## Discontinued
Type | MODEL | ZDJĘCIE | SAP | Opis PL | MSRP PLN (without VAT)
PTZ | DS-2AE5225T-A(D) |  | 301205269 | Kamera Turbo-HD PTZ Hikvision. Rozdzielczość max. 1920×1080@30kl/s, przetwornik: 1/2.8” Progressive Scan CMOS, czułość: Kolor: 0.005 Lux (F1.6, wł. AGC), CZ/B: 0.001 Lux (F1.6, wł. AGC), dzień/noc ICR, zoom optyczny 25x (ogniskowa 4.8-120mm), kąt widzenia od 57.6° do 2.5° apertura: F1.6-F3.5, zoom cyfrowy 16x. Funkcje: AGC, WDR: 120dB, BLC, HLC,EIS,obszar ostrości, 3D DNR, 8 masek prywatności. Prędkość obrotu w poziomie: 0.1° - 250°/s, prędkość obrotu w pionie: 0.1°- 150°/s, zakres obrotu: 360° bez punktu krańcowego, zakres wychylenia pionowego: od -5° do 90° (z funkcją AutoFlip), Ilość presetów: 256, Ilość patroli: 10 (do 32 presetów na patrol), trasy: max. 5. Funkcja parkowania, Sterowanie: RS-485 (Hikvision, Pelco-P/D),możliwość przełączenia wyjść wideo: TVI/AHD/CVI/CVBS, wyjście analogowe PAL. we/wy alarmowe:2/1, Temperatura pracy: -30°C~65°C. Stopień ochrony IP66. Wymiary: Φ220×326mm, waga około 3kg. Zasilanie 24VAC. | 2160
PTZ | DS-2AE5225TI-A(D) |  | 301205289 | Kamera Turbo-HD PTZ Hikvision. Rozdzielczość max. 1920×1080@30kl/s, przetwornik: 1/2.8” Progressive Scan CMOS, czułość: Kolor: 0.005 Lux (F1.6, wł. AGC), CZ/B: 0.001 Lux (F1.6, wł. AGC), 0 lux z IR, zasięg IR do 150m,autoadaptacja diód IR, dzień/noc ICR, zoom optyczny 25x (ogniskowa 4.8-120mm), kąt widzenia od 57.6° do 2.5° apertura: F1.6-F3.5, zoom cyfrowy 16x. Funkcje: AGC, WDR: 120dB, BLC, HLC,EIS,obszar ostrości, 3D DNR, 8 masek prywatności. Prędkość obrotu w poziomie: 0.1° - 120°/s, prędkość obrotu w pionie: 0.1°- 80°/s, zakres obrotu: 360° bez punktu krańcowego, zakres wychylenia pionowego: od -15° do 90° (z funkcją AutoFlip), Ilość presetów: 256, Ilość patroli: 10 (do 32 presetów na patrol), trasy: max. 5. Funkcja parkowania, Sterowanie: RS-485 (Hikvision, Pelco-P/D),możliwość przełączenia wyjść wideo: TVI/AHD/CVI/CVBS, wyjście analogowe PAL. we/wy alarmowe:2/1, Temperatura pracy: -30°C~65°C. Stopień ochrony IP66. Wymiary: Φ208×305mm, waga około 3.3 kg. Zasilanie 24VAC. | 2626
PTZ | DS-2AE5232T-A(D) |  | 301205308 | Kamera Turbo-HD PTZ Hikvision. Rozdzielczość max. 1920×1080@30kl/s, przetwornik: 1/2.8” Progressive Scan CMOS, czułość: Kolor: 0.005 Lux (F1.2, wł. AGC), CZ/B: 0.001 Lux (F1.2, wł. AGC), dzień/noc ICR, zoom optyczny 32x (ogniskowa 4.8-153mm), kąt widzenia od 54.2° do 1.97° apertura: F1.2-F4.4, zoom cyfrowy 16x. Funkcje: AGC, WDR: 120dB, BLC, HLC,EIS,obszar ostrości, 3D DNR, 8 masek prywatności. Prędkość obrotu w poziomie: 0.1° - 250°/s, prędkość obrotu w pionie: 0.1°- 150°/s, zakres obrotu: 360° bez punktu krańcowego, zakres wychylenia pionowego: od -5° do 90° (z funkcją AutoFlip), Ilość presetów: 256, Ilość patroli: 10 (do 32 presetów na patrol), trasy: max. 5. Funkcja parkowania, Sterowanie: RS-485 (Hikvision, Pelco-P/D),możliwość przełączenia wyjść wideo: TVI/AHD/CVI/CVBS, wyjście analogowe PAL. we/wy alarmowe:2/1, Temperatura pracy: -30°C~65°C. Stopień ochrony IP66. Wymiary: Φ220×326mm, waga około 3kg. Zasilanie 24VAC. | 3556
IPC | DS-2CD2023G0-I(2.8mm) |  | 311300867 | Kamera IP Hikvision w obudowie tulejowej, rozdzielczość 2MP (max. 1920×1080@30kl/s), przetwornik: 1/2.8” Progressive Scan CMOS, czułość: 0.01Lux@ F1.2 (wł. AGC), 0 Lux z IR, zasięg IR EXIR do 30m, dzień/noc ICR, obiektyw: 2.8mm/F2.0, kąt poziomy: 103°. Kompresja: H.265+/H.265/H.264+/H.264/MJPEG, trzy strumienie, WDR: 120dB, 3D DNR, IP67, ROI: 1 obszar, detekcja przekroczenia linii, detekcja naruszenia strefy, tryb korytarzowy, 3-osiowa regulacja położenia. Wbudowany sklot na kartę microSD do 128GB, Zasilanie 12VDC/PoE. | 786
IPC | DS-2CD2023G0-I(4mm) |  | 311300868 | Kamera IP Hikvision w obudowie tulejowej, rozdzielczość 2MP (max. 1920×1080@30kl/s), przetwornik: 1/2.8” Progressive Scan CMOS, czułość: 0.01Lux@ F1.2 (wł. AGC), 0 Lux z IR, zasięg IR EXIR do 30m, dzień/noc ICR, obiektyw: 4mm/F2.0, kąt poziomy: 86°. Kompresja: H.265+/H.265/H.264+/H.264/MJPEG, trzy strumienie, WDR: 120dB, 3D DNR, IP67, ROI: 1 obszar, detekcja przekroczenia linii, detekcja naruszenia strefy, tryb korytarzowy, 3-osiowa regulacja położenia. Wbudowany sklot na kartę microSD do 128GB, Zasilanie 12VDC/PoE. | 786
IPC | DS-2CD2023G0-I(BLACK)(2.8mm) |  | 311306518 | Kamera IP Hikvision w obudowie tulejowej, rozdzielczość 2MP (max. 1920×1080@30kl/s), przetwornik: 1/2.8” Progressive Scan CMOS, czułość: 0.01Lux@ F1.2 (wł. AGC), 0 Lux z IR, zasięg IR EXIR do 30m, dzień/noc ICR, obiektyw: 2.8mm/F2.0, kąt poziomy: 103°. Kompresja: H.265+/H.265/H.264+/H.264/MJPEG, trzy strumienie, WDR: 120dB, 3D DNR, IP67, ROI: 1 obszar, detekcja przekroczenia linii, detekcja naruszenia strefy, tryb korytarzowy, 3-osiowa regulacja położenia. Wbudowany sklot na kartę microSD do 128GB, Zasilanie 12VDC/PoE. | 838
IPC | DS-2CD2025FWD-I(2.8mm) |  | 300725398 | Kamera IP Hikvision w metalowej obudowie tulejowej, rozdzielczość 2MP (max. 1920×1080@30kl/s), przetwornik: 1/2.8” Progressive Scan CMOS, czułość: 0.005Lux@ F1.2 (wł. AGC), 0 Lux z IR, zasięg IR do 30m, dzień/noc ICR, obiektyw: 2.8mm/F1.6, kompresja: H.265+/H.265/H.264+/H.264/MJPEG, trzy strumienie, WDR: 120dB, 3D DNR, BLC, trzyb korytarzowy, ROI: 1 obszar, detekcja przekroczenia linii, detekcja naruszenia strefy, pozostawienie przedmiotu, zabranie przedmiotu, wykrycie twarzy. Regulacja położenia 3D. Sklot na kartę do 128GB. Wymiary: φ70×155.03. Temperatura pracy: -30°C do +60°C. Zasilanie 12VDC/PoE. | 915
IPC | DS-2CD2025FWD-I(4mm) |  | 300725399 | Kamera IP Hikvision w metalowej obudowie tulejowej, rozdzielczość 2MP (max. 1920×1080@30kl/s), przetwornik: 1/2.8” Progressive Scan CMOS, czułość: 0.005Lux@ F1.2 (wł. AGC), 0 Lux z IR, zasięg IR do 30m, dzień/noc ICR, obiektyw: 4mm/F1.6, kompresja: H.265+/H.265/H.264+/H.264/MJPEG, trzy strumienie, WDR: 120dB, 3D DNR, BLC, trzyb korytarzowy, ROI: 1 obszar, detekcja przekroczenia linii, detekcja naruszenia strefy, pozostawienie przedmiotu, zabranie przedmiotu, wykrycie twarzy. Regulacja położenia 3D. Sklot na kartę do 128GB. Wymiary: φ70×155.03. Temperatura pracy: -30°C do +60°C. Zasilanie 12VDC/PoE. | 915
IPC | DS-2CD2025FWD-I(BLACK)(2.8mm) |  | 311301388 | Kamera IP Hikvision w metalowej obudowie tulejowej, rozdzielczość 2MP (max. 1920×1080@30kl/s), przetwornik: 1/2.8” Progressive Scan CMOS, czułość: 0.005Lux@ F1.2 (wł. AGC), 0 Lux z IR, zasięg IR do 30m, dzień/noc ICR, obiektyw: 2.8mm/F1.6, kompresja: H.265+/H.265/H.264+/H.264/MJPEG, trzy strumienie, WDR: 120dB, 3D DNR, BLC, trzyb korytarzowy, ROI: 1 obszar, detekcja przekroczenia linii, detekcja naruszenia strefy, pozostawienie przedmiotu, zabranie przedmiotu, wykrycie twarzy. Regulacja położenia 3D. Sklot na kartę do 128GB. Wymiary: φ70×155.03. Temperatura pracy: -30°C do +60°C. Zasilanie 12VDC/PoE. Kolor czarny | 929
IPC | DS-2CD2025FWD-I(BLACK)(4mm) |  | 311308627 | Kamera IP Hikvision w metalowej obudowie tulejowej, rozdzielczość 2MP (max. 1920×1080@30kl/s), przetwornik: 1/2.8” Progressive Scan CMOS, czułość: 0.005Lux@ F1.2 (wł. AGC), 0 Lux z IR, zasięg IR do 30m, dzień/noc ICR, obiektyw: 4mm/F1.6, kompresja: H.265+/H.265/H.264+/H.264/MJPEG, trzy strumienie, WDR: 120dB, 3D DNR, BLC, trzyb korytarzowy, ROI: 1 obszar, detekcja przekroczenia linii, detekcja naruszenia strefy, pozostawienie przedmiotu, zabranie przedmiotu, wykrycie twarzy. Regulacja położenia 3D. Sklot na kartę do 128GB. Wymiary: φ70×155.03. Temperatura pracy: -30°C do +60°C. Zasilanie 12VDC/PoE. Kolor czarny. | 929
IPC | DS-2CD2026G2-I(2.8mm) |  | 311312250 | Kamera typu Bullet 2MP IR AcuSense, posiadająca przetwornik: 1/2.8" Progressive Scan CMOS, Powered by Darkfighter Kolor: 0.002 Lux @ (F1.4, AGC ON); Migawka 1/3 s - 1/100,000 s; ICR, wolna migawka; WDR 120 dB; Obiektyw: 2.8 mm, HFOV 107°, VFOV 57°, DFOV 129°; przesłona: F1.4; Zasięg IR do 40m, długość fali 850nm; Rozdzielczość dla głównego strumienia: 50Hz: 25fps (1920 × 1080, 1280 × 720) , 60Hz: 30fps (1920 × 1080, 1280 × 720); Kompresja wideo dla głównego strumienia H.265/H.264; Trzy strumienie; CBR/VBR, SVC, ROI; API: ONVIF (PROFILE S, PROFILE G, PROFILE T), ISAPI, SDK, ISUP; Protokoły: TCP/IP, ICMP, HTTP, HTTPS, FTP, DHCP, DNS, DDNS, RTP, RTSP, NTP, UPnP, SMTP, IGMP, 802.1X, QoS, IPv6, UDP, Bonjour, SSL/TLS; Poprawa obrazu: BLC, HLC, 3D DNR; Ustawienia obrazu: Tryb korytarzowy, saturacja, jasność, kontrast, ostrość, wzmocnienie, balans bieli; Wbudowany slot na kartę pamięci 256 GB; 1 RJ45 10M/100M self-adaptive Ethernet port; Podstawowe zdarzenia: detekcja ruchu, sabotaż, wyjątki ( rozłączenie sieci, konflikt adresów IP, błędne logowanie , full HDD, error HDD) nagła zmiana sceny; Zdarzenia inteligentne ( algorytm deep learning): przechwytywanie twarzy, detekcja przekroczenia linii, detekcja intruza, detekcja wejścia/wyjścia z obszaru; Warunki uruchomienia i eksploatacji: -30 °C do 60 °C; Zasilanie: 12 VDC ± 25%, ochrona przed odwrotną polaryzacją, PoE: 802.3af, class 3; Pobór mocy: 12 VDC, 0.5 A, max. 6.0 W, PoE: (802.3af, 36 V - 57 V), 0.2 A - 0.13 A, max. 7.0 W; Wymiary: Ø70 × 161.7 mm, Waga 480 g; IP67 | 915
IPC | DS-2CD2026G2-I(4mm) |  | 311312252 | Kamera typu Bullet 2MP IR AcuSense, posiadająca przetwornik: 1/2.8" Progressive Scan CMOS, Powered by Darkfighter Kolor: 0.002 Lux @ (F1.4, AGC ON); Migawka 1/3 s - 1/100,000 s; ICR, wolna migawka; WDR 120 dB; Obiektyw: 4 mm, HFOV 86°, VFOV 47°, DFOV 102°; przesłona: F1.4; Zasięg IR do 40m, długość fali 850nm; Rozdzielczość dla głównego strumienia: 50Hz: 25fps (1920 × 1080, 1280 × 720) , 60Hz: 30fps (1920 × 1080, 1280 × 720); Kompresja wideo dla głównego strumienia H.265/H.264; Trzy strumienie; CBR/VBR, SVC, ROI; API: ONVIF (PROFILE S, PROFILE G, PROFILE T), ISAPI, SDK, ISUP; Protokoły: TCP/IP, ICMP, HTTP, HTTPS, FTP, DHCP, DNS, DDNS, RTP, RTSP, NTP, UPnP, SMTP, IGMP, 802.1X, QoS, IPv6, UDP, Bonjour, SSL/TLS; Poprawa obrazu: BLC, HLC, 3D DNR; Ustawienia obrazu: Tryb korytarzowy, saturacja, jasność, kontrast, ostrość, wzmocnienie, balans bieli; Wbudowany slot na kartę pamięci 256 GB; 1 RJ45 10M/100M self-adaptive Ethernet port; Podstawowe zdarzenia: detekcja ruchu, sabotaż, wyjątki ( rozłączenie sieci, konflikt adresów IP, błędne logowanie , full HDD, error HDD) nagła zmiana sceny; Zdarzenia inteligentne ( algorytm deep learning): przechwytywanie twarzy, detekcja przekroczenia linii, detekcja intruza, detekcja wejścia/wyjścia z obszaru; Warunki uruchomienia i eksploatacji: -30 °C do 60 °C; Zasilanie: 12 VDC ± 25%, ochrona przed odwrotną polaryzacją, PoE: 802.3af, class 3; Pobór mocy: 12 VDC, 0.5 A, max. 6.0 W, PoE: (802.3af, 36 V - 57 V), 0.2 A - 0.13 A, max. 7.0 W; Wymiary: Ø70 × 161.7 mm, Waga 480 g; IP67 | 915
IPC | DS-2CD2026G2-IU(2.8mm) |  | 311311618 | Kamera typu Bullet 2MP IR AcuSense, posiadająca przetwornik: 1/2.8" Progressive Scan CMOS, Powered by Darkfighter Kolor: 0.002 Lux @ (F1.4, AGC ON); Migawka 1/3 s - 1/100,000 s; ICR, wolna migawka; WDR 120 dB; Obiektyw: 2.8 mm, HFOV 107°, VFOV 57°, DFOV 129°; przesłona: F1.4; Zasięg IR do 40m, długość fali 850nm; Rozdzielczość dla głównego strumienia: 50Hz: 25fps (1920 × 1080, 1280 × 720) , 60Hz: 30fps (1920 × 1080, 1280 × 720); Kompresja wideo dla głównego strumienia H.265/H.264; Trzy strumienie; CBR/VBR, SVC, ROI; API: ONVIF (PROFILE S, PROFILE G, PROFILE T), ISAPI, SDK, ISUP; Protokoły: TCP/IP, ICMP, HTTP, HTTPS, FTP, DHCP, DNS, DDNS, RTP, RTSP, NTP, UPnP, SMTP, IGMP, 802.1X, QoS, IPv6, UDP, Bonjour, SSL/TLS; Poprawa obrazu: BLC, HLC, 3D DNR; Ustawienia obrazu: Tryb korytarzowy, saturacja, jasność, kontrast, ostrość, wzmocnienie, balans bieli; Wbudowany slot na kartę pamięci 256 GB; 1 RJ45 10M/100M self-adaptive Ethernet port; Podstawowe zdarzenia: detekcja ruchu, sabotaż, wyjątki ( rozłączenie sieci, konflikt adresów IP, błędne logowanie , full HDD, error HDD) nagła zmiana sceny; Zdarzenia inteligentne ( algorytm deep learning): przechwytywanie twarzy, detekcja przekroczenia linii, detekcja intruza, detekcja wejścia/wyjścia z obszaru; Warunki uruchomienia i eksploatacji: -30 °C do 60 °C; Zasilanie: 12 VDC ± 25%, ochrona przed odwrotną polaryzacją, PoE: 802.3af, class 3; Pobór mocy: 12 VDC, 0.5 A, max. 6.0 W, PoE: (802.3af, 36 V - 57 V), 0.2 A - 0.13 A, max. 7.0 W; Wymiary: Ø70 × 161.7 mm, Waga 480 g; -* model IU: IP66, 1 wbudowany mikrofon | 948
IPC | DS-2CD2026G2-IU(4mm) |  | 311311620 | Kamera typu Bullet 2MP IR AcuSense, posiadająca przetwornik: 1/2.8" Progressive Scan CMOS, Powered by Darkfighter Kolor: 0.002 Lux @ (F1.4, AGC ON); Migawka 1/3 s - 1/100,000 s; ICR, wolna migawka; WDR 120 dB; Obiektyw: 4 mm, HFOV 86°, VFOV 47°, DFOV 102°; przesłona: F1.4; Zasięg IR do 40m, długość fali 850nm; Rozdzielczość dla głównego strumienia: 50Hz: 25fps (1920 × 1080, 1280 × 720) , 60Hz: 30fps (1920 × 1080, 1280 × 720); Kompresja wideo dla głównego strumienia H.265/H.264; Trzy strumienie; CBR/VBR, SVC, ROI; API: ONVIF (PROFILE S, PROFILE G, PROFILE T), ISAPI, SDK, ISUP; Protokoły: TCP/IP, ICMP, HTTP, HTTPS, FTP, DHCP, DNS, DDNS, RTP, RTSP, NTP, UPnP, SMTP, IGMP, 802.1X, QoS, IPv6, UDP, Bonjour, SSL/TLS; Poprawa obrazu: BLC, HLC, 3D DNR; Ustawienia obrazu: Tryb korytarzowy, saturacja, jasność, kontrast, ostrość, wzmocnienie, balans bieli; Wbudowany slot na kartę pamięci 256 GB; 1 RJ45 10M/100M self-adaptive Ethernet port; Podstawowe zdarzenia: detekcja ruchu, sabotaż, wyjątki ( rozłączenie sieci, konflikt adresów IP, błędne logowanie , full HDD, error HDD) nagła zmiana sceny; Zdarzenia inteligentne ( algorytm deep learning): przechwytywanie twarzy, detekcja przekroczenia linii, detekcja intruza, detekcja wejścia/wyjścia z obszaru; Warunki uruchomienia i eksploatacji: -30 °C do 60 °C; Zasilanie: 12 VDC ± 25%, ochrona przed odwrotną polaryzacją, PoE: 802.3af, class 3; Pobór mocy: 12 VDC, 0.5 A, max. 6.0 W, PoE: (802.3af, 36 V - 57 V), 0.2 A - 0.13 A, max. 7.0 W; Wymiary: Ø70 × 161.7 mm, Waga 480 g; -* model IU: IP66, 1 wbudowany mikrofon | 948
IPC | DS-2CD2026G2-IU/SL(2.8mm) |  | 311312612 | Kamera DS-2CD2026G2-IU/SL(2.8mm) AcuSense 2MP typu Bullet z technologią powered by Darkfighter; przetwornik obrazu: 1/2.8" Progressive Scan CMOS, min. oświetlenie: kolor 0.002 Lux @ (F1.4, AGC ON), WDR 120 dB; Obiektyw: 2.8mm HFOV: 107°, VFOV: 57°, DFOV: 129°; zasięg IR do 40m; Max. Rozdzielczość 1920 × 1080, kompresja wideo: H.265/H.264; Trzy strumienie; Poprawa obrazu: BLC, HLC, 3D DNR; 1 wbudowany mikrofon, 1 wbudowany głośnik, slot na kartę micro SD do 256 GB, funkcje VCA; Temperatura pracy: -30 °C do 60 °C; zasilanie: 12 VDC ± 25%, materiał: metal, Wymiary: 72.9 × 73.3 × 191.1 mm; Waga: 590g | 1000
IPC | DS-2CD2026G2-IU/SL(4mm) |  | 311312613 | Kamera DS-2CD2026G2-IU/SL(4 mm) AcuSense 2MP typu Bullet z technologią powered by Darkfighter; przetwornik obrazu: 1/2.8" Progressive Scan CMOS, min. oświetlenie: kolor 0.002 Lux @ (F1.4, AGC ON), WDR 120 dB; Obiektyw: 4mm HFOV: 86°, VFOV: 47°, DFOV: 102°; zasięg IR do 40m; Max. Rozdzielczość 1920 × 1080, kompresja wideo: H.265/H.264; Trzy strumienie; Poprawa obrazu: BLC, HLC, 3D DNR; 1 wbudowany mikrofon, 1 wbudowany głośnik, slot na kartę micro SD do 256 GB, funkcje VCA; Temperatura pracy: -30 °C to 60 °C; zasilanie: 12 VDC ± 25%, materiał: metal, Wymiary: 72.9 × 73.3 × 191.1 mm; Waga: 590g | 1000
IPC | DS-2CD2027G2-L(2.8mm) |  | 311312834 | Kamera sieciowa typu bullet 2MP ColorVu rozróżnianie obiektów człowiek i pojazd, kolorowy obraz 24/7, Matryca: 1/2.8″ Progressive Scan CMOS, Min. Oświetlenie: 0.0005 Lux @ (F1.0, AGC ON), 0 Lux ze światłem Migawka:1/3 s do 1/100,000 s, wolna migawka: Tak, P/N, Wide Dynamic Range: 120dB, Obiektyw: Typ obiektywu i FOV: 2.8 mm, HFOV 107°, VFOV 56°, DFOV 127° Apertura: F1.0, Oświetlenie: Zasięg światła białego: 40m, Inteligentne doświetlanie: Tak, Wideo: 3 strumienie Max rozdzielczość: 1920x1080 Główny strumień: 50Hz: 25 fps (1920 × 1080, 1280 × 720) 60Hz: 30 fps (1920 × 1080, 1280 × 720), Kompresja Wideo: główny strumień: H.265/H.264/H.264+/H.265+, ROI: 1 obszar, Sieć: jednoczesny podgląd na żywo: do 6 kanałów, API: ONVIF Profil S, Profil G, PROFILE T), ISAPI, SDK, Protkoły: TCP/IP, ICMP, HTTP, HTTPS, FTP, DHCP, DNS, DDNS, RTP, RTSP, NTP, UPnP, SMTP, IGMP, 802.1X, QoS, IPv4, IPv6, UDP, Bonjour, SSL/TLS, PPPoE, SNMP, Pamięć masowa: Slot na kartę MicroSD/SDHC/SDXC do 256 GB, NAS(NFS,SMB/CIFS), ANR, Obraz: Przełącznik dzień&noc: dzień, noc, automatyczny, wg harmonogramu, Wzmocnienie obrazu: BLC, HLC, 3D DNR, Przełącznik parametrów obrazu: Tak, Ustawienia obrazu: tryb korytarzowy, nasycenie, jasność, kontrast, ostrość, wzmocnienie, balans bieli regulowany przez oprogramowanie klienta lub przeglądarkę internetową, Interfejs: Interfejs komunikacyjny: 1 RJ45 10M/100M self-adaptive Ethernet port, Funkcje SMART: detekcja ruchu, sabotaż, wyjątki(utrata połącznia, konfilkt adresów IP, zły login, pełny HDD, błąd HDD), detekcja smiany sceny. Funkcje Deep Learning: Detekcja twarzy: Tak, Ochrona obwodowa: Wykrywanie przekroczenia linii, wykrywanie wtargnięcia, wykrywanie wejścia w obszar, wykrywanie wyjścia z obszaru, Ogólne: Warunki eksploatacji: -30 °C do 60 °C (-22 °F do 140 °F). Wilgotność 95% lub mniej (bez kondensacji), Źródło zasilania: 12 VDC ± 25%; PoE (802.3af, 36 V do 57 V), klasa 3, pobór energii: 12 VDC, 0.6 A, max. 7.2 W PoE (802.3af, 36 V do 57 V), 0.3 A do 0.2 A, max. 8.5 W, wymiary kamery: 215.2 × 78.8 × 78.6 mm (8.5" × 3.1" × 3.1"), waga kamery: około 680 g (1.5 lb.), ochrona: IP67 (IEC 60529-2013) | 1036
IPC | DS-2CD2027G2-L(4mm) |  | 311312835 | Kamera sieciowa typu bullet 2MP ColorVu fixed, rozróżnianie obiektów człowiek i pojazd, kolorowy obraz 24/7, Matryca: 1/2.8″ Progressive Scan CMOS, Min. Oświetlenie: 0.0005 Lux @ (F1.0, AGC ON), 0 Lux ze światłem Migawka:1/3 s do 1/100,000 s, wolna migawka: Tak, P/N, Wide Dynamic Range: 120dB, Obiektyw: Typ obiektywu i FOV: 2.8 mm, HFOV 107°, VFOV 56°, DFOV 127° Apertura: F1.0, Oświetlenie: Zasięg światła białego: 40m, Inteligentne doświetlanie: Tak, Wideo: 3 strumienie Max rozdzielczość: 1920x1080 Główny strumień: 50Hz: 25 fps (1920 × 1080, 1280 × 720) 60Hz: 30 fps (1920 × 1080, 1280 × 720), Kompresja Wideo: główny strumień: H.265/H.264/H.264+/H.265+, ROI: 1 obszar, Sieć: jednoczesny podgląd na żywo: do 6 kanałów, API: ONVIF Profil S, Profil G, PROFILE T), ISAPI, SDK, Protkoły: TCP/IP, ICMP, HTTP, HTTPS, FTP, DHCP, DNS, DDNS, RTP, RTSP, NTP, UPnP, SMTP, IGMP, 802.1X, QoS, IPv4, IPv6, UDP, Bonjour, SSL/TLS, PPPoE, SNMP, Pamięć masowa: Slot na kartę MicroSD/SDHC/SDXC do 256 GB, NAS(NFS,SMB/CIFS), ANR, Obraz: Przełącznik dzień&noc: dzień, noc, automatyczny, wg harmonogramu, Wzmocnienie obrazu: BLC, HLC, 3D DNR, Przełącznik parametrów obrazu: Tak, Ustawienia obrazu: tryb korytarzowy, nasycenie, jasność, kontrast, ostrość, wzmocnienie, balans bieli regulowany przez oprogramowanie klienta lub przeglądarkę internetową, Interfejs: Interfejs komunikacyjny: 1 RJ45 10M/100M self-adaptive Ethernet port, Funkcje SMART: detekcja ruchu, sabotaż, wyjątki(utrata połącznia, konfilkt adresów IP, zły login, pełny HDD, błąd HDD), detekcja smiany sceny. Funkcje Deep Learning: Detekcja twarzy: Tak, Ochrona obwodowa: Wykrywanie przekroczenia linii, wykrywanie wtargnięcia, wykrywanie wejścia w obszar, wykrywanie wyjścia z obszaru, Ogólne: Warunki eksploatacji: -30 °C do 60 °C (-22 °F do 140 °F). Wilgotność 95% lub mniej (bez kondensacji), Źródło zasilania: 12 VDC ± 25%; PoE (802.3af, 36 V do 57 V), klasa 3, pobór energii: 12 VDC, 0.6 A, max. 7.2 W PoE (802.3af, 36 V do 57 V), 0.3 A do 0.2 A, max. 8.5 W, wymiary kamery: 215.2 × 78.8 × 78.6 mm (8.5" × 3.1" × 3.1"), waga kamery: około 680 g (1.5 lb.), ochrona: IP67 (IEC 60529-2013) | 1036
IPC | DS-2CD2027G2-LU(2.8mm) |  | 311312824 | Kamera sieciowa typu bullet 2MP ColorVu rozróżnianie obiektów człowiek i pojazd, kolorowy obraz 24/7, Matryca: 1/2.8″ Progressive Scan CMOS, Min. Oświetlenie: 0.0005 Lux @ (F1.0, AGC ON), 0 Lux ze światłem Migawka:1/3 s do 1/100,000 s, wolna migawka: Tak, P/N, Wide Dynamic Range: 120dB, Obiektyw: Typ obiektywu i FOV: 4 mm, HFOV 84°, VFOV 45°, DFOV 99° Apertura: F1.0, Oświetlenie: Zasięg światła białego: 40m, Inteligentne doświetlanie: Tak, Wideo: 3 strumienie Max rozdzielczość: 1920x1080 Główny strumień: 50Hz: 25 fps (1920 × 1080, 1280 × 720) 60Hz: 30 fps (1920 × 1080, 1280 × 720), Kompresja Wideo: główny strumień: H.265/H.264/H.264+/H.265+, ROI: 1 obszar, Sieć: jednoczesny podgląd na żywo: do 6 kanałów, API: ONVIF Profil S, Profil G, PROFILE T), ISAPI, SDK, Protkoły: TCP/IP, ICMP, HTTP, HTTPS, FTP, DHCP, DNS, DDNS, RTP, RTSP, NTP, UPnP, SMTP, IGMP, 802.1X, QoS, IPv4, IPv6, UDP, Bonjour, SSL/TLS, PPPoE, SNMP, Pamięć masowa: Slot na kartę MicroSD/SDHC/SDXC do 256 GB, NAS(NFS,SMB/CIFS), ANR, Obraz: Przełącznik dzień&noc: dzień, noc, automatyczny, wg harmonogramu, Wzmocnienie obrazu: BLC, HLC, 3D DNR, Przełącznik parametrów obrazu: Tak, Ustawienia obrazu: tryb korytarzowy, nasycenie, jasność, kontrast, ostrość, wzmocnienie, balans bieli regulowany przez oprogramowanie klienta lub przeglądarkę internetową, Interfejs: Interfejs komunikacyjny: 1 RJ45 10M/100M self-adaptive Ethernet port, Funkcje SMART: detekcja ruchu, sabotaż, wyjątki(utrata połącznia, konfilkt adresów IP, zły login, pełny HDD, błąd HDD), detekcja smiany sceny. Funkcje Deep Learning: Detekcja twarzy: Tak, Ochrona obwodowa: Wykrywanie przekroczenia linii, wykrywanie wtargnięcia, wykrywanie wejścia w obszar, wykrywanie wyjścia z obszaru, Ogólne: Warunki eksploatacji: -30 °C do 60 °C (-22 °F do 140 °F). Wilgotność 95% lub mniej (bez kondensacji), Źródło zasilania: 12 VDC ± 25%; PoE (802.3af, 36 V do 57 V), klasa 3, pobór energii: 12 VDC, 0.6 A, max. 7.2 W PoE (802.3af, 36 V do 57 V), 0.3 A do 0.2 A, max. 8.5 W, wymiary kamery: 215.2 × 78.8 × 78.6 mm (8.5" × 3.1" × 3.1"), waga kamery: około 680 g (1.5 lb.), ochrona: IP67 (IEC 60529-2013) | 1068
IPC | DS-2CD2027G2-LU(4mm) |  | 311312825 | Kamera sieciowa typu bullet 2MP ColorVu rozróżnianie obiektów człowiek i pojazd, kolorowy obraz 24/7, Matryca: 1/2.8″ Progressive Scan CMOS, Min. Oświetlenie: 0.0005 Lux @ (F1.0, AGC ON), 0 Lux ze światłem Migawka:1/3 s do 1/100,000 s, wolna migawka: Tak, P/N, Wide Dynamic Range: 120dB, Obiektyw: Typ obiektywu i FOV: 4 mm, HFOV 84°, VFOV 45°, DFOV 99° Apertura: F1.0, Oświetlenie: Zasięg światła białego: 40m, Inteligentne doświetlanie: Tak, Wideo: 3 strumienie Max rozdzielczość: 1920x1080 Główny strumień: 50Hz: 25 fps (1920 × 1080, 1280 × 720) 60Hz: 30 fps (1920 × 1080, 1280 × 720), Kompresja Wideo: główny strumień: H.265/H.264/H.264+/H.265+, ROI: 1 obszar, Sieć: jednoczesny podgląd na żywo: do 6 kanałów, API: ONVIF Profil S, Profil G, PROFILE T), ISAPI, SDK, Protkoły: TCP/IP, ICMP, HTTP, HTTPS, FTP, DHCP, DNS, DDNS, RTP, RTSP, NTP, UPnP, SMTP, IGMP, 802.1X, QoS, IPv4, IPv6, UDP, Bonjour, SSL/TLS, PPPoE, SNMP, Pamięć masowa: Slot na kartę MicroSD/SDHC/SDXC do 256 GB, NAS(NFS,SMB/CIFS), ANR, Obraz: Przełącznik dzień&noc: dzień, noc, automatyczny, wg harmonogramu, Wzmocnienie obrazu: BLC, HLC, 3D DNR, Przełącznik parametrów obrazu: Tak, Ustawienia obrazu: tryb korytarzowy, nasycenie, jasność, kontrast, ostrość, wzmocnienie, balans bieli regulowany przez oprogramowanie klienta lub przeglądarkę internetową, Interfejs: Interfejs komunikacyjny: 1 RJ45 10M/100M self-adaptive Ethernet port, Funkcje SMART: detekcja ruchu, sabotaż, wyjątki(utrata połącznia, konfilkt adresów IP, zły login, pełny HDD, błąd HDD), detekcja smiany sceny. Funkcje Deep Learning: Detekcja twarzy: Tak, Ochrona obwodowa: Wykrywanie przekroczenia linii, wykrywanie wtargnięcia, wykrywanie wejścia w obszar, wykrywanie wyjścia z obszaru, Ogólne: Warunki eksploatacji: -30 °C do 60 °C (-22 °F do 140 °F). Wilgotność 95% lub mniej (bez kondensacji), Źródło zasilania: 12 VDC ± 25%; PoE (802.3af, 36 V do 57 V), klasa 3, pobór energii: 12 VDC, 0.6 A, max. 7.2 W PoE (802.3af, 36 V do 57 V), 0.3 A do 0.2 A, max. 8.5 W, wymiary kamery: 215.2 × 78.8 × 78.6 mm (8.5" × 3.1" × 3.1"), waga kamery: około 680 g (1.5 lb.), ochrona: IP67 (IEC 60529-2013) | 1068
IPC | DS-2CD2043G0-I(2.8mm) |  | 311300865 | Kamera IP Hikvision w obudowie tulejowej, rozdzielczość 4 MP (max. 2560×1440@30kl/s), przetwornik: 1/3” Progressive Scan CMOS, czułość: 0.01Lux@ F1.2 (wł. AGC), 0 Lux z IR, zasięg IR EXIR do 30m, dzień/noc ICR, obiektyw: 2.8mm/F1.6. Kompresja: H.265+/H.265/H.264+/H.264/MJPEG, trzy strumienie, WDR: 120dB, 3D DNR, IP67, ROI: 1 obszar, detekcja przekroczenia linii, detekcja naruszenia strefy, tryb korytarzowy, 3-osiowa regulacja położenia. Wbudowany sklot na kartę microSD do 128GB, Zasilanie 12VDC/PoE. | 848
IPC | DS-2CD2043G0-I(4mm) |  | 311300866 | Kamera IP Hikvision w obudowie tulejowej, rozdzielczość 4 MP (max. 2560×1440@30kl/s), przetwornik: 1/3” Progressive Scan CMOS, czułość: 0.01Lux@ F1.2 (wł. AGC), 0 Lux z IR, zasięg IR EXIR do 30m, dzień/noc ICR, obiektyw: 4mm/F1.6, kąt poziomy: 78°. Kompresja: H.265+/H.265/H.264+/H.264/MJPEG, trzy strumienie, WDR: 120dB, 3D DNR, IP67, ROI: 1 obszar, detekcja przekroczenia linii, detekcja naruszenia strefy, tryb korytarzowy, 3-osiowa regulacja położenia. Wbudowany sklot na kartę microSD do 128GB, Zasilanie 12VDC/PoE. | 848
IPC | DS-2CD2043G0-I(BLACK)(2.8mm) |  | 311306520 | Kamera IP Hikvision w obudowie tulejowej, rozdzielczość 4 MP (max. 2560×1440@30kl/s), przetwornik: 1/3” Progressive Scan CMOS, czułość: 0.01Lux@ F1.2 (wł. AGC), 0 Lux z IR, zasięg IR EXIR do 30m, dzień/noc ICR, obiektyw: 2.8mm/F1.6. Kompresja: H.265+/H.265/H.264+/H.264/MJPEG, trzy strumienie, WDR: 120dB, 3D DNR, IP67, ROI: 1 obszar, detekcja przekroczenia linii, detekcja naruszenia strefy, tryb korytarzowy, 3-osiowa regulacja położenia. Wbudowany sklot na kartę microSD do 128GB, Zasilanie 12VDC/PoE. | 900
IPC | DS-2CD2045FWD-I(2.8mm) |  | 311302985 | Kamera IP Hikvision w metalowej obudowie tulejowej, rozdzielczość 4MP (max. 2048×1536@30kl/s), przetwornik: 1/2.7” Progressive Scan CMOS, czułość: 0.009Lux@ F1.2 (wł. AGC), 0 Lux z IR, zasięg IR do 30m, dzień/noc ICR, obiektyw: 2.8mm/F1.6, kompresja: H.265+/H.265/H.264+/H.264/MJPEG, trzy strumienie, WDR: 120dB, 3D DNR, BLC, trzyb korytarzowy, ROI: 1 obszar, detekcja przekroczenia linii, detekcja naruszenia strefy, pozostawienie przedmiotu, zabranie przedmiotu, wykrycie twarzy. Regulacja położenia 3D. Sklot na kartę do 128GB. Wymiary: φ70×155.03. Temperatura pracy: -30°C do +60°C. Zasilanie 12VDC/PoE. | 968
IPC | DS-2CD2045FWD-I(4mm) |  | 311303830 | Kamera IP Hikvision w metalowej obudowie tulejowej, rozdzielczość 4MP (max. 2048×1536@30kl/s), przetwornik: 1/2.7” Progressive Scan CMOS, czułość: 0.005Lux@ F1.2 (wł. AGC), 0 Lux z IR, zasięg IR do 30m, dzień/noc ICR, obiektyw: 4mm/F1.6, kompresja: H.265+/H.265/H.264+/H.264/MJPEG, trzy strumienie, WDR: 120dB, 3D DNR, BLC, trzyb korytarzowy, ROI: 1 obszar, detekcja przekroczenia linii, detekcja naruszenia strefy, pozostawienie przedmiotu, zabranie przedmiotu, wykrycie twarzy. Regulacja położenia 3D. Sklot na kartę do 128GB. Wymiary: φ70×155.03. Temperatura pracy: -30°C do +60°C. Zasilanie 12VDC/PoE. | 968
IPC | DS-2CD2045FWD-I(BLACK)(2.8mm) |  | 311305031 | Kamera IP Hikvision w metalowej obudowie tulejowej, rozdzielczość 4MP (max. 2048×1536@30kl/s), przetwornik: 1/2.7” Progressive Scan CMOS, czułość: 0.009Lux@ F1.2 (wł. AGC), 0 Lux z IR, zasięg IR do 30m, dzień/noc ICR, obiektyw: 2.8mm/F1.6, kompresja: H.265+/H.265/H.264+/H.264/MJPEG, trzy strumienie, WDR: 120dB, 3D DNR, BLC, trzyb korytarzowy, ROI: 1 obszar, detekcja przekroczenia linii, detekcja naruszenia strefy, pozostawienie przedmiotu, zabranie przedmiotu, wykrycie twarzy. Regulacja położenia 3D. Sklot na kartę do 128GB. Wymiary: φ70×155.03. Temperatura pracy: -30°C do +60°C. Zasilanie 12VDC/PoE. Kolor czarny | 978
IPC | DS-2CD2063G0-I(2.8mm) |  | 311301476 | Kamera IP Hikvision w obudowie tulejowej, rozdzielczość 6 MP (max. 2560×1440@30kl/s), przetwornik: 1/2.9” Progressive Scan CMOS, czułość: 0.01Lux@ F1.2 (wł. AGC), 0 Lux z IR, zasięg IR EXIR do 30m, dzień/noc ICR, obiektyw: 2.8mm/F1.6. Kompresja: H.265+/H.265/H.264+/H.264/MJPEG, trzy strumienie, WDR: 120dB, 3D DNR, IP67, ROI: 1 obszar, detekcja przekroczenia linii, detekcja naruszenia strefy, tryb korytarzowy, 3-osiowa regulacja położenia. Wbudowany sklot na kartę microSD do 128GB, Zasilanie 12VDC/PoE. | 914
IPC | DS-2CD2063G0-I(4mm) |  | 311301991 | Kamera IP Hikvision w obudowie tulejowej, rozdzielczość 6 MP (max. 2560×1440@30kl/s), przetwornik: 1/2.9” Progressive Scan CMOS, czułość: 0.01Lux@ F1.2 (wł. AGC), 0 Lux z IR, zasięg IR EXIR do 30m, dzień/noc ICR, obiektyw: 4mm/F1.6. Kompresja: H.265+/H.265/H.264+/H.264/MJPEG, trzy strumienie, WDR: 120dB, 3D DNR, IP67, ROI: 1 obszar, detekcja przekroczenia linii, detekcja naruszenia strefy, tryb korytarzowy, 3-osiowa regulacja położenia. Wbudowany sklot na kartę microSD do 128GB, Zasilanie 12VDC/PoE. | 914
IPC | DS-2CD2065FWD-I(2.8mm) |  | 311307328 | Kamera IP Hikvision w metalowej obudowie tulejowej, rozdzielczość 6MP (max. 3072 × 2048 @20kl/s), przetwornik: 1/2.4” Progressive Scan CMOS, czułość: 0.008Lux@ F1.2 (wł. AGC), 0 Lux z IR, zasięg IR do 30m, dzień/noc ICR, obiektyw: 2.8mm/F1.6, kąt widzenia 99°, kompresja: H.265+/H.265/H.264+/H.264/MJPEG, trzy strumienie, WDR: 120dB, 3D DNR, BLC, trzyb korytarzowy, ROI: 1 obszar, detekcja przekroczenia linii, detekcja naruszenia strefy, pozostawienie przedmiotu, zabranie przedmiotu, wykrycie twarzy. Regulacja położenia 3D. Sklot na kartę do 128GB. Wymiary: 70 × 68 × 171 mm. Temperatura pracy: -30°C do +60°C, IP67, IK10. Zasilanie 12VDC/PoE. | 1044
IPC | DS-2CD2065FWD-I(4mm) |  | 311307323 | Kamera IP Hikvision w metalowej obudowie tulejowej, rozdzielczość 6MP (max. 3072 × 2048 @20kl/s), przetwornik: 1/2.4” Progressive Scan CMOS, czułość: 0.008Lux@ F1.2 (wł. AGC), 0 Lux z IR, zasięg IR do 30m, dzień/noc ICR, obiektyw: 4mm/F1.6, kąt widzenia 80°, kompresja: H.265+/H.265/H.264+/H.264/MJPEG, trzy strumienie, WDR: 120dB, 3D DNR, BLC, trzyb korytarzowy, ROI: 1 obszar, detekcja przekroczenia linii, detekcja naruszenia strefy, pozostawienie przedmiotu, zabranie przedmiotu, wykrycie twarzy. Regulacja położenia 3D. Sklot na kartę do 128GB. Wymiary: 70 × 68 × 171 mm. Temperatura pracy: -30°C do +60°C, IP67, IK10. Zasilanie 12VDC/PoE. | 1044
IPC | DS-2CD2083G0-I(2.8mm) |  | 311301491 | Kamera IP Hikvision w obudowie tulejowej, rozdzielczość 8 MP (max. 2560×1440@30kl/s), przetwornik: 1/2.5” Progressive Scan CMOS, czułość: 0.01Lux@ F1.2 (wł. AGC), 0 Lux z IR, zasięg IR EXIR do 30m, dzień/noc ICR, obiektyw: 2.8mm/F1.6. Kompresja: H.265+/H.265/H.264+/H.264/MJPEG, trzy strumienie, WDR: 120dB, 3D DNR, IP67, ROI: 1 obszar, detekcja przekroczenia linii, detekcja naruszenia strefy, tryb korytarzowy, 3-osiowa regulacja położenia. Wbudowany sklot na kartę microSD do 128GB, Zasilanie 12VDC/PoE. | 1203
IPC | DS-2CD2083G0-I(4mm) |  | 311302111 | Kamera IP Hikvision w obudowie tulejowej, rozdzielczość 8 MP (max. 2560×1440@30kl/s), przetwornik: 1/2.5” Progressive Scan CMOS, czułość: 0.01Lux@ F1.2 (wł. AGC), 0 Lux z IR, zasięg IR EXIR do 30m, dzień/noc ICR, obiektyw: 4mm/F1.6. Kompresja: H.265+/H.265/H.264+/H.264/MJPEG, trzy strumienie, WDR: 120dB, 3D DNR, IP67, ROI: 1 obszar, detekcja przekroczenia linii, detekcja naruszenia strefy, tryb korytarzowy, 3-osiowa regulacja położenia. Wbudowany sklot na kartę microSD do 128GB, Zasilanie 12VDC/PoE. | 1203
IPC | DS-2CD2085FWD-I(B)(2.8mm) |  | 311307329 | Kamera IP Hikvision w metalowej obudowie tulejowej, rozdzielczość 8MP (max. 3840×2160@20kl/s), przetwornik: 1/2.5” Progressive Scan CMOS, czułość: 0.01Lux@ F1.2 (wł. AGC), 0 Lux z IR, zasięg IR do 30m, dzień/noc ICR, obiektyw: 2.8mm/F1.6, kompresja: H.265+/H.265/H.264+/H.264/MJPEG, trzy strumienie, WDR: 120dB, 3D DNR, BLC, trzyb korytarzowy, ROI: 1 obszar, detekcja przekroczenia linii, detekcja naruszenia strefy, pozostawienie przedmiotu, zabranie przedmiotu, wykrycie twarzy. Regulacja położenia 3D. Sklot na kartę do 128GB. Wymiary: φ70×155.03. Temperatura pracy: -30°C do +60°C. Zasilanie 12VDC/PoE. | 1346
IPC | DS-2CD2085FWD-I(B)(4mm) |  | 311307331 | Kamera IP Hikvision w metalowej obudowie tulejowej, rozdzielczość 8MP (max. 3840×2160@20kl/s), przetwornik: 1/2.5” Progressive Scan CMOS, czułość: 0.01Lux@ F1.2 (wł. AGC), 0 Lux z IR, zasięg IR do 30m, dzień/noc ICR, obiektyw: 4mm/F1.6, kompresja: H.265+/H.265/H.264+/H.264/MJPEG, trzy strumienie, WDR: 120dB, 3D DNR, BLC, trzyb korytarzowy, ROI: 1 obszar, detekcja przekroczenia linii, detekcja naruszenia strefy, pozostawienie przedmiotu, zabranie przedmiotu, wykrycie twarzy. Regulacja położenia 3D. Sklot na kartę do 128GB. Wymiary: φ70×155.03. Temperatura pracy: -30°C do +60°C. Zasilanie 12VDC/PoE. | 1346
IPC | DS-2CD2085FWD-I(B)(Black)(2.8mm) |  | 311309471 | Kamera IP Hikvision typu Bullet, rozdzielczość 8MP (50 Hz: 20 kl/s; 3840 × 2160), 1/2" Progressive Scan CMOS, czułość: kolor: 0.008 Lux @ F1.2 (wł. AGC), 0.014 Lux @ F1.6 (wł. AGC), 0 Lux z IR, zasięg IR do 30m, dzień/noc ICR, obiektyw: 2.8mm/F1.6, HFOV: 102°, VFOV: 55°, DFOV: 120°, trzy strumienie, kompresja H.265+/H.265/H.264+/H.264/MJPEG, WDR: 120dB, BLC/3D DNR/HLC, IP67, IK10, ROI: 1 obszar. Analityka: detekcja przekroczenia linii, intruza, pozostawienia bagażu, usunięcia przedmiotu, wykrycie twarzy. Funkcje: detekcja ruchu, sabotaż, rozłączenie sieci, konflikt adresów IP, błędne logowanie, błąd HDD, HDD pełny. Ogólne funkcje: reset jednym przyciskiem, ochrona przed migotaniem, odbicie lustrzane, ochrona haseł, maski prywatności, znak wodny, filtr adresów IP,3-osiowa regulacja położenia, slot na kartę pamięci: 128 GB. Temperatura pracy: -30°C do +60°C. Zasilanie: 12 VDC/5.5 mm przewód koncentryczny/PoE. Wymiary: 70 × 68 × 171 mm. Waga: 400g. | 1381
IPC | DS-2CD2085FWD-I(B)(Black)(4mm) |  | 311309470 | Kamera IP Hikvision typu Bullet, rozdzielczość 8MP (50 Hz: 20 kl/s; 3840 × 2160), 1/2" Progressive Scan CMOS, czułość: kolor: 0.008 Lux @ F1.2 (wł. AGC), 0.014 Lux @ F1.6 (wł. AGC), 0 Lux z IR, zasięg IR do 30m, dzień/noc ICR, obiektyw: 4mm/F1.6, HFOV: 78°, VFOV: 43°, DFOV: 92°, trzy strumienie, kompresja H.265+/H.265/H.264+/H.264/MJPEG, WDR: 120dB, BLC/3D DNR/HLC, IP67, IK10, ROI: 1 obszar. Analityka: detekcja przekroczenia linii, intruza, pozostawienia bagażu, usunięcia przedmiotu, wykrycie twarzy. Funkcje: detekcja ruchu, sabotaż, rozłączenie sieci, konflikt adresów IP, błędne logowanie, błąd HDD, HDD pełny. Ogólne funkcje: reset jednym przyciskiem, ochrona przed migotaniem, odbicie lustrzane, ochrona haseł, maski prywatności, znak wodny, filtr adresów IP,3-osiowa regulacja położenia, slot na kartę pamięci: 128 GB. Temperatura pracy: -30°C do +60°C. Zasilanie: 12 VDC/5.5 mm przewód koncentryczny/PoE. Wymiary: 70 × 68 × 171 mm. Waga: 400g. | 1381
IPC | DS-2CD2087G2-L(2.8mm) |  | 311314553 | Kamera IP stałoogniskowa ColorVu 8MP bullet ; deep learning ; kolorowy obraz 24/7 ; przetwornik 1/1.2″ Progressive Scan CMOS ; min oświetlenie 0.0005 Lux @ (F1.0, AGC ON), 0 Lux z doświetlaniem ; migawka 1/3 s do 1/100,000 s ; wolna migawka ; P/N ; WDR 130dB ; obiektyw 2.8 mm, hFOV102°, vFOV 52°, dFOV 124° ; Apertura 1.0 ; ciepłe śiwatło białe zasięg 40m inteligentne doświetlanie ; max rozdzielczość 3840 × 2160 ; strumień główny 50Hz: 20 fps (3840 × 2160, 3072 × 1728) 25 fps (2688 × 1520, 1920 × 1080, 1280 × 720) 60Hz: 20 fps (3840 × 2160, 3072 × 1728) 30 fps (2688 × 1520, 1920 × 1080, 1280 × 720) ; kompresja video H.265/H.264/H.264+/H.265+ ; ROI 1 region ; jednoczesny podgląd na żywo do 6 kanałów; API Open Network Video Interface (Profile S, Profile G), ISAPI, SDK; protokoły TCP/IP, ICMP, HTTP, HTTPS, FTP, DHCP, DNS, DDNS, RTP, RTSP, NTP, UPnP, SMTP, IGMP, 802.1X, QoS, IPv6, UDP, Bonjour, SSL/TLS, PPPoE; wbudowany slot na kartę SD/SDHC/SDXC 256GB, NAS(SMB/CIFS), ANR; przełącznik dzień/noc: dzień, noc, auto, harmonogram; poprawa obrazu BLC, HLC, 3D DNR; zmiana parametrów obrazu; ustawienia obrazu: tryb korytarzowy, odbicie lustrzane,maski prywatności, nasycenie, jasność, kontrast, ostrość, wzmocnienie, balans bieli ; interfejs komunikacyjny 1 RJ45 10M/100M self-adaptive Ethernet port; zdarzenia: detekcja ruchu (człowiek/pojazd), sabotaż, wyjątek (rozłączenie sieci, konflikt adresowania IP, błąd logowania, brak miejsca na dysku, błąd zapisu), detekcja zmiany sceny ; przechwytywanie twarzy ; ochrona obwodowa: przekroczenie linii, wtargnięcie, wejście w obszar, opuszczenie obszaru; Temperatura pracy -30 °C do 60 °C ; zasilanie 12 VDC ± 25%, ochrona przed odwrotną polaryzacją PoE: 802.3af, Class 3 ; pobór mocy 12 VDC, 0.6 A, max. 7 W PoE (802.3af, 36 V do 57 V), 0.3 A to 0.2 A, max. 8.5 W ; wymiary : 78.8 × 78.6 × 215.2 mm ; waga bez opakowania 860g ; IP67 (IEC 60529-2013) | 1816
IPC | DS-2CD2087G2-L(4mm) |  | 311314554 | Kamera IP stałoogniskowa ColorVu 8MP bullet ; deep learning ; kolorowy obraz 24/7 ; przetwornik 1/1.2″ Progressive Scan CMOS ; min oświetlenie 0.0005 Lux @ (F1.0, AGC ON), 0 Lux z doświetlaniem ; migawka 1/3 s do 1/100,000 s ; wolna migawka ; P/N ; WDR 130dB ; obiektyw 4 mm, hFOV 88°, vFOV 49°, dFOV 102° ; Apertura 1.0 ; ciepłe śiwatło białe zasięg 40m inteligentne doświetlanie ; max rozdzielczość 3840 × 2160 ; strumień główny 50Hz: 20 fps (3840 × 2160, 3072 × 1728) 25 fps (2688 × 1520, 1920 × 1080, 1280 × 720) 60Hz: 20 fps (3840 × 2160, 3072 × 1728) 30 fps (2688 × 1520, 1920 × 1080, 1280 × 720) ; kompresja video H.265/H.264/H.264+/H.265+ ; ROI 1 region ; jednoczesny podgląd na żywo do 6 kanałów; API Open Network Video Interface (Profile S, Profile G), ISAPI, SDK; protokoły TCP/IP, ICMP, HTTP, HTTPS, FTP, DHCP, DNS, DDNS, RTP, RTSP, NTP, UPnP, SMTP, IGMP, 802.1X, QoS, IPv6, UDP, Bonjour, SSL/TLS, PPPoE; wbudowany slot na kartę SD/SDHC/SDXC 256GB, NAS(SMB/CIFS), ANR; przełącznik dzień/noc: dzień, noc, auto, harmonogram; poprawa obrazu BLC, HLC, 3D DNR; zmiana parametrów obrazu; ustawienia obrazu: tryb korytarzowy, odbicie lustrzane,maski prywatności, nasycenie, jasność, kontrast, ostrość, wzmocnienie, balans bieli ; interfejs komunikacyjny 1 RJ45 10M/100M self-adaptive Ethernet port; zdarzenia: detekcja ruchu (człowiek/pojazd), sabotaż, wyjątek (rozłączenie sieci, konflikt adresowania IP, błąd logowania, brak miejsca na dysku, błąd zapisu), detekcja zmiany sceny ; przechwytywanie twarzy ; ochrona obwodowa: przekroczenie linii, wtargnięcie, wejście w obszar, opuszczenie obszaru; Temperatura pracy -30 °C do 60 °C ; zasilanie 12 VDC ± 25%, ochrona przed odwrotną polaryzacją PoE: 802.3af, Class 3 ; pobór mocy 12 VDC, 0.6 A, max. 7 W PoE (802.3af, 36 V do 57 V), 0.3 A to 0.2 A, max. 8.5 W ; wymiary : 78.8 × 78.6 × 215.2 mm ; waga bez opakowania 860g ; IP67 (IEC 60529-2013) | 1816
IPC | DS-2CD2087G2-LU(2.8mm) |  | 311313573 | Kamera IP stałoogniskowa ColorVu 8MP bullet ; wbudowany mikrofon ; deep learning ; kolorowy obraz 24/7 ; przetwornik 1/1.2″ Progressive Scan CMOS ; min oświetlenie 0.0005 Lux @ (F1.0, AGC ON), 0 Lux z doświetlaniem ; migawka 1/3 s do 1/100,000 s ; wolna migawka ; P/N ; WDR 130dB ; obiektyw 2.8 mm, hFOV102°, vFOV 52°, dFOV 124° ; Apertura 1.0 ; ciepłe śiwatło białe zasięg 40m inteligentne doświetlanie ; max rozdzielczość 3840 × 2160 ; strumień główny 50Hz: 20 fps (3840 × 2160, 3072 × 1728) 25 fps (2688 × 1520, 1920 × 1080, 1280 × 720) 60Hz: 20 fps (3840 × 2160, 3072 × 1728) 30 fps (2688 × 1520, 1920 × 1080, 1280 × 720) ; kompresja video H.265/H.264/H.264+/H.265+ ; ROI 1 region ; Audio bitrate: U: 64 Kbps (G.711 ulaw)/64 Kbps(G.711 alaw)/16 Kbps(G.722.1)/16 Kbps(G.726)/32 to 192 Kbps(MP2L2)/8 to 320 Kbps(MP3)/16 to 64Kbps(AAC) ; Filtrowanie szumu audio ; jednoczesny podgląd na żywo do 6 kanałów; API Open Network Video Interface (Profile S, Profile G), ISAPI, SDK; protokoły TCP/IP, ICMP, HTTP, HTTPS, FTP, DHCP, DNS, DDNS, RTP, RTSP, NTP, UPnP, SMTP, IGMP, 802.1X, QoS, IPv6, UDP, Bonjour, SSL/TLS, PPPoE; wbudowany slot na kartę SD/SDHC/SDXC 256GB, NAS(SMB/CIFS), ANR; przełącznik dzień/noc: dzień, noc, auto, harmonogram; poprawa obrazu BLC, HLC, 3D DNR; zmiana parametrów obrazu; ustawienia obrazu: tryb korytarzowy, odbicie lustrzane,maski prywatności, nasycenie, jasność, kontrast, ostrość, wzmocnienie, balans bieli ; interfejs komunikacyjny 1 RJ45 10M/100M self-adaptive Ethernet port; zdarzenia: detekcja ruchu (człowiek/pojazd), sabotaż, wyjątek (rozłączenie sieci, konflikt adresowania IP, błąd logowania, brak miejsca na dysku, błąd zapisu), detekcja zmiany sceny ; przechwytywanie twarzy ; ochrona obwodowa: przekroczenie linii, wtargnięcie, wejście w obszar, opuszczenie obszaru; Temperatura pracy -30 °C do 60 °C ; zasilanie 12 VDC ± 25%, ochrona przed odwrotną polaryzacją PoE: 802.3af, Class 3 ; pobór mocy 12 VDC, 0.6 A, max. 7 W PoE (802.3af, 36 V do 57 V), 0.3 A do 0.2 A, max. 8.5 W ; wymiary : 78.8 × 78.6 × 215.2 mm ; waga bez opakowania 860g ; IP67 (IEC 60529-2013) | 1848
IPC | DS-2CD2087G2-LU(4mm) |  | 311314549 | Kamera IP stałoogniskowa ColorVu 8MP bullet ; wbudowany mikrofon ; deep learning ; kolorowy obraz 24/7 ; przetwornik 1/1.2″ Progressive Scan CMOS ; min oświetlenie 0.0005 Lux @ (F1.0, AGC ON), 0 Lux z doświetlaniem ; migawka 1/3 s do 1/100,000 s ; wolna migawka ; P/N ; WDR 130dB ; obiektyw 4 mm, hFOV 88°, vFOV 49°, dFOV 102° ; Apertura 1.0 ; ciepłe śiwatło białe zasięg 40m inteligentne doświetlanie ; max rozdzielczość 3840 × 2160 ; strumień główny 50Hz: 20 fps (3840 × 2160, 3072 × 1728) 25 fps (2688 × 1520, 1920 × 1080, 1280 × 720) 60Hz: 20 fps (3840 × 2160, 3072 × 1728) 30 fps (2688 × 1520, 1920 × 1080, 1280 × 720) ; kompresja video H.265/H.264/H.264+/H.265+ ; ROI 1 region ; Audio bitrate: U: 64 Kbps (G.711 ulaw)/64 Kbps(G.711 alaw)/16 Kbps(G.722.1)/16 Kbps(G.726)/32 to 192 Kbps(MP2L2)/8 to 320 Kbps(MP3)/16 to 64Kbps(AAC) ; Filtrowanie szumu audio ; jednoczesny podgląd na żywo do 6 kanałów; API Open Network Video Interface (Profile S, Profile G), ISAPI, SDK; protokoły TCP/IP, ICMP, HTTP, HTTPS, FTP, DHCP, DNS, DDNS, RTP, RTSP, NTP, UPnP, SMTP, IGMP, 802.1X, QoS, IPv6, UDP, Bonjour, SSL/TLS, PPPoE; wbudowany slot na kartę SD/SDHC/SDXC 256GB, NAS(SMB/CIFS), ANR; przełącznik dzień/noc: dzień, noc, auto, harmonogram; poprawa obrazu BLC, HLC, 3D DNR; zmiana parametrów obrazu; ustawienia obrazu: tryb korytarzowy, odbicie lustrzane,maski prywatności, nasycenie, jasność, kontrast, ostrość, wzmocnienie, balans bieli ; interfejs komunikacyjny 1 RJ45 10M/100M self-adaptive Ethernet port; zdarzenia: detekcja ruchu (człowiek/pojazd), sabotaż, wyjątek (rozłączenie sieci, konflikt adresowania IP, błąd logowania, brak miejsca na dysku, błąd zapisu), detekcja zmiany sceny ; przechwytywanie twarzy ; ochrona obwodowa: przekroczenie linii, wtargnięcie, wejście w obszar, opuszczenie obszaru; Temperatura pracy -30 °C do 60 °C ; zasilanie 12 VDC ± 25%, ochrona przed odwrotną polaryzacją PoE: 802.3af, Class 3 ; pobór mocy 12 VDC, 0.6 A, max. 7 W PoE (802.3af, 36 V do 57 V), 0.3 A to 0.2 A, max. 8.5 W ; wymiary : 78.8 × 78.6 × 215.2 mm ; waga bez opakowania 860g ; IP67 (IEC 60529-2013) | 1848
IPC | DS-2CD2123G0-I(2.8mm) |  | 311300871 | Kamera IP Hikvision w obudowie kopułowej, rozdzielczość 2MP (max. 1920×1080@30kl/s), przetwornik: 1/2.8” Progressive Scan CMOS, czułość: 0.01Lux@ F1.2 (wł. AGC), 0 Lux z IR, zasięg IR EXIR do 30m, dzień/noc ICR, obiektyw: 2.8mm/F2.0, kąt poziomy: 114°. Kompresja: H.265+/H.265/H.264+/H.264/MJPEG, trzy strumienie, WDR: 120dB, 3D DNR, IP67, IK10, ROI: 1 obszar, detekcja przekroczenia linii, detekcja naruszenia strefy, tryb korytarzowy, 3-osiowa regulacja położenia. Wbudowany sklot na kartę microSD do 128GB, Zasilanie 12VDC/PoE. | 786
IPC | DS-2CD2123G0-I(4mm) |  | 311300876 | Kamera IP Hikvision w obudowie kopułowej, rozdzielczość 2MP (max. 1920×1080@30kl/s), przetwornik: 1/2.8” Progressive Scan CMOS, czułość: 0.01Lux@ F1.2 (wł. AGC), 0 Lux z IR, zasięg IR EXIR do 30m, dzień/noc ICR, obiektyw: 4mm/F2.0, kąt poziomy: 86°. Kompresja: H.265+/H.265/H.264+/H.264/MJPEG, trzy strumienie, WDR: 120dB, 3D DNR, IP67, IK10, ROI: 1 obszar, detekcja przekroczenia linii, detekcja naruszenia strefy, tryb korytarzowy, 3-osiowa regulacja położenia. Wbudowany sklot na kartę microSD do 128GB, Zasilanie 12VDC/PoE. | 786
IPC | DS-2CD2123G0-I(BLACK)(2.8mm) |  | 311306524 | Kamera IP Hikvision w obudowie kopułowej, rozdzielczość 2MP (max. 1920×1080@30kl/s), przetwornik: 1/2.8” Progressive Scan CMOS, czułość: 0.01Lux@ F1.2 (wł. AGC), 0 Lux z IR, zasięg IR EXIR do 30m, dzień/noc ICR, obiektyw: 2.8mm/F2.0, kąt poziomy: 114°. Kompresja: H.265+/H.265/H.264+/H.264/MJPEG, trzy strumienie, WDR: 120dB, 3D DNR, IP67, IK10, ROI: 1 obszar, detekcja przekroczenia linii, detekcja naruszenia strefy, tryb korytarzowy, 3-osiowa regulacja położenia. Wbudowany sklot na kartę microSD do 128GB, Zasilanie 12VDC/PoE. | 838
IPC | DS-2CD2123G0-IS(2.8mm) |  | 311300880 | Kamera IP Hikvision w obudowie kopułowej, rozdzielczość 2MP (max. 1920×1080@30kl/s), przetwornik: 1/2.8” Progressive Scan CMOS, czułość: 0.01Lux@ F1.2 (wł. AGC), 0 Lux z IR, zasięg IR EXIR do 30m, dzień/noc ICR, obiektyw: 2.8mm/F2.0, kąt poziomy: 114°. Kompresja: H.265+/H.265/H.264+/H.264/MJPEG, kodowanie audio: G.711/G.722.1/G.726/MP2L2/PCM, wej./wyj. audio: 1/1, wej./wyj. alarmowe: 1/1, trzy strumienie, WDR: 120dB, 3D DNR, IP67, IK10, ROI: 1 obszar, detekcja przekroczenia linii, detekcja naruszenia strefy, tryb korytarzowy, 3-osiowa regulacja położenia. Wbudowany sklot na kartę microSD do 128GB, Zasilanie 12VDC/PoE. | 848
IPC | DS-2CD2123G0-IS(4mm) |  | 311300881 | Kamera IP Hikvision w obudowie kopułowej, rozdzielczość 2MP (max. 1920×1080@30kl/s), przetwornik: 1/2.8” Progressive Scan CMOS, czułość: 0.01Lux@ F1.2 (wł. AGC), 0 Lux z IR, zasięg IR EXIR do 30m, dzień/noc ICR, obiektyw: 4mm/F2.0, kąt poziomy: 86°. Kompresja: H.265+/H.265/H.264+/H.264/MJPEG, kodowanie audio: G.711/G.722.1/G.726/MP2L2/PCM, wej./wyj. audio: 1/1, wej./wyj. alarmowe: 1/1, trzy strumienie, WDR: 120dB, 3D DNR, IP67, IK10, ROI: 1 obszar, detekcja przekroczenia linii, detekcja naruszenia strefy, tryb korytarzowy, 3-osiowa regulacja położenia. Wbudowany sklot na kartę microSD do 128GB, Zasilanie 12VDC/PoE. | 848
IPC | DS-2CD2123G0-IU(2.8mm) |  | 311309336 | Kamera IP Hikvision w obudowie kopułowej, rozdzielczość 2MP (max. 1920×1080@30kl/s), przetwornik: 1/2.8” Progressive Scan CMOS, czułość: 0.028Lux@ F2.0 (wł. AGC) 0 Lux z IR, zasięg IR do 30m, dzień/noc ICR, obiektyw: 2.8mm/F2.0, kąt HFOV: 114°, VFOV: 62°, DFOV: 135°. Kompresja: H.265+/H.265/H.264+/H.264/MJPEG, trzy strumienie, WDR: 120dB, 3D DNR, BLC, HLC, IP66, IK10, ROI: 1 obszar. Analityka: detekcja przekroczenia linii, detekcja intruza, detekcja ruchu, wykrycie twarzy, tryb korytarzowy, 3-osiowa regulacja położenia, wbudowany mikrofon, Wbudowany slot na kartę microSD do 128GB, Zasilanie 12VDC/5.5mm /PoE, wymiary: Φ 111 × 82.4 mm, waga: 610g. | 835
IPC | DS-2CD2125FWD-I(2.8mm) |  | 300820326 | Kamera IP Hikvision w obudowie kopułowej, rozdzielczość 2MP (max. 1920×1080@30kl/s), przetwornik: 1/2.8” Progressive Scan CMOS, czułość: 0.005Lux@ F1.2 (wł. AGC), 0 Lux z IR, zasięg IR do 30m, dzień/noc ICR, obiektyw: 2.8mm/F1.6, kompresja: H.265+/H.265/H.264+/H.264/MJPEG, trzy strumienie, WDR: 120dB, 3D DNR, BLC, trzyb korytarzowy, ROI: 1 obszar, detekcja przekroczenia linii, detekcja naruszenia strefy, pozostawienie przedmiotu, zabranie przedmiotu, wykrycie twarzy. Regulacja położenia 3D. Sklot na kartę do 128GB. Wymiary: φ111×82.4. IP67, IK10. Temperatura pracy: -30°C do +60°C. Zasilanie 12VDC/PoE. | 931
IPC | DS-2CD2125FWD-I(4mm) |  | 300820289 | Kamera IP Hikvision w obudowie kopułowej, rozdzielczość 2MP (max. 1920×1080@30kl/s), przetwornik: 1/2.8” Progressive Scan CMOS, czułość: 0.005Lux@ F1.2 (wł. AGC), 0 Lux z IR, zasięg IR do 30m, dzień/noc ICR, obiektyw: 4mm/F1.6, kompresja: H.265+/H.265/H.264+/H.264/MJPEG, trzy strumienie, WDR: 120dB, 3D DNR, BLC, trzyb korytarzowy, ROI: 1 obszar, detekcja przekroczenia linii, detekcja naruszenia strefy, pozostawienie przedmiotu, zabranie przedmiotu, wykrycie twarzy. Regulacja położenia 3D. Sklot na kartę do 128GB. Wymiary: φ111×82.4. IP67, IK10. Temperatura pracy: -30°C do +60°C. Zasilanie 12VDC/PoE. | 931
IPC | DS-2CD2125FWD-I(BLACK)(2.8mm) |  | 311301392 | Kamera IP Hikvision w obudowie kopułowej, rozdzielczość 2MP (30 kl/s; 1920 × 1080), 1/2.8" Progressive Scan CMOS, czułość: kolor: 0.005 Lux @ F1.2 (wł. AGC), 0.009 Lux @ F1.6 (wł. AGC), 0 Lux i IR, zasięg IR do 30m, dzień/noc ICR, obiektyw: 2.8mm/F1.6, HFOV 108°, kompresja H.265+/H.265/H.264+/H.264/MJPEG, trzy strumienie, WDR: 120dB, 3D DNR/ BLC/HLC, IP67, IK10, ROI: 1 obszar. Analityka: detekcja przekroczenia linii, detekcja intruza, detekcja pozostawienia bagażu, usunięcia przedmiotu. Funkcje: detekcja ruchu, sabotaż, rozłączenie sieci, konflikt adresów IP, błędne logowanie, błąd HDD, HDD pełny ,3-osiowa regulacja położenia, slot na kartę pamięci: 128 GB. Temperatura pracy: -30°C do +60°C. Zasilanie: 12 VDC/PoE. Wymiary: Φ 111 × 82.4 mm. Waga: 500g. | 942
IPC | DS-2CD2125FWD-I(BLACK)(4mm) |  | 311308632 | Kamera IP Hikvision w obudowie kopułowej, rozdzielczość 2MP (max. 1920×1080@30kl/s), przetwornik: 1/2.8” Progressive Scan CMOS, czułość: 0.005Lux@ F1.2 (wł. AGC), 0 Lux z IR, zasięg IR do 30m, dzień/noc ICR, obiektyw: 4mm/F1.6, kompresja: H.265+/H.265/H.264+/H.264/MJPEG, trzy strumienie, WDR: 120dB, 3D DNR, BLC, trzyb korytarzowy, ROI: 1 obszar, detekcja przekroczenia linii, detekcja naruszenia strefy, pozostawienie przedmiotu, zabranie przedmiotu, wykrycie twarzy. Regulacja położenia 3D. Sklot na kartę do 128GB. Wymiary: φ111×82.4. IP67, IK10. Temperatura pracy: -30°C do +60°C. Zasilanie 12VDC/PoE. Kolor czarny. | 942
IPC | DS-2CD2125FWD-IS(2.8mm) |  | 300820497 | Kamera IP Hikvision w obudowie kopułowej, rozdzielczość 2MP (max. 1920×1080@30kl/s), przetwornik: 1/2.8” Progressive Scan CMOS, czułość: 0.005Lux@ F1.2 (wł. AGC), 0 Lux z IR, zasięg IR do 30m, dzień/noc ICR, obiektyw: 2.8mm/F1.6, kompresja wide: H.265+/H.265/H.264+/H.264/MJPEG, trzy strumienie. Kodowanie audio: G.711/G.722.1/G.726/MP2L2. WDR: 120dB, 3D DNR, BLC, trzyb korytarzowy, ROI: 1 obszar, detekcja przekroczenia linii, detekcja naruszenia strefy, pozostawienie przedmiotu, zabranie przedmiotu, wykrycie twarzy. Regulacja położenia 3D. Sklot na kartę do 128GB. Wej/wyj audio: 1/1. Wej/wyj alarmowe: 1/1. Wymiary: φ111×82.4. IP67, IK10. Temperatura pracy: -30°C do +60°C. Zasilanie 12VDC/PoE. | 951
IPC | DS-2CD2125FWD-IS(4mm) |  | 300820499 | Kamera IP Hikvision w obudowie kopułowej, rozdzielczość 2MP (max. 1920×1080@30kl/s), przetwornik: 1/2.8” Progressive Scan CMOS, czułość: 0.005Lux@ F1.2 (wł. AGC), 0 Lux z IR, zasięg IR do 30m, dzień/noc ICR, obiektyw: 4mm/F1.6, kompresja wide: H.265+/H.265/H.264+/H.264/MJPEG, trzy strumienie. Kodowanie audio: G.711/G.722.1/G.726/MP2L2. WDR: 120dB, 3D DNR, BLC, trzyb korytarzowy, ROI: 1 obszar, detekcja przekroczenia linii, detekcja naruszenia strefy, pozostawienie przedmiotu, zabranie przedmiotu, wykrycie twarzy. Regulacja położenia 3D. Sklot na kartę do 128GB. Wej/wyj audio: 1/1. Wej/wyj alarmowe: 1/1. Wymiary: φ111×82.4. IP67, IK10. Temperatura pracy: -30°C do +60°C. Zasilanie 12VDC/PoE. | 951
IPC | DS-2CD2125G0-IMS(2.8mm) |  | 311308266 | Kamera IP Hikvision w obudowie kopułowej, rozdzielczość 2MP (50Hz: 50 kl/s; 1920 × 2048), 1/2.8" Progressive Scan CMOS, czułość: kolor: 0.009 Lux @ F1.6 (wł. AGC), 0 Lux z IR, zasięg IR do 30m, dzień/noc ICR, obiektyw: 2.8mm/F1.6, HFOV 108°, VFOV 58°, DFOV 128°, kompresja H.265/H.264/MJPEG, dwa strumienie, WDR: 120dB, 3D DNR/BLC/HLC, ROI: 1 obszar, kompresja audio: G.711/G.722.1/G.726/MP2L2/PCM. Analityka: detekcja przekroczenia linii, intruza, pozostawienia bagażu, usunięcia przedmiotu, wykrycie twarzy. Funkcje: detekcja ruchu, sabotaż, rozłączenie sieci, konflikt adresów IP, błędne logowanie, błąd HDD, HDD pełny. Ogólne funkcje: reset jednym przyciskiem, ochrona przed migotaniem, odbicie lustrzane, ochrona haseł, maski prywatności, znak wodny, filtr adresów IP,3-osiowa regulacja położenia, slot na kartę pamięci: 128 GB, audio: 1 wejśce/ 1 wyjście, alarm: 1 wejście/ 1 wyjście, wyjście wideo HDMI typu D. Temperatura pracy: -30°C do +60°C. Zasilanie: 12 VDC/5.5mm przewód koncentryczny/PoE. Wymiary: Φ 119 × 90 mm. Waga: 520g. | 1346
IPC | DS-2CD2125G0-IMS(4mm) |  | 311308264 | Kamera IP Hikvision w obudowie kopułowej, rozdzielczość 2MP (50Hz: 50 kl/s; 1920 × 2048), 1/2.8" Progressive Scan CMOS, czułość: kolor: 0.009 Lux @ F1.6 (wł. AGC), 0 Lux z IR, zasięg IR do 30m, dzień/noc ICR, obiektyw: 4mm/F1.6, HFOV 86°, VFOV 46°, DFOV 103°, kompresja H.265/H.264/MJPEG, dwa strumienie, WDR: 120dB, 3D DNR/BLC/HLC, ROI: 1 obszar, kompresja audio: G.711/G.722.1/G.726/MP2L2/PCM. Analityka: detekcja przekroczenia linii, intruza, pozostawienia bagażu, usunięcia przedmiotu, wykrycie twarzy. Funkcje: detekcja ruchu, sabotaż, rozłączenie sieci, konflikt adresów IP, błędne logowanie, błąd HDD, HDD pełny. Ogólne funkcje: reset jednym przyciskiem, ochrona przed migotaniem, odbicie lustrzane, ochrona haseł, maski prywatności, znak wodny, filtr adresów IP,3-osiowa regulacja położenia, slot na kartę pamięci: 128 GB, audio: 1 wejśce/ 1 wyjście, alarm: 1 wejście/ 1 wyjście, wyjście wideo HDMI typu D. Temperatura pracy: -30°C do +60°C. Zasilanie: 12 VDC/5.5mm przewód koncentryczny/PoE. Wymiary: Φ 119 × 90 mm. Waga: 520g. | 1346
IPC | DS-2CD2126G2-I(2.8mm) |  | 311312238 | Kamera Turret 2MP AcuSense, posiadająca przetwornik: 1/2.8" Progressive Scan CMOS, Powered by Darkfighter Kolor: 0.002 Lux @ (F1.4, AGC ON); Migawka 1/3 s - 1/100,000 s; ICR, wolna migawka, WDR 120 dB; Obiektyw: 2.8 mm, HFOV 107°, VFOV 57°, DFOV 129°przesłona: F1.4; Zasięg IR do 30m, długość fali 850nm, ; Rozdzielczość dla głównego strumienia: 50Hz: 25fps (1920 × 1080, 1280 × 720), 60Hz: 30fps (1920 × 1080, 1280 × 720); Kompresja wideo dla głównego strumienia H.265/H.264; Trzy strumienie; CBR/VBR, SVC, ROI; API: ONVIF (PROFILE S, PROFILE G, PROFILE T), ISAPI, SDK, ISUP; Protokoły: TCP/IP, ICMP, HTTP, HTTPS, FTP, DHCP, DNS, DDNS, RTP, RTSP, NTP, UPnP, SMTP, IGMP, 802.1X, QoS, IPv6, UDP, Bonjour, SSL/TLS; Poprawa obrazu: BLC, HLC, 3D DNR; Ustawienia obrazu: Tryb korytarzowy, saturacja, jasność, kontrast, ostrość, wzmocnienie, balans bieli; Wbudowany slot na kartę pamięci 256 GB; 1 RJ45 10M/100M self-adaptive Ethernet port; Podstawowe zdarzenia: detekcja ruchu, sabotaż, wyjątki ( rozłączenie sieci, konflikt adresów IP, błędne logowanie , full HDD, error HDD) nagła zmiana sceny; Zdarzenia inteligentne ( algorytm deep learning): przechwytywanie twarzy, detekcja przekroczenia linii, detekcja intruza, detekcja wejścia/wyjścia z obszaru; Warunki uruchomienia i eksploatacji: -30 °C do 60 °C; Zasilanie: 12 VDC ± 25%, ochrona przed odwrotną polaryzacją, PoE: 802.3af, class 3; Pobór mocy: 12 VDC, 0.4 A, max. 4.8 W, PoE: (802.3af, 36 V - 57 V), 0.2 A - 0.1 A, max. 6 W; Wymiary: Ø121 × 92 mm (4.8" × 3.6"); Waga 585 g (1.3 lb.); IP67; IK10 | 931
IPC | DS-2CD2126G2-I(4mm) |  | 311312240 | Kamera Turret 2MP AcuSense, posiadająca przetwornik: 1/2.8" Progressive Scan CMOS, Powered by Darkfighter Kolor: 0.002 Lux @ (F1.4, AGC ON); Migawka 1/3 s - 1/100,000 s; ICR, wolna migawka, WDR 120 dB; Obiektyw: 4 mm, HFOV 86°, VFOV 47°, DFOV 102°; przesłona: F1.4; Zasięg IR do 30m, długość fali 850nm, ; Rozdzielczość dla głównego strumienia: 50Hz: 25fps (1920 × 1080, 1280 × 720), 60Hz: 30fps (1920 × 1080, 1280 × 720); Kompresja wideo dla głównego strumienia H.265/H.264; Trzy strumienie; CBR/VBR, SVC, ROI; API: ONVIF (PROFILE S, PROFILE G, PROFILE T), ISAPI, SDK, ISUP; Protokoły: TCP/IP, ICMP, HTTP, HTTPS, FTP, DHCP, DNS, DDNS, RTP, RTSP, NTP, UPnP, SMTP, IGMP, 802.1X, QoS, IPv6, UDP, Bonjour, SSL/TLS; Poprawa obrazu: BLC, HLC, 3D DNR; Ustawienia obrazu: Tryb korytarzowy, saturacja, jasność, kontrast, ostrość, wzmocnienie, balans bieli; Wbudowany slot na kartę pamięci 256 GB; 1 RJ45 10M/100M self-adaptive Ethernet port; Podstawowe zdarzenia: detekcja ruchu, sabotaż, wyjątki ( rozłączenie sieci, konflikt adresów IP, błędne logowanie , full HDD, error HDD) nagła zmiana sceny; Zdarzenia inteligentne ( algorytm deep learning): przechwytywanie twarzy, detekcja przekroczenia linii, detekcja intruza, detekcja wejścia/wyjścia z obszaru; Warunki uruchomienia i eksploatacji: -30 °C do 60 °C; Zasilanie: 12 VDC ± 25%, ochrona przed odwrotną polaryzacją, PoE: 802.3af, class 3; Pobór mocy: 12 VDC, 0.4 A, max. 4.8 W, PoE: (802.3af, 36 V - 57 V), 0.2 A - 0.1 A, max. 6 W; Wymiary: Ø121 × 92 mm (4.8" × 3.6"); Waga 585 g (1.3 lb.); IP67, IK10 | 931
IPC | DS-2CD2126G2-ISU(2.8mm) |  | 311311608 | Kamera Turret 2MP AcuSense, posiadająca przetwornik: 1/2.8" Progressive Scan CMOS, Powered by Darkfighter Kolor: 0.002 Lux @ (F1.4, AGC ON); Migawka 1/3 s - 1/100,000 s; ICR, wolna migawka, WDR 120 dB; Obiektyw: 2.8 mm, HFOV 107°, VFOV 57°, DFOV 129°przesłona: F1.4; Zasięg IR do 30m, długość fali 850nm, ; Rozdzielczość dla głównego strumienia: 50Hz: 25fps (1920 × 1080, 1280 × 720), 60Hz: 30fps (1920 × 1080, 1280 × 720); Kompresja wideo dla głównego strumienia H.265/H.264; Trzy strumienie; CBR/VBR, SVC, ROI; API: ONVIF (PROFILE S, PROFILE G, PROFILE T), ISAPI, SDK, ISUP; Protokoły: TCP/IP, ICMP, HTTP, HTTPS, FTP, DHCP, DNS, DDNS, RTP, RTSP, NTP, UPnP, SMTP, IGMP, 802.1X, QoS, IPv6, UDP, Bonjour, SSL/TLS; Poprawa obrazu: BLC, HLC, 3D DNR; Ustawienia obrazu: Tryb korytarzowy, saturacja, jasność, kontrast, ostrość, wzmocnienie, balans bieli; Wbudowany slot na kartę pamięci 256 GB; 1 RJ45 10M/100M self-adaptive Ethernet port; Podstawowe zdarzenia: detekcja ruchu, sabotaż, wyjątki ( rozłączenie sieci, konflikt adresów IP, błędne logowanie , full HDD, error HDD) nagła zmiana sceny; Zdarzenia inteligentne ( algorytm deep learning): przechwytywanie twarzy, detekcja przekroczenia linii, detekcja intruza, detekcja wejścia/wyjścia z obszaru; Warunki uruchomienia i eksploatacji: -30 °C do 60 °C; Zasilanie: 12 VDC ± 25%, ochrona przed odwrotną polaryzacją, PoE: 802.3af, class 3; Pobór mocy: 12 VDC, 0.4 A, max. 4.8 W, PoE: (802.3af, 36 V - 57 V), 0.2 A - 0.1 A, max. 6 W; Wymiary: Ø121 × 92 mm (4.8" × 3.6"); Waga 585 g (1.3 lb.); -model ISU: IP66, IK10; 1 wejście/wyjście alarmowe; 1 wejście/ wyjście audio | 995
IPC | DS-2CD2126G2-ISU(4mm) |  | 311311612 | Kamera Turret 2MP AcuSense, posiadająca przetwornik: 1/2.8" Progressive Scan CMOS, Powered by Darkfighter Kolor: 0.002 Lux @ (F1.4, AGC ON); Migawka 1/3 s - 1/100,000 s; ICR, wolna migawka, WDR 120 dB; Obiektyw: 4 mm, HFOV 86°, VFOV 47°, DFOV 102°; przesłona: F1.4; Zasięg IR do 30m, długość fali 850nm, ; Rozdzielczość dla głównego strumienia: 50Hz: 25fps (1920 × 1080, 1280 × 720), 60Hz: 30fps (1920 × 1080, 1280 × 720); Kompresja wideo dla głównego strumienia H.265/H.264; Trzy strumienie; CBR/VBR, SVC, ROI; API: ONVIF (PROFILE S, PROFILE G, PROFILE T), ISAPI, SDK, ISUP; Protokoły: TCP/IP, ICMP, HTTP, HTTPS, FTP, DHCP, DNS, DDNS, RTP, RTSP, NTP, UPnP, SMTP, IGMP, 802.1X, QoS, IPv6, UDP, Bonjour, SSL/TLS; Poprawa obrazu: BLC, HLC, 3D DNR; Ustawienia obrazu: Tryb korytarzowy, saturacja, jasność, kontrast, ostrość, wzmocnienie, balans bieli; Wbudowany slot na kartę pamięci 256 GB; 1 RJ45 10M/100M self-adaptive Ethernet port; Podstawowe zdarzenia: detekcja ruchu, sabotaż, wyjątki ( rozłączenie sieci, konflikt adresów IP, błędne logowanie , full HDD, error HDD) nagła zmiana sceny; Zdarzenia inteligentne ( algorytm deep learning): przechwytywanie twarzy, detekcja przekroczenia linii, detekcja intruza, detekcja wejścia/wyjścia z obszaru; Warunki uruchomienia i eksploatacji: -30 °C do 60 °C; Zasilanie: 12 VDC ± 25%, ochrona przed odwrotną polaryzacją, PoE: 802.3af, class 3; Pobór mocy: 12 VDC, 0.4 A, max. 4.8 W, PoE: (802.3af, 36 V - 57 V), 0.2 A - 0.1 A, max. 6 W; Wymiary: Ø121 × 92 mm (4.8" × 3.6"); Waga 585 g (1.3 lb.); -model ISU: IP66, IK10; 1 wejście/wyjście alarmowe; 1 wejście/ wyjście audio | 995
IPC | DS-2CD2143G0-I(2.8mm) |  | 311300878 | Kamera IP Hikvision w obudowie kopułowej, rozdzielczość 4 MP (max. 2560×1440@30kl/s), przetwornik: 1/3” Progressive Scan CMOS, czułość: 0.01Lux@ F1.2 (wł. AGC), 0 Lux z IR, zasięg IR EXIR do 30m, dzień/noc ICR, obiektyw: 2.8mm/F1.6. Kompresja: H.265+/H.265/H.264+/H.264/MJPEG, trzy strumienie, WDR: 120dB, 3D DNR, IP67, IK10, ROI: 1 obszar, detekcja przekroczenia linii, detekcja naruszenia strefy, tryb korytarzowy, 3-osiowa regulacja położenia. Wbudowany sklot na kartę microSD do 128GB, Zasilanie 12VDC/PoE. | 848
IPC | DS-2CD2143G0-I(4mm) |  | 311300879 | Kamera IP Hikvision w obudowie kopułowej, rozdzielczość 4 MP (max. 2560×1440@30kl/s), przetwornik: 1/3” Progressive Scan CMOS, czułość: 0.01Lux@ F1.2 (wł. AGC), 0 Lux z IR, zasięg IR EXIR do 30m, dzień/noc ICR, obiektyw: 4mm/F1.6, kąt poziomy: 78°. Kompresja: H.265+/H.265/H.264+/H.264/MJPEG, trzy strumienie, WDR: 120dB, 3D DNR, IP67, IK10, ROI: 1 obszar, detekcja przekroczenia linii, detekcja naruszenia strefy, tryb korytarzowy, 3-osiowa regulacja położenia. Wbudowany sklot na kartę microSD do 128GB, Zasilanie 12VDC/PoE. | 848
IPC | DS-2CD2143G0-I(BLACK)(2.8mm) |  | 311306528 | Kamera IP Hikvision w obudowie kopułowej, rozdzielczość 4 MP (max. 2560×1440@30kl/s), przetwornik: 1/3” Progressive Scan CMOS, czułość: 0.01Lux@ F1.2 (wł. AGC), 0 Lux z IR, zasięg IR EXIR do 30m, dzień/noc ICR, obiektyw: 2.8mm/F1.6. Kompresja: H.265+/H.265/H.264+/H.264/MJPEG, trzy strumienie, WDR: 120dB, 3D DNR, IP67, IK10, ROI: 1 obszar, detekcja przekroczenia linii, detekcja naruszenia strefy, tryb korytarzowy, 3-osiowa regulacja położenia. Wbudowany sklot na kartę microSD do 128GB, Zasilanie 12VDC/PoE. | 900
IPC | DS-2CD2143G0-IS(2.8mm) |  | 311300869 | Kamera IP Hikvision w obudowie kopułowej, rozdzielczość 4 MP (max. 2560×1440@30kl/s), przetwornik: 1/3” Progressive Scan CMOS, czułość: 0.01Lux@ F1.2 (wł. AGC), 0 Lux z IR, zasięg IR EXIR do 30m, dzień/noc ICR, obiektyw: 2.8mm/F1.6. Kompresja: H.265+/H.265/H.264+/H.264/MJPEG, kodowanie audio: G.711/G.722.1/G.726/MP2L2/PCM, wej./wyj. audio: 1/1, wej./wyj. alarmowe: 1/1, trzy strumienie, WDR: 120dB, 3D DNR, IP67, IK10, ROI: 1 obszar, detekcja przekroczenia linii, detekcja naruszenia strefy, tryb korytarzowy, 3-osiowa regulacja położenia. Wbudowany sklot na kartę microSD do 128GB, Zasilanie 12VDC/PoE. | 914
IPC | DS-2CD2143G0-IS(4mm) |  | 311300870 | Kamera IP Hikvision w obudowie kopułowej, rozdzielczość 4 MP (max. 2560×1440@30kl/s), przetwornik: 1/3” Progressive Scan CMOS, czułość: 0.01Lux@ F1.2 (wł. AGC), 0 Lux z IR, zasięg IR EXIR do 30m, dzień/noc ICR, obiektyw: 4mm/F1.6, kąt poziomy: 78°. Kompresja: H.265+/H.265/H.264+/H.264/MJPEG, kodowanie audio: G.711/G.722.1/G.726/MP2L2/PCM, wej./wyj. audio: 1/1, wej./wyj. alarmowe: 1/1, trzy strumienie, WDR: 120dB, 3D DNR, IP67, IK10, ROI: 1 obszar, detekcja przekroczenia linii, detekcja naruszenia strefy, tryb korytarzowy, 3-osiowa regulacja położenia. Wbudowany sklot na kartę microSD do 128GB, Zasilanie 12VDC/PoE. | 914
IPC | DS-2CD2143G0-IS(BLACK)(2.8mm) |  | 311306526 | Kamera IP Hikvision w obudowie kopułowej, rozdzielczość 4 MP (max. 2560×1440@30kl/s), przetwornik: 1/3” Progressive Scan CMOS, czułość: 0.01Lux@ F1.2 (wł. AGC), 0 Lux z IR, zasięg IR EXIR do 30m, dzień/noc ICR, obiektyw: 2.8mm/F1.6. Kompresja: H.265+/H.265/H.264+/H.264/MJPEG, kodowanie audio: G.711/G.722.1/G.726/MP2L2/PCM, wej./wyj. audio: 1/1, wej./wyj. alarmowe: 1/1, trzy strumienie, WDR: 120dB, 3D DNR, IP67, IK10, ROI: 1 obszar, detekcja przekroczenia linii, detekcja naruszenia strefy, tryb korytarzowy, 3-osiowa regulacja położenia. Wbudowany sklot na kartę microSD do 128GB, Zasilanie 12VDC/PoE. Kolor czarny. | 969
IPC | DS-2CD2143G0-IU(2.8mm) |  | 311309337 | Kamera IP Hikvision w obudowie kopułowej, rozdzielczość 4MP (max. 2688 × 1520@30kl/s), przetwornik: 1/3” Progressive Scan CMOS, czułość: 0.018Lux@ F1.6 (wł. AGC) 0 Lux z IR, zasięg IR do 30m, dzień/noc ICR, obiektyw: 2.8mm/F1.6, kąt HFOV: 103°, VFOV: 58°, DFOV: 123°. Kompresja: H.265+/H.265/H.264+/H.264/MJPEG, trzy strumienie, WDR: 120dB, 3D DNR/BLC/HLC, IP66, IK10, ROI: 1 obszar. Analityka: detekcja przekroczenia linii, detekcja intruza, wykrycie twarzy, tryb korytarzowy. 3-osiowa regulacja położenia, wbudowany mikrofon, Wbudowany slot na kartę microSD do 128GB, Zasilanie 12VDC/5.5mm /PoE, wymiary: Φ 121 × 92 mm, waga: 570g. | 895
IPC | DS-2CD2145FWD-I(2.8mm) |  | 311303838 | Kamera IP Hikvision w obudowie kopułowej, rozdzielczość 4MP (max. 2048×1536@30kl/s), przetwornik: 1/2.7” Progressive Scan CMOS, czułość: 0.009Lux@ F1.2 (wł. AGC), 0 Lux z IR, zasięg IR do 30m, dzień/noc ICR, obiektyw: 2.8mm/F1.6, kompresja: H.265+/H.265/H.264+/H.264/MJPEG, trzy strumienie, WDR: 120dB, 3D DNR, BLC, trzyb korytarzowy, ROI: 1 obszar, detekcja przekroczenia linii, detekcja naruszenia strefy, pozostawienie przedmiotu, zabranie przedmiotu, wykrycie twarzy. Regulacja położenia 3D. Sklot na kartę do 128GB. Wymiary: φ111×82.4. IP67, IK10. Temperatura pracy: -30°C do +60°C. Zasilanie 12VDC/PoE. | 983
IPC | DS-2CD2145FWD-I(4mm) |  | 311303839 | Kamera IP Hikvision w obudowie kopułowej, rozdzielczość 4MP (max. 2048×1536@30kl/s), przetwornik: 1/2.7” Progressive Scan CMOS, czułość: 0.009Lux@ F1.2 (wł. AGC), 0 Lux z IR, zasięg IR do 30m, dzień/noc ICR, obiektyw: 4mm/F1.6, kompresja: H.265+/H.265/H.264+/H.264/MJPEG, trzy strumienie, WDR: 120dB, 3D DNR, BLC, trzyb korytarzowy, ROI: 1 obszar, detekcja przekroczenia linii, detekcja naruszenia strefy, pozostawienie przedmiotu, zabranie przedmiotu, wykrycie twarzy. Regulacja położenia 3D. Sklot na kartę do 128GB. Wymiary: φ111×82.4. IP67, IK10. Temperatura pracy: -30°C do +60°C. Zasilanie 12VDC/PoE. | 983
IPC | DS-2CD2145FWD-I(BLACK)(2.8mm) |  | 311305037 | Kamera IP Hikvision w obudowie kopułowej, rozdzielczość 4MP (max. 2048×1536@30kl/s), przetwornik: 1/2.7” Progressive Scan CMOS, czułość: 0.009Lux@ F1.2 (wł. AGC), 0 Lux z IR, zasięg IR do 30m, dzień/noc ICR, obiektyw: 2.8mm/F1.6, kompresja: H.265+/H.265/H.264+/H.264/MJPEG, trzy strumienie, WDR: 120dB, 3D DNR, BLC, trzyb korytarzowy, ROI: 1 obszar, detekcja przekroczenia linii, detekcja naruszenia strefy, pozostawienie przedmiotu, zabranie przedmiotu, wykrycie twarzy. Regulacja położenia 3D. Sklot na kartę do 128GB. Wymiary: φ111×82.4. IP67, IK10. Temperatura pracy: -30°C do +60°C. Zasilanie 12VDC/PoE. Kolor czarny | 1009
IPC | DS-2CD2145FWD-IS(2.8mm) |  | 311302983 | Kamera IP Hikvision w obudowie kopułowej, rozdzielczość 4MP (max. 2048×1536@30kl/s), przetwornik: 1/2.7” Progressive Scan CMOS, czułość: 0.009Lux@ F1.2 (wł. AGC), 0 Lux z IR, zasięg IR do 30m, dzień/noc ICR, obiektyw: 2.8mm/F1.6, kompresja wide: H.265+/H.265/H.264+/H.264/MJPEG, trzy strumienie. Kodowanie audio: G.711/G.722.1/G.726/MP2L2. WDR: 120dB, 3D DNR, BLC, trzyb korytarzowy, ROI: 1 obszar, detekcja przekroczenia linii, detekcja naruszenia strefy, pozostawienie przedmiotu, zabranie przedmiotu, wykrycie twarzy. Regulacja położenia 3D. Sklot na kartę do 128GB. Wej/wyj audio: 1/1. Wej/wyj alarmowe: 1/1. Wymiary: φ111×82.4. IP67, IK10. Temperatura pracy: -30°C do +60°C. Zasilanie 12VDC/PoE. | 1014
IPC | DS-2CD2145FWD-IS(4mm) |  | 311303834 | Kamera IP Hikvision w obudowie kopułowej, rozdzielczość 4MP (max. 2048×1536@30kl/s), przetwornik: 1/2.7” Progressive Scan CMOS, czułość: 0.009Lux@ F1.2 (wł. AGC), 0 Lux z IR, zasięg IR do 30m, dzień/noc ICR, obiektyw: 4mm/F1.6, kompresja wide: H.265+/H.265/H.264+/H.264/MJPEG, trzy strumienie. Kodowanie audio: G.711/G.722.1/G.726/MP2L2. WDR: 120dB, 3D DNR, BLC, trzyb korytarzowy, ROI: 1 obszar, detekcja przekroczenia linii, detekcja naruszenia strefy, pozostawienie przedmiotu, zabranie przedmiotu, wykrycie twarzy. Regulacja położenia 3D. Sklot na kartę do 128GB. Wej/wyj audio: 1/1. Wej/wyj alarmowe: 1/1. Wymiary: φ111×82.4. IP67, IK10. Temperatura pracy: -30°C do +60°C. Zasilanie 12VDC/PoE. | 1014
IPC | DS-2CD2145FWD-IS(BLACK)(2.8mm) |  | 311305036 | Kamera IP Hikvision w obudowie kopułowej, rozdzielczość 4MP (max. 2048×1536@30kl/s), przetwornik: 1/2.7” Progressive Scan CMOS, czułość: 0.009Lux@ F1.2 (wł. AGC), 0 Lux z IR, zasięg IR do 30m, dzień/noc ICR, obiektyw: 2.8mm/F1.6, kompresja wide: H.265+/H.265/H.264+/H.264/MJPEG, trzy strumienie. Kodowanie audio: G.711/G.722.1/G.726/MP2L2. WDR: 120dB, 3D DNR, BLC, trzyb korytarzowy, ROI: 1 obszar, detekcja przekroczenia linii, detekcja naruszenia strefy, pozostawienie przedmiotu, zabranie przedmiotu, wykrycie twarzy. Regulacja położenia 3D. Sklot na kartę do 128GB. Wej/wyj audio: 1/1. Wej/wyj alarmowe: 1/1. Wymiary: φ111×82.4. IP67, IK10. Temperatura pracy: -30°C do +60°C. Zasilanie 12VDC/PoE. Kolor czarny. | 1078
IPC | DS-2CD2163G0-I(2.8mm) |  | 311302091 | Kamera IP Hikvision w obudowie kopułowej, rozdzielczość 6 MP (max. 2560×1440@30kl/s), przetwornik: 1/2.9” Progressive Scan CMOS, czułość: 0.01Lux@ F1.2 (wł. AGC), 0 Lux z IR, zasięg IR EXIR do 30m, dzień/noc ICR, obiektyw: 2.8mm/F1.6. Kompresja: H.265+/H.265/H.264+/H.264/MJPEG, trzy strumienie, WDR: 120dB, 3D DNR, IP67, IK10, ROI: 1 obszar, detekcja przekroczenia linii, detekcja naruszenia strefy, tryb korytarzowy, 3-osiowa regulacja położenia. Wbudowany sklot na kartę microSD do 128GB, Zasilanie 12VDC/PoE. | 914
IPC | DS-2CD2163G0-I(4mm) |  | 311302093 | Kamera IP Hikvision w obudowie kopułowej, rozdzielczość 6 MP (max. 2560×1440@30kl/s), przetwornik: 1/2.9” Progressive Scan CMOS, czułość: 0.01Lux@ F1.2 (wł. AGC), 0 Lux z IR, zasięg IR EXIR do 30m, dzień/noc ICR, obiektyw: 4mm/F1.6. Kompresja: H.265+/H.265/H.264+/H.264/MJPEG, trzy strumienie, WDR: 120dB, 3D DNR, IP67, IK10, ROI: 1 obszar, detekcja przekroczenia linii, detekcja naruszenia strefy, tryb korytarzowy, 3-osiowa regulacja położenia. Wbudowany sklot na kartę microSD do 128GB, Zasilanie 12VDC/PoE. | 914
IPC | DS-2CD2163G0-IS(2.8mm) |  | 311301477 | Kamera IP Hikvision w obudowie kopułowej, rozdzielczość 6 MP (max. 2560×1440@30kl/s), przetwornik: 1/2.9” Progressive Scan CMOS, czułość: 0.01Lux@ F1.2 (wł. AGC), 0 Lux z IR, zasięg IR EXIR do 30m, dzień/noc ICR, obiektyw: 2.8mm/F1.6. Kompresja: H.265+/H.265/H.264+/H.264/MJPEG, kodowanie audio: G.711/G.722.1/G.726/MP2L2/PCM, wej./wyj. audio: 1/1, wej./wyj. alarmowe: 1/1, trzy strumienie, WDR: 120dB, 3D DNR, IP67, IK10, ROI: 1 obszar, detekcja przekroczenia linii, detekcja naruszenia strefy, tryb korytarzowy, 3-osiowa regulacja położenia. Wbudowany sklot na kartę microSD do 128GB, Zasilanie 12VDC/PoE. | 974
IPC | DS-2CD2163G0-IS(4mm) |  | 311302102 | Kamera IP Hikvision w obudowie kopułowej, rozdzielczość 6 MP (max. 2560×1440@30kl/s), przetwornik: 1/2.9” Progressive Scan CMOS, czułość: 0.01Lux@ F1.2 (wł. AGC), 0 Lux z IR, zasięg IR EXIR do 30m, dzień/noc ICR, obiektyw: 4mm/F1.6. Kompresja: H.265+/H.265/H.264+/H.264/MJPEG, kodowanie audio: G.711/G.722.1/G.726/MP2L2/PCM, wej./wyj. audio: 1/1, wej./wyj. alarmowe: 1/1, trzy strumienie, WDR: 120dB, 3D DNR, IP67, IK10, ROI: 1 obszar, detekcja przekroczenia linii, detekcja naruszenia strefy, tryb korytarzowy, 3-osiowa regulacja położenia. Wbudowany sklot na kartę microSD do 128GB, Zasilanie 12VDC/PoE. | 974
IPC | DS-2CD2165FWD-I(2.8mm) |  | 311306730 | Kamera IP Hikvision w obudowie kopułowej, rozdzielczość 6MP (max. 3072×2048@20kl/s), przetwornik: 1/2.4” Progressive Scan CMOS, czułość: 0.008Lux@ F1.2 (wł. AGC), 0 Lux z IR, zasięg IR do 30m, dzień/noc ICR, obiektyw: 2.8mm/F1.6, kąt widzenia 99°, kompresja wide: H.265+/H.265/H.264+/H.264/MJPEG, trzy strumienie. WDR: 120dB, 3D DNR, BLC, trzyb korytarzowy, ROI: 1 obszar, detekcja przekroczenia linii, detekcja naruszenia strefy, pozostawienie przedmiotu, zabranie przedmiotu, wykrycie twarzy. Regulacja położenia 3D. Sklot na kartę do 128GB. Wymiary: φ111x82.4mm, IP67, IK10. Temperatura pracy: -30°C do +60°C. Zasilanie 12VDC/PoE. | 1064
IPC | DS-2CD2165FWD-I(4mm) |  | 311306728 | Kamera IP Hikvision w obudowie kopułowej, rozdzielczość 6MP (max. 3072×2048@20kl/s), przetwornik: 1/2.4” Progressive Scan CMOS, czułość: 0.008Lux@ F1.2 (wł. AGC), 0 Lux z IR, zasięg IR do 30m, dzień/noc ICR, obiektyw: 4mm/F1.6, kąt widzenia 80°, kompresja wide: H.265+/H.265/H.264+/H.264/MJPEG, trzy strumienie. WDR: 120dB, 3D DNR, BLC, trzyb korytarzowy, ROI: 1 obszar, detekcja przekroczenia linii, detekcja naruszenia strefy, pozostawienie przedmiotu, zabranie przedmiotu, wykrycie twarzy. Regulacja położenia 3D. Sklot na kartę do 128GB. Wymiary: φ111x82.4mm, IP67, IK10. Temperatura pracy: -30°C do +60°C. Zasilanie 12VDC/PoE. | 1064
IPC | DS-2CD2165FWD-IS(2.8mm) |  | 311307621 | Kamera IP Hikvision w obudowie kopułowej, rozdzielczość 6MP (max. 3072×2048@20kl/s), przetwornik: 1/2.4” Progressive Scan CMOS, czułość: 0.008Lux@ F1.2 (wł. AGC), 0 Lux z IR, zasięg IR do 30m, dzień/noc ICR, obiektyw: 2.8mm/F1.6, kąt widzenia 99°, kompresja wide: H.265+/H.265/H.264+/H.264/MJPEG, trzy strumienie. Kodowanie audio: G.711/G.722.1/G.726/MP2L2/PCM. WDR: 120dB, 3D DNR, BLC, trzyb korytarzowy, ROI: 1 obszar, detekcja przekroczenia linii, detekcja naruszenia strefy, pozostawienie przedmiotu, zabranie przedmiotu, wykrycie twarzy. Wej/wyj audio: 1/1. Wej/wyj alarmowe: 1/1. Regulacja położenia 3D. Sklot na kartę do 128GB. Wymiary: φ111x82.4mm, IP67, IK10. Temperatura pracy: -30°C do +60°C. Zasilanie 12VDC/PoE. | 1127
IPC | DS-2CD2165FWD-IS(4mm) |  | 311307622 | Kamera IP Hikvision w obudowie kopułowej, rozdzielczość 6MP (max. 3072×2048@20kl/s), przetwornik: 1/2.4” Progressive Scan CMOS, czułość: 0.008Lux@ F1.2 (wł. AGC), 0 Lux z IR, zasięg IR do 30m, dzień/noc ICR, obiektyw: 4mm/F1.6, kąt widzenia 80°, kompresja wide: H.265+/H.265/H.264+/H.264/MJPEG, trzy strumienie. Kodowanie audio: G.711/G.722.1/G.726/MP2L2/PCM. WDR: 120dB, 3D DNR, BLC, trzyb korytarzowy, ROI: 1 obszar, detekcja przekroczenia linii, detekcja naruszenia strefy, pozostawienie przedmiotu, zabranie przedmiotu, wykrycie twarzy. Wej/wyj audio: 1/1. Wej/wyj alarmowe: 1/1. Regulacja położenia 3D. Sklot na kartę do 128GB. Wymiary: φ111x82.4mm, IP67, IK10. Temperatura pracy: -30°C do +60°C. Zasilanie 12VDC/PoE. | 1127
IPC | DS-2CD2183G0-I(2.8mm) |  | 311302119 | Kamera IP Hikvision w obudowie kopułowej, rozdzielczość 8 MP (max. 2560×1440@30kl/s), przetwornik: 1/2.5” Progressive Scan CMOS, czułość: 0.01Lux@ F1.2 (wł. AGC), 0 Lux z IR, zasięg IR EXIR do 30m, dzień/noc ICR, obiektyw: 2.8mm/F1.6. Kompresja: H.265+/H.265/H.264+/H.264/MJPEG, trzy strumienie, WDR: 120dB, 3D DNR, IP67, IK10, ROI: 1 obszar, detekcja przekroczenia linii, detekcja naruszenia strefy, tryb korytarzowy, 3-osiowa regulacja położenia. Wbudowany sklot na kartę microSD do 128GB, Zasilanie 12VDC/PoE. | 1203
IPC | DS-2CD2183G0-I(4mm) |  | 311302121 | Kamera IP Hikvision w obudowie kopułowej, rozdzielczość 8 MP (max. 2560×1440@30kl/s), przetwornik: 1/2.5” Progressive Scan CMOS, czułość: 0.01Lux@ F1.2 (wł. AGC), 0 Lux z IR, zasięg IR EXIR do 30m, dzień/noc ICR, obiektyw: 4mm/F1.6. Kompresja: H.265+/H.265/H.264+/H.264/MJPEG, trzy strumienie, WDR: 120dB, 3D DNR, IP67, IK10, ROI: 1 obszar, detekcja przekroczenia linii, detekcja naruszenia strefy, tryb korytarzowy, 3-osiowa regulacja położenia. Wbudowany sklot na kartę microSD do 128GB, Zasilanie 12VDC/PoE. | 1203
IPC | DS-2CD2183G0-IS(2.8mm) |  | 311301492 | Kamera IP Hikvision w obudowie kopułowej, rozdzielczość 8 MP (max. 2560×1440@30kl/s), przetwornik: 1/2.5” Progressive Scan CMOS, czułość: 0.01Lux@ F1.2 (wł. AGC), 0 Lux z IR, zasięg IR EXIR do 30m, dzień/noc ICR, obiektyw: 2.8mm/F1.6. Kompresja: H.265+/H.265/H.264+/H.264/MJPEG, kodowanie audio: G.711/G.722.1/G.726/MP2L2/PCM, wej./wyj. audio: 1/1, wej./wyj. alarmowe: 1/1, trzy strumienie, WDR: 120dB, 3D DNR, IP67, IK10, ROI: 1 obszar, detekcja przekroczenia linii, detekcja naruszenia strefy, tryb korytarzowy, 3-osiowa regulacja położenia. Wbudowany sklot na kartę microSD do 128GB, Zasilanie 12VDC/PoE. | 1264
IPC | DS-2CD2183G0-IS(4mm) |  | 311302130 | Kamera IP Hikvision w obudowie kopułowej, rozdzielczość 8 MP (max. 2560×1440@30kl/s), przetwornik: 1/2.5” Progressive Scan CMOS, czułość: 0.01Lux@ F1.2 (wł. AGC), 0 Lux z IR, zasięg IR EXIR do 30m, dzień/noc ICR, obiektyw: 4mm/F1.6. Kompresja: H.265+/H.265/H.264+/H.264/MJPEG, kodowanie audio: G.711/G.722.1/G.726/MP2L2/PCM, wej./wyj. audio: 1/1, wej./wyj. alarmowe: 1/1, trzy strumienie, WDR: 120dB, 3D DNR, IP67, IK10, ROI: 1 obszar, detekcja przekroczenia linii, detekcja naruszenia strefy, tryb korytarzowy, 3-osiowa regulacja położenia. Wbudowany sklot na kartę microSD do 128GB, Zasilanie 12VDC/PoE. | 1264
IPC | DS-2CD2183G0-IU(2.8mm) |  | 311309339 | Kamera IP Hikvision w obudowie kopułowej, rozdzielczość 8MP (50Hz: 15 kl/s; 3840 × 2160), 1/2.5" Progressive Scan CMOS, czułość: kolor: 0.028 Lux @ F2.0 (wł. AGC), 0 Lux i IR, zasięg IR do 30m, dzień/noc ICR, obiektyw: 2.8mm/F2.0, HFOV 102°, VFOV: 53°, DFOV: 124°, kompresja H.265+/H.265/H.264+/H.264/MJPEG, trzy strumienie, WDR: 120dB, 3D DNR/ BLC/HLC, IP66, IK10, ROI: 1 obszar. Analityka: detekcja przekroczenia linii, detekcja intruza,detekcja twarzy. Funkcje: detekcja ruchu, sabotaż, rozłączenie sieci, konflikt adresów IP, błędne logowanie, błąd HDD, HDD pełny. Ogólne funkcje: przycisk resetu, ochrona przed migotaniem, odbicie lustrzane, ochrona haseł, maski prywatności, znak wodny, filtrowanie adresów IP,3-osiowa regulacja położenia, wbudowany mikrofon, slot na kartę pamięci: 128 GB. Temperatura pracy: -30°C do +60°C. Zasilanie: 12 VDC/5.5mm /PoE. Wymiary: Φ 111 × 82.4 mm. Waga: 500g. | 1155
IPC | DS-2CD2185FWD-I(2.8mm) |  | 300820338 | Kamera IP Hikvision w obudowie kopułowej, rozdzielczość 8MP (max. 3840×2160@20kl/s), przetwornik: 1/2.5” Progressive Scan CMOS, czułość: 0.01Lux@ F1.2 (wł. AGC), 0 Lux z IR, zasięg IR do 30m, dzień/noc ICR, obiektyw: 2.8mm, kompresja: H.265+/H.265/H.264+/H.264/MJPEG, trzy strumienie, WDR: 120dB, 3D DNR, BLC, trzyb korytarzowy, ROI: 1 obszar, detekcja przekroczenia linii, detekcja naruszenia strefy, pozostawienie przedmiotu, zabranie przedmiotu, wykrycie twarzy. Regulacja położenia 3D. Sklot na kartę do 128GB. Wymiary: φ111×82.4. IP67, IK10. Temperatura pracy: -30°C do +60°C. Zasilanie 12VDC/PoE. | 1362
IPC | DS-2CD2185FWD-I(4mm) |  | 300820336 | Kamera IP Hikvision w obudowie kopułowej, rozdzielczość 8MP (max. 3840×2160@20kl/s), przetwornik: 1/2.5” Progressive Scan CMOS, czułość: 0.01Lux@ F1.2 (wł. AGC), 0 Lux z IR, zasięg IR do 30m, dzień/noc ICR, obiektyw: 4mm, kompresja: H.265+/H.265/H.264+/H.264/MJPEG, trzy strumienie, WDR: 120dB, 3D DNR, BLC, trzyb korytarzowy, ROI: 1 obszar, detekcja przekroczenia linii, detekcja naruszenia strefy, pozostawienie przedmiotu, zabranie przedmiotu, wykrycie twarzy. Regulacja położenia 3D. Sklot na kartę do 128GB. Wymiary: φ111×82.4. IP67, IK10. Temperatura pracy: -30°C do +60°C. Zasilanie 12VDC/PoE. | 1362
IPC | DS-2CD2185FWD-I(BLACK)(2.8mm) |  | 311301395 | Kamera IP Hikvision w obudowie kopułowej, rozdzielczość 8MP (max. 3840×2160@20kl/s), przetwornik: 1/2.5” Progressive Scan CMOS, czułość: 0.01Lux@ F1.2 (wł. AGC), 0 Lux z IR, zasięg IR do 30m, dzień/noc ICR, obiektyw: 2.8mm, kompresja: H.265+/H.265/H.264+/H.264/MJPEG, trzy strumienie, WDR: 120dB, 3D DNR, BLC, trzyb korytarzowy, ROI: 1 obszar, detekcja przekroczenia linii, detekcja naruszenia strefy, pozostawienie przedmiotu, zabranie przedmiotu, wykrycie twarzy. Regulacja położenia 3D. Sklot na kartę do 128GB. Wymiary: φ111×82.4. IP67, IK10. Temperatura pracy: -30°C do +60°C. Zasilanie 12VDC/PoE. | 1398
IPC | DS-2CD2185FWD-I(BLACK)(4mm) |  | 311308635 | Kamera IP Hikvision w obudowie kopułowej, rozdzielczość 8MP (max. 3840×2160@20kl/s), przetwornik: 1/2.5” Progressive Scan CMOS, czułość: 0.01Lux@ F1.2 (wł. AGC), 0 Lux z IR, zasięg IR do 30m, dzień/noc ICR, obiektyw: 4mm, kompresja: H.265+/H.265/H.264+/H.264/MJPEG, trzy strumienie, WDR: 120dB, 3D DNR, BLC, trzyb korytarzowy, ROI: 1 obszar, detekcja przekroczenia linii, detekcja naruszenia strefy, pozostawienie przedmiotu, zabranie przedmiotu, wykrycie twarzy. Regulacja położenia 3D. Sklot na kartę do 128GB. Wymiary: φ111×82.4. IP67, IK10. Temperatura pracy: -30°C do +60°C. Zasilanie 12VDC/PoE. Kolor czarny. | 1398
IPC | DS-2CD2185FWD-IS(2.8mm) |  | 300820607 | Kamera IP Hikvision w obudowie kopułowej, rozdzielczość 8MP (max. 3840×2160@20kl/s), przetwornik: 1/2.5” Progressive Scan CMOS, czułość: 0.01Lux@ F1.2 (wł. AGC), 0 Lux z IR, zasięg IR do 30m, dzień/noc ICR, obiektyw: 2.8mm, kompresja wide: H.265+/H.265/H.264+/H.264/MJPEG, trzy strumienie. Kodowanie audio: G.711/G.722.1/G.726/MP2L2. WDR: 120dB, 3D DNR, BLC, trzyb korytarzowy, ROI: 1 obszar, detekcja przekroczenia linii, detekcja naruszenia strefy, pozostawienie przedmiotu, zabranie przedmiotu, wykrycie twarzy. Regulacja położenia 3D. Sklot na kartę do 128GB. Wej/wyj audio: 1/1. Wej/wyj alarmowe: 1/1. Wymiary: φ111×82.4. IP67, IK10. Temperatura pracy: -30°C do +60°C. Zasilanie 12VDC/PoE. | 1381
IPC | DS-2CD2185FWD-IS(4mm) |  | 300820609 | Kamera IP Hikvision w obudowie kopułowej, rozdzielczość 8MP (max. 3840×2160@20kl/s), przetwornik: 1/2.5” Progressive Scan CMOS, czułość: 0.01Lux@ F1.2 (wł. AGC), 0 Lux z IR, zasięg IR do 30m, dzień/noc ICR, obiektyw: 4mm, kompresja wide: H.265+/H.265/H.264+/H.264/MJPEG, trzy strumienie. Kodowanie audio: G.711/G.722.1/G.726/MP2L2. WDR: 120dB, 3D DNR, BLC, trzyb korytarzowy, ROI: 1 obszar, detekcja przekroczenia linii, detekcja naruszenia strefy, pozostawienie przedmiotu, zabranie przedmiotu, wykrycie twarzy. Regulacja położenia 3D. Sklot na kartę do 128GB. Wej/wyj audio: 1/1. Wej/wyj alarmowe: 1/1. Wymiary: φ111×82.4. IP67, IK10. Temperatura pracy: -30°C do +60°C. Zasilanie 12VDC/PoE. | 1381
IPC | DS-2CD2185G0-IMS(2.8mm) |  | 311308268 | Kamera DS-2CD2185G0-IMS(2.8mm) posiad przetwornik obrazu 1/2.5" Progressive Scan CMOS, Min. Oświetlenie: 0.028 Lux @(F2.0, AGC ON), 0 Lux dla IR, WDR 120 dB; Obiektyw 2.8mm, HFOV 102°, VFOV: 53°, DFOV: 124°; Zasięg IR do 30m, Max. Rozdzielczość 3840 × 2160, Kompresja wideo H.265/H.264, Funkcje Smart: detekcja ruchu, sabotaż, wyjątki, detekcja twarz, detekcja intruza, detekcja przekroczenia linii, detekcja wejścia/wyjścia z obszaru, detekcja pozostawienia/zabrania przedmiotu, detekcja nagłej zmiany sceny; Poprawa obrazu: BLC, HLC, 3D DNR; Slot na kartę microSD/SDHC/SDXC (128 GB), lokalna pamięć i NAS (NFS,SMB/CIFS), ANR; 1/1 wejście/wyjście audio; 1/1 wejście/wyjście alarmowe; wyjście wideo:1 HDMI™, typ D, female plug (-M); Wyjście HDMI: 1920 × 1080 @50/60 fps(50/60 Hz), 1280 × 720 @50/60 fps(50/60 Hz); Temperatura pracy: -10 °C do 40 °C; Zasilanie: 12 VDC ± 25%; Wymiary: Φ 119 × 90 mm; Waga 520 g | 1691
IPC | DS-2CD2323G0-I(2.8mm) |  | 311300863 | Kamera IP Hikvision w obudowie typu turret, rozdzielczość 2MP (max. 1920×1080@30kl/s), przetwornik: 1/2.8” Progressive Scan CMOS, czułość: 0.01Lux@ F1.2 (wł. AGC), 0 Lux z IR, zasięg IR EXIR do 30m, dzień/noc ICR, obiektyw: 2.8mm/F2.0, kąt poziomy: 114°. Kompresja: H.265+/H.265/H.264+/H.264/MJPEG, trzy strumienie, WDR: 120dB, 3D DNR, IP67, IK10, ROI: 1 obszar, detekcja przekroczenia linii, detekcja naruszenia strefy, tryb korytarzowy, 3-osiowa regulacja położenia. Wbudowany sklot na kartę microSD do 128GB, Zasilanie 12VDC/PoE. | 769
IPC | DS-2CD2323G0-I(4mm) |  | 311300864 | Kamera IP Hikvision w obudowie typu turret, rozdzielczość 2MP (max. 1920×1080@30kl/s), przetwornik: 1/2.8” Progressive Scan CMOS, czułość: 0.01Lux@ F1.2 (wł. AGC), 0 Lux z IR, zasięg IR EXIR do 30m, dzień/noc ICR, obiektyw: 4mm/F2.0, kąt poziomy: 86°. Kompresja: H.265+/H.265/H.264+/H.264/MJPEG, trzy strumienie, WDR: 120dB, 3D DNR, IP67, IK10, ROI: 1 obszar, detekcja przekroczenia linii, detekcja naruszenia strefy, tryb korytarzowy, 3-osiowa regulacja położenia. Wbudowany sklot na kartę microSD do 128GB, Zasilanie 12VDC/PoE. | 769
IPC | DS-2CD2323G0-I(BLACK)(2.8mm) |  | 311306538 | Kamera IP Hikvision w obudowie typu turret, rozdzielczość 2MP (max. 1920×1080@30kl/s), przetwornik: 1/2.8” Progressive Scan CMOS, czułość: 0.01Lux@ F1.2 (wł. AGC), 0 Lux z IR, zasięg IR EXIR do 30m, dzień/noc ICR, obiektyw: 2.8mm/F2.0, kąt poziomy: 114°. Kompresja: H.265+/H.265/H.264+/H.264/MJPEG, trzy strumienie, WDR: 120dB, 3D DNR, IP67, IK10, ROI: 1 obszar, detekcja przekroczenia linii, detekcja naruszenia strefy, tryb korytarzowy, 3-osiowa regulacja położenia. Wbudowany sklot na kartę microSD do 128GB, Zasilanie 12VDC/PoE. | 818
IPC | DS-2CD2323G0-IU(2.8mm) |  | 311308772 | Kamera IP Hikvision w obudowie typu turret, rozdzielczość 2MP (max. 1920×1080@30kl/s), przetwornik: 1/2.8” Progressive Scan CMOS, czułość: kolor 0.028Lux@ F2.0 (wł. AGC) 0 Lux z IR, zasięg IR do 30m, dzień/noc ICR, obiektyw: 2.8mm/F2.0, HFOV: 114°, VFOV: 62°, DFOV: 135°. Kompresja: H.265+/H.265/H.264+/H.264/MJPEG, trzy strumienie, WDR: 120dB, 3D DNR/HLC/BLC, IP66, ROI: 1 obszar. Analityka: detekcja przekroczenia linii, detekcja intruza, wykrywanie twarzy. Funkcje: detekcja ruchu, sabotaż, rozłączenie sieci, konflikt adresów IP, błędne logowanie, błąd HDD, HDD pełny. Ogólne funkcje: ochrona haseł, znak wodny, filtrowanie adresów IP, 3-osiowa regulacja położenia. Wbudowany sklot na kartę microSD do 128GB, wejście audio (wbudowany mikrofon). Zasilanie 12VDC/5.5m przewód koncentryczny/PoE. Wymiary: Φ 127.3 × 95.9 mm. Waga: 635 g. | 813
IPC | DS-2CD2323G0-IU(4mm) |  | 311309474 | Kamera IP Hikvision w obudowie typu turret, rozdzielczość 2MP (max. 1920×1080@30kl/s), przetwornik: 1/2.8” Progressive Scan CMOS, czułość: kolor 0.028Lux@ F2.0 (wł. AGC) 0 Lux z IR, zasięg IR do 30m, dzień/noc ICR, obiektyw: 4mm/F2.0, HFOV: 86°, VFOV: 46°, DFOV: 102°. Kompresja: H.265+/H.265/H.264+/H.264/MJPEG, trzy strumienie, WDR: 120dB, 3D DNR/HLC/BLC, IP66, ROI: 1 obszar. Analityka: detekcja przekroczenia linii, detekcja intruza, wykrywanie twarzy. Funkcje: detekcja ruchu, sabotaż, rozłączenie sieci, konflikt adresów IP, błędne logowanie, błąd HDD, HDD pełny. Ogólne funkcje: ochrona haseł, znak wodny, filtrowanie adresów IP, 3-osiowa regulacja położenia. Wbudowany sklot na kartę microSD do 128GB, wejście audio (wbudowany mikrofon). Zasilanie 12VDC/5.5m przewód koncentryczny/PoE. Wymiary: Φ 127.3 × 95.9 mm. Waga: 635 g. | 813
IPC | DS-2CD2325FWD-I(2.8mm) |  | 300819187 | Kamera IP Hikvision w obudowie typu turrent, rozdzielczość 2MP (max. 1920×1080@30kl/s), przetwornik: 1/2.8” Progressive Scan CMOS, czułość: 0.005Lux@ F1.2 (wł. AGC), 0 Lux z IR, zasięg IR do 30m, dzień/noc ICR, obiektyw: 2.8mm/F1.6, kompresja: H.265+/H.265/H.264+/H.264/MJPEG, trzy strumienie, WDR: 120dB, 3D DNR, BLC, trzyb korytarzowy, ROI: 1 obszar, detekcja przekroczenia linii, detekcja naruszenia strefy, pozostawienie przedmiotu, zabranie przedmiotu, wykrycie twarzy. Regulacja położenia 3D. Sklot na kartę do 128GB. Wymiary: φ127.3×95.49 IP67. Temperatura pracy: -30°C do +60°C. Zasilanie 12VDC/PoE. | 915
IPC | DS-2CD2325FWD-I(4mm) |  | 300820342 | Kamera IP Hikvision w obudowie typu turrent, rozdzielczość 2MP (max. 1920×1080@30kl/s), przetwornik: 1/2.8” Progressive Scan CMOS, czułość: 0.005Lux@ F1.2 (wł. AGC), 0 Lux z IR, zasięg IR do 30m, dzień/noc ICR, obiektyw: 4mm/F1.6, kompresja: H.265+/H.265/H.264+/H.264/MJPEG, trzy strumienie, WDR: 120dB, 3D DNR, BLC, trzyb korytarzowy, ROI: 1 obszar, detekcja przekroczenia linii, detekcja naruszenia strefy, pozostawienie przedmiotu, zabranie przedmiotu, wykrycie twarzy. Regulacja położenia 3D. Sklot na kartę do 128GB. Wymiary: φ127.3×95.49 IP67. Temperatura pracy: -30°C do +60°C. Zasilanie 12VDC/PoE. | 915
IPC | DS-2CD2325FWD-I(BLACK)(2.8mm) |  | 311301396 | Kamera IP Hikvision w obudowie typu turrent, rozdzielczość 2MP (max. 1920×1080@30kl/s), przetwornik: 1/2.8” Progressive Scan CMOS, czułość: 0.005Lux@ F1.2 (wł. AGC), 0 Lux z IR, zasięg IR do 30m, dzień/noc ICR, obiektyw: 2.8mm/F1.6, kompresja: H.265+/H.265/H.264+/H.264/MJPEG, trzy strumienie, WDR: 120dB, 3D DNR, BLC, trzyb korytarzowy, ROI: 1 obszar, detekcja przekroczenia linii, detekcja naruszenia strefy, pozostawienie przedmiotu, zabranie przedmiotu, wykrycie twarzy. Regulacja położenia 3D. Sklot na kartę do 128GB. Wymiary: φ127.3×95.49 IP67. Temperatura pracy: -30°C do +60°C. Zasilanie 12VDC/PoE. | 929
IPC | DS-2CD2326G2-I(2.8mm) |  | 311312247 | Kamera Turret 2MP AcuSense, posiadająca przetwornik: 1/2.8" Progressive Scan CMOS, Powered by Darkfighter Kolor: 0.002 Lux @ (F1.4, AGC ON); Migawka 1/3 s - 1/100,000 s; ICR, wolna migawka, WDR 120 dB; Obiektyw: 2.8 mm, HFOV 107°, VFOV 57°, DFOV 129°przesłona: F1.4; Zasięg IR do 30m, długość fali 850nm, ; Rozdzielczość dla głównego strumienia: 50Hz: 25fps (1920 × 1080, 1280 × 720), 60Hz: 30fps (1920 × 1080, 1280 × 720); Kompresja wideo dla głównego strumienia H.265/H.264; Trzy strumienie; CBR/VBR, SVC, ROI; API: ONVIF (PROFILE S, PROFILE G, PROFILE T), ISAPI, SDK, ISUP; Protokoły: TCP/IP, ICMP, HTTP, HTTPS, FTP, DHCP, DNS, DDNS, RTP, RTSP, NTP, UPnP, SMTP, IGMP, 802.1X, QoS, IPv6, UDP, Bonjour, SSL/TLS; Poprawa obrazu: BLC, HLC, 3D DNR; Ustawienia obrazu: Tryb korytarzowy, saturacja, jasność, kontrast, ostrość, wzmocnienie, balans bieli; Wbudowany slot na kartę pamięci 256 GB; 1 RJ45 10M/100M self-adaptive Ethernet port; Podstawowe zdarzenia: detekcja ruchu, sabotaż, wyjątki ( rozłączenie sieci, konflikt adresów IP, błędne logowanie , full HDD, error HDD) nagła zmiana sceny; Zdarzenia inteligentne ( algorytm deep learning): przechwytywanie twarzy, detekcja przekroczenia linii, detekcja intruza, detekcja wejścia/wyjścia z obszaru; Warunki uruchomienia i eksploatacji: -30 °C do 60 °C; Zasilanie: 12 VDC ± 25%, ochrona przed odwrotną polaryzacją, PoE: 802.3af, class 3; Pobór mocy: 12 VDC, 0.4 A, max. 4.8 W, PoE: (802.3af, 36 V - 57 V), 0.17 A - 0.1 A, max. 5.8 W; Wymiary: Ø138.3 × 126.3 mm (5.4" × 5.0"); Waga 770 g (1.7 lb.); IP67 | 915
IPC | DS-2CD2326G2-I(4mm) |  | 311312248 | Kamera Turret 2MP AcuSense, posiadająca przetwornik: 1/2.8" Progressive Scan CMOS, Powered by Darkfighter Kolor: 0.002 Lux @ (F1.4, AGC ON); Migawka 1/3 s - 1/100,000 s; ICR, wolna migawka, WDR 120 dB; Obiektyw: 4 mm, HFOV 86°, VFOV 47°, DFOV 102°; Przesłona: F1.4; Zasięg IR do 30m, długość fali 850nm, ; Rozdzielczość dla głównego strumienia: 50Hz: 25fps (1920 × 1080, 1280 × 720), 60Hz: 30fps (1920 × 1080, 1280 × 720); Kompresja wideo dla głównego strumienia H.265/H.264; Trzy strumienie; CBR/VBR, SVC, ROI; API: ONVIF (PROFILE S, PROFILE G, PROFILE T), ISAPI, SDK, ISUP; Protokoły: TCP/IP, ICMP, HTTP, HTTPS, FTP, DHCP, DNS, DDNS, RTP, RTSP, NTP, UPnP, SMTP, IGMP, 802.1X, QoS, IPv6, UDP, Bonjour, SSL/TLS; Poprawa obrazu: BLC, HLC, 3D DNR; Ustawienia obrazu: Tryb korytarzowy, saturacja, jasność, kontrast, ostrość, wzmocnienie, balans bieli; Wbudowany slot na kartę pamięci 256 GB; 1 RJ45 10M/100M self-adaptive Ethernet port; Podstawowe zdarzenia: detekcja ruchu, sabotaż, wyjątki ( rozłączenie sieci, konflikt adresów IP, błędne logowanie , full HDD, error HDD) nagła zmiana sceny; Zdarzenia inteligentne ( algorytm deep learning): przechwytywanie twarzy, detekcja przekroczenia linii, detekcja intruza, detekcja wejścia/wyjścia z obszaru; Warunki uruchomienia i eksploatacji: -30 °C do 60 °C; Zasilanie: 12 VDC ± 25%, ochrona przed odwrotną polaryzacją, PoE: 802.3af, class 3; Pobór mocy: 12 VDC, 0.4 A, max. 4.8 W, PoE: (802.3af, 36 V - 57 V), 0.17 A - 0.1 A, max. 5.8 W; Wymiary: Ø138.3 × 126.3 mm (5.4" × 5.0"); Waga 770 g (1.7 lb.); IP67 | 915
IPC | DS-2CD2326G2-ISU/SL(2.8mm) |  | 311312454 | Kamera DS-2CD2326G2-ISU/SL(2.8mm) AcuSense 2MP typu Turret z technologią powered by Darkfighter; przetwornik obrazu: 1/2.8" Progressive Scan CMOS, min. oświetlenie: kolor 0.002 Lux @ (F1.4, AGC ON), WDR 120 dB; Obiektyw: 2.8mm HFOV: 107°, VFOV: 57°, DFOV: 129°; zasięg IR do 30m; Max. Rozdzielczość 1920 × 1080, kompresja wideo: H.265/H.264; Trzy strumienie; Poprawa obrazu: BLC, HLC, 3D DNR; 1/1 wejście/wyjście audio; 1/1 wejście wyjście alarmowe; 1 wbudowany mikrofon, 1 wbudowany głośnik, slot na kartę micro SD do 256 GB, funkcje VCA; Temperatura pracy: -30 °C do 60 °C; zasilanie: 12 VDC ± 25%, materiał: metal, Wymiary: Ø138.3 × 124.5 mm; Waga: 800g | 1000
IPC | DS-2CD2326G2-ISU/SL(4mm) |  | 311312479 | Kamera DS-2CD2326G2-ISU/SL(4mm) AcuSense 2MP typu Turret z technologią powered by Darkfighter; przetwornik obrazu: 1/2.8" Progressive Scan CMOS, min. oświetlenie: kolor 0.002 Lux @ (F1.4, AGC ON), WDR 120 dB; Obiektyw: 4 mm, HFOV 86°, VFOV 47°, DFOV 102°zasięg IR do 30m; Max. Rozdzielczość 1920 × 1080, kompresja wideo: H.265/H.264; Trzy strumienie; Poprawa obrazu: BLC, HLC, 3D DNR; 1/1 wejście/wyjście audio; 1/1 wejście wyjście alarmowe; 1 wbudowany mikrofon, 1 wbudowany głośnik, slot na kartę micro SD do 256 GB, funkcje VCA; Temperatura pracy: -30 °C do 60 °C; zasilanie: 12 VDC ± 25%, materiał: metal, Wymiary: Ø138.3 × 124.5 mm; Waga: 800g | 1000
IPC | DS-2CD2326G2-IU(2.8mm) |  | 311311631 | Kamera Turret 2MP AcuSense, posiadająca przetwornik: 1/2.8" Progressive Scan CMOS, Powered by Darkfighter Kolor: 0.002 Lux @ (F1.4, AGC ON); Migawka 1/3 s - 1/100,000 s; ICR, wolna migawka, WDR 120 dB; Obiektyw: 2.8 mm, HFOV 107°, VFOV 57°, DFOV 129°przesłona: F1.4; Zasięg IR do 30m, długość fali 850nm, ; Rozdzielczość dla głównego strumienia: 50Hz: 25fps (1920 × 1080, 1280 × 720), 60Hz: 30fps (1920 × 1080, 1280 × 720); Kompresja wideo dla głównego strumienia H.265/H.264; Trzy strumienie; CBR/VBR, SVC, ROI; API: ONVIF (PROFILE S, PROFILE G, PROFILE T), ISAPI, SDK, ISUP; Protokoły: TCP/IP, ICMP, HTTP, HTTPS, FTP, DHCP, DNS, DDNS, RTP, RTSP, NTP, UPnP, SMTP, IGMP, 802.1X, QoS, IPv6, UDP, Bonjour, SSL/TLS; Poprawa obrazu: BLC, HLC, 3D DNR; Ustawienia obrazu: Tryb korytarzowy, saturacja, jasność, kontrast, ostrość, wzmocnienie, balans bieli; Wbudowany slot na kartę pamięci 256 GB; 1 RJ45 10M/100M self-adaptive Ethernet port; Podstawowe zdarzenia: detekcja ruchu, sabotaż, wyjątki ( rozłączenie sieci, konflikt adresów IP, błędne logowanie , full HDD, error HDD) nagła zmiana sceny; Zdarzenia inteligentne ( algorytm deep learning): przechwytywanie twarzy, detekcja przekroczenia linii, detekcja intruza, detekcja wejścia/wyjścia z obszaru; Warunki uruchomienia i eksploatacji: -30 °C do 60 °C; Zasilanie: 12 VDC ± 25%, ochrona przed odwrotną polaryzacją, PoE: 802.3af, class 3; Pobór mocy: 12 VDC, 0.4 A, max. 4.8 W, PoE: (802.3af, 36 V - 57 V), 0.17 A - 0.1 A, max. 5.8 W; Wymiary: Ø138.3 × 126.3 mm (5.4" × 5.0"); Waga 770 g (1.7 lb.); -model IU wbudowany mikrofon, IP66 | 948
IPC | DS-2CD2326G2-IU(4mm) |  | 311311632 | Kamera Turret 2MP AcuSense, posiadająca przetwornik: 1/2.8" Progressive Scan CMOS, Powered by Darkfighter Kolor: 0.002 Lux @ (F1.4, AGC ON); Migawka 1/3 s - 1/100,000 s; ICR, wolna migawka, WDR 120 dB; Obiektyw: 4 mm, HFOV 86°, VFOV 47°, DFOV 102°; Przesłona: F1.4; Zasięg IR do 30m, długość fali 850nm, ; Rozdzielczość dla głównego strumienia: 50Hz: 25fps (1920 × 1080, 1280 × 720), 60Hz: 30fps (1920 × 1080, 1280 × 720); Kompresja wideo dla głównego strumienia H.265/H.264; Trzy strumienie; CBR/VBR, SVC, ROI; API: ONVIF (PROFILE S, PROFILE G, PROFILE T), ISAPI, SDK, ISUP; Protokoły: TCP/IP, ICMP, HTTP, HTTPS, FTP, DHCP, DNS, DDNS, RTP, RTSP, NTP, UPnP, SMTP, IGMP, 802.1X, QoS, IPv6, UDP, Bonjour, SSL/TLS; Poprawa obrazu: BLC, HLC, 3D DNR; Ustawienia obrazu: Tryb korytarzowy, saturacja, jasność, kontrast, ostrość, wzmocnienie, balans bieli; Wbudowany slot na kartę pamięci 256 GB; 1 RJ45 10M/100M self-adaptive Ethernet port; Podstawowe zdarzenia: detekcja ruchu, sabotaż, wyjątki ( rozłączenie sieci, konflikt adresów IP, błędne logowanie , full HDD, error HDD) nagła zmiana sceny; Zdarzenia inteligentne ( algorytm deep learning): przechwytywanie twarzy, detekcja przekroczenia linii, detekcja intruza, detekcja wejścia/wyjścia z obszaru; Warunki uruchomienia i eksploatacji: -30 °C do 60 °C; Zasilanie: 12 VDC ± 25%, ochrona przed odwrotną polaryzacją, PoE: 802.3af, class 3; Pobór mocy: 12 VDC, 0.4 A, max. 4.8 W, PoE: (802.3af, 36 V - 57 V), 0.17 A - 0.1 A, max. 5.8 W; Wymiary: Ø138.3 × 126.3 mm (5.4" × 5.0"); Waga 770 g (1.7 lb.); -model IU wbudowany mikrofon, IP66 | 948
IPC | DS-2CD2327G2-L(2.8mm) |  | 311313714 | Kamera sieciowa typu turret 2 MP ColorVu, kolorowy obraz 24/7, rozróżnianie obiektów człowiek i pojazd, wbudowany mikrofon, Przetwornik: 1/2.8″ Progressive Scan CMOS, Max. owietlenie 0.0005 Lux @ (F1.0, AGC ON), 0 Lux ze światłem, Migawka:1/3 s do 1/100,000 s, Wolna migawka: tak, P/N, WDR: 120dB, obiektyw: 2.8 mm, HFOV 107°, VFOV 56°, DFOV 127° Apertura: F1.0, Oświetlenie: Zasięg światła białego: 30m, dodatkowe oświetlenie inteligentne, Wideo: Max. rozdzielczość: 1920x1080, 3 strumienie, Główny strumień: 50Hz: 25 fps (1920 × 1080, 1280 × 720) 60Hz: 30 fps (1920 × 1080, 1280 × 720), Kompresja wideo dla głównego strumienia: H.265/H.264/H.264+/H.265+, ROI: 1 obszar, jednoczesny podgląd wideo do 6 kanałów, API: ONVIF (Profil S, Profil G, Profil T), ISAPI, SDK, Protokoły: TCP/IP, ICMP, HTTP, HTTPS, FTP, DHCP, DNS, DDNS, RTP, RTSP, NTP, UPnP, SMTP, IGMP, 802.1X, QoS, IPv4, IPv6, UDP, Bonjour, SSL/TLS, PPPoE, SNMP, Pamięć masowa: czytni kart MicroSD/SDHC/SDXC do 256 GB, NAS(NFS, SMB/CIFS), ANR, Obraz: Przełącznik Dzień/Noc: dzień, noc, automatyczny, wg harmonogramu, Wzmocnienie wideo: BLC, HLC, 3D DNR, Ustawienia obrazu: tryb korytarzowy, nasycenie, jasność, kontrast, ostrość, balans bieli konfigurowany przez użytkownika lub przeglądarkę. Interfejs: Interfejs komunikacyjny: 1 RJ45 10M/100M self-adaptive Ethernet port. Funkcje SMART:detekcja ruchu, sabotaż, wyjątki (odłączona sieć, konflikt adresów IP, nieprawidłowe logowanie, pełny HDD, błąd HDD), wykrywanie zmiany sceny, Funkcje Deep Learning: Wykrywanie twarzy, Ochrona obwodowa: wykrywanie przekroczenia linii, wykrywanie wtargnięcia, wykrywanie wejścia w obszar, wykrywanie wyjścia z obszaru, Ogólne: Warunki eksploatacji: -30 °C do 60 °C . Wilgotność 95% lub mniej (bez kondensacji), Źródło zasialnia: 12 VDC ± 25%, PoE: 802.3af, klasa 3, Pobór energii: 12 VDC, 0.5 A, max. 6 W PoE: (802.3af, 36 V do 57 V), 0.2 A do 0.12 A, max. 7 W, Obudowa z aluminium, Wymiary kamery: Ø138.3 × 125.2 mm (Ø5.4" × 4.9"), waga kamery: około 700g | 1074
IPC | DS-2CD2327G2-L(4mm) |  | 311313716 | Kamera sieciowa typu turret 2 MP ColorVu, kolorowy obraz 24/7, rozróżnianie obiektów człowiek i pojazd, wbudowany mikrofon, Przetwornik: 1/2.8″ Progressive Scan CMOS, Max. owietlenie 0.0005 Lux @ (F1.0, AGC ON), 0 Lux ze światłem, Migawka:1/3 s do 1/100,000 s, Wolna migawka: tak, P/N, WDR: 120dB, obiektyw: 4 mm, HFOV 84°, VFOV 45°, DFOV 99°, Apertura: F1.0, Oświetlenie: Zasięg światła białego: 30m, dodatkowe oświetlenie inteligentne, Wideo: Max. rozdzielczość: 1920x1080, 3 strumienie, Główny strumień: 50Hz: 25 fps (1920 × 1080, 1280 × 720) 60Hz: 30 fps (1920 × 1080, 1280 × 720), Kompresja wideo dla głównego strumienia: H.265/H.264/H.264+/H.265+, ROI: 1 obszar, jednoczesny podgląd wideo do 6 kanałów, API: ONVIF (Profil S, Profil G, Profil T), ISAPI, SDK, Protokoły: TCP/IP, ICMP, HTTP, HTTPS, FTP, DHCP, DNS, DDNS, RTP, RTSP, NTP, UPnP, SMTP, IGMP, 802.1X, QoS, IPv4, IPv6, UDP, Bonjour, SSL/TLS, PPPoE, SNMP, Pamięć masowa: czytni kart MicroSD/SDHC/SDXC do 256 GB, NAS(NFS, SMB/CIFS), ANR, Obraz: Przełącznik Dzień/Noc: dzień, noc, automatyczny, wg harmonogramu, Wzmocnienie wideo: BLC, HLC, 3D DNR, Ustawienia obrazu: tryb korytarzowy, nasycenie, jasność, kontrast, ostrość, balans bieli konfigurowany przez użytkownika lub przeglądarkę. Interfejs: Interfejs komunikacyjny: 1 RJ45 10M/100M self-adaptive Ethernet port. Funkcje SMART:detekcja ruchu, sabotaż, wyjątki (odłączona sieć, konflikt adresów IP, nieprawidłowe logowanie, pełny HDD, błąd HDD), wykrywanie zmiany sceny, Funkcje Deep Learning: Wykrywanie twarzy, Ochrona obwodowa: wykrywanie przekroczenia linii, wykrywanie wtargnięcia, wykrywanie wejścia w obszar, wykrywanie wyjścia z obszaru, Ogólne: Warunki eksploatacji: -30 °C do 60 °C . Wilgotność 95% lub mniej (bez kondensacji), Źródło zasialnia: 12 VDC ± 25%, PoE: 802.3af, klasa 3, Pobór energii: 12 VDC, 0.5 A, max. 6 W PoE: (802.3af, 36 V do 57 V), 0.2 A do 0.12 A, max. 7 W, Obudowa z aluminium, Wymiary kamery: Ø138.3 × 125.2 mm (Ø5.4" × 4.9"), waga kamery: około 700g | 1074
IPC | DS-2CD2327G2-LU(2.8mm) |  | 311313340 | Kamera sieciowa typu turret 2 MP ColorVu, kolorowy obraz 24/7, rozróżnianie obiektów człowiek i pojazd, wbudowany mikrofon, Przetwornik: 1/2.8″ Progressive Scan CMOS, Max. owietlenie 0.0005 Lux @ (F1.0, AGC ON), 0 Lux ze światłem, Migawka:1/3 s do 1/100,000 s, Wolna migawka: tak, P/N, WDR: 120dB, obiektyw: 2.8 mm, HFOV 107°, VFOV 56°, DFOV 127°, Apertura: F1.0, Oświetlenie: Zasięg światła białego: 30m, dodatkowe oświetlenie inteligentne, Wideo: Max. rozdzielczość: 1920x1080, 3 strumienie, Główny strumień: 50Hz: 25 fps (1920 × 1080, 1280 × 720) 60Hz: 30 fps (1920 × 1080, 1280 × 720), Kompresja wideo dla głównego strumienia: H.265/H.264/H.264+/H.265+, ROI: 1 obszar, jednoczesny podgląd wideo do 6 kanałów, API: ONVIF (Profil S, Profil G, Profil T), ISAPI, SDK, Protokoły: TCP/IP, ICMP, HTTP, HTTPS, FTP, DHCP, DNS, DDNS, RTP, RTSP, NTP, UPnP, SMTP, IGMP, 802.1X, QoS, IPv4, IPv6, UDP, Bonjour, SSL/TLS, PPPoE, SNMP, Pamięć masowa: czytni kart MicroSD/SDHC/SDXC do 256 GB, NAS(NFS, SMB/CIFS), ANR, Obraz: Przełącznik Dzień/Noc: dzień, noc, automatyczny, wg harmonogramu, Wzmocnienie wideo: BLC, HLC, 3D DNR, Ustawienia obrazu: tryb korytarzowy, nasycenie, jasność, kontrast, ostrość, balans bieli konfigurowany przez użytkownika lub przeglądarkę. Interfejs: Interfejs komunikacyjny: 1 RJ45 10M/100M self-adaptive Ethernet port. Funkcje SMART:detekcja ruchu, sabotaż, wyjątki (odłączona sieć, konflikt adresów IP, nieprawidłowe logowanie, pełny HDD, błąd HDD), wykrywanie zmiany sceny, Funkcje Deep Learning: Wykrywanie twarzy, Ochrona obwodowa: wykrywanie przekroczenia linii, wykrywanie wtargnięcia, wykrywanie wejścia w obszar, wykrywanie wyjścia z obszaru, Ogólne: Warunki eksploatacji: -30 °C do 60 °C . Wilgotność 95% lub mniej (bez kondensacji), Źródło zasialnia: 12 VDC ± 25%, PoE: 802.3af, klasa 3, Pobór energii: 12 VDC, 0.5 A, max. 6 W PoE: (802.3af, 36 V do 57 V), 0.2 A do 0.12 A, max. 7 W, Obudowa z aluminium, Wymiary kamery: Ø138.3 × 125.2 mm (Ø5.4" × 4.9"), waga kamery: około 700g | 1109
IPC | DS-2CD2327G2-LU(4mm) |  | 311313704 | Kamera sieciowa typu turret 2 MP ColorVu, kolorowy obraz 24/7, rozróżnianie obiektów człowiek i pojazd, wbudowany mikrofon, Przetwornik: 1/2.8″ Progressive Scan CMOS, Max. owietlenie 0.0005 Lux @ (F1.0, AGC ON), 0 Lux ze światłem, Migawka:1/3 s do 1/100,000 s, Wolna migawka: tak, P/N, WDR: 120dB, obiektyw: 4 mm, HFOV 84°, VFOV 45°, DFOV 99°, Apertura: F1.0, Oświetlenie: Zasięg światła białego: 30m, dodatkowe oświetlenie inteligentne, Wideo: Max. rozdzielczość: 1920x1080, 3 strumienie, Główny strumień: 50Hz: 25 fps (1920 × 1080, 1280 × 720) 60Hz: 30 fps (1920 × 1080, 1280 × 720), Kompresja wideo dla głównego strumienia: H.265/H.264/H.264+/H.265+, ROI: 1 obszar, jednoczesny podgląd wideo do 6 kanałów, API: ONVIF (Profil S, Profil G, Profil T), ISAPI, SDK, Protokoły: TCP/IP, ICMP, HTTP, HTTPS, FTP, DHCP, DNS, DDNS, RTP, RTSP, NTP, UPnP, SMTP, IGMP, 802.1X, QoS, IPv4, IPv6, UDP, Bonjour, SSL/TLS, PPPoE, SNMP, Pamięć masowa: czytni kart MicroSD/SDHC/SDXC do 256 GB, NAS(NFS, SMB/CIFS), ANR, Obraz: Przełącznik Dzień/Noc: dzień, noc, automatyczny, wg harmonogramu, Wzmocnienie wideo: BLC, HLC, 3D DNR, Ustawienia obrazu: tryb korytarzowy, nasycenie, jasność, kontrast, ostrość, balans bieli konfigurowany przez użytkownika lub przeglądarkę. Interfejs: Interfejs komunikacyjny: 1 RJ45 10M/100M self-adaptive Ethernet port. Funkcje SMART:detekcja ruchu, sabotaż, wyjątki (odłączona sieć, konflikt adresów IP, nieprawidłowe logowanie, pełny HDD, błąd HDD), wykrywanie zmiany sceny, Funkcje Deep Learning: Wykrywanie twarzy, Ochrona obwodowa: wykrywanie przekroczenia linii, wykrywanie wtargnięcia, wykrywanie wejścia w obszar, wykrywanie wyjścia z obszaru, Ogólne: Warunki eksploatacji: -30 °C do 60 °C . Wilgotność 95% lub mniej (bez kondensacji), Źródło zasialnia: 12 VDC ± 25%, PoE: 802.3af, klasa 3, Pobór energii: 12 VDC, 0.5 A, max. 6 W PoE: (802.3af, 36 V do 57 V), 0.2 A do 0.12 A, max. 7 W, Obudowa z aluminium, Wymiary kamery: Ø138.3 × 125.2 mm (Ø5.4" × 4.9"), waga kamery: około 700g | 1109
IPC | DS-2CD2343G0-I(2.8mm) |  | 311300857 | Kamera IP Hikvision w obudowie typu turret, rozdzielczość 4 MP (max. 2560×1440@30kl/s), przetwornik: 1/3” Progressive Scan CMOS, czułość: 0.01Lux@ F1.2 (wł. AGC), 0 Lux z IR, zasięg IR EXIR do 30m, dzień/noc ICR, obiektyw: 2.8mm/F1.6. Kompresja: H.265+/H.265/H.264+/H.264/MJPEG, trzy strumienie, WDR: 120dB, 3D DNR, IP67, IK10, ROI: 1 obszar, detekcja przekroczenia linii, detekcja naruszenia strefy, tryb korytarzowy, 3-osiowa regulacja położenia. Wbudowany sklot na kartę microSD do 128GB, Zasilanie 12VDC/PoE. | 835
IPC | DS-2CD2343G0-I(4mm) |  | 311300858 | Kamera IP Hikvision w obudowie typu turret, rozdzielczość 4 MP (max. 2560×1440@30kl/s), przetwornik: 1/3” Progressive Scan CMOS, czułość: 0.01Lux@ F1.2 (wł. AGC), 0 Lux z IR, zasięg IR EXIR do 30m, dzień/noc ICR, obiektyw: 4mm/F1.6, kąt poziomy: 78°. Kompresja: H.265+/H.265/H.264+/H.264/MJPEG, trzy strumienie, WDR: 120dB, 3D DNR, IP67, IK10, ROI: 1 obszar, detekcja przekroczenia linii, detekcja naruszenia strefy, tryb korytarzowy, 3-osiowa regulacja położenia. Wbudowany sklot na kartę microSD do 128GB, Zasilanie 12VDC/PoE. | 835
IPC | DS-2CD2343G0-I(BLACK)(2.8mm) |  | 311306541 | Kamera IP Hikvision w obudowie typu turret, rozdzielczość 4 MP (max. 2560×1440@30kl/s), przetwornik: 1/3” Progressive Scan CMOS, czułość: 0.01Lux@ F1.2 (wł. AGC), 0 Lux z IR, zasięg IR EXIR do 30m, dzień/noc ICR, obiektyw: 2.8mm/F1.6. Kompresja: H.265+/H.265/H.264+/H.264/MJPEG, trzy strumienie, WDR: 120dB, 3D DNR, IP67, IK10, ROI: 1 obszar, detekcja przekroczenia linii, detekcja naruszenia strefy, tryb korytarzowy, 3-osiowa regulacja położenia. Wbudowany sklot na kartę microSD do 128GB, Zasilanie 12VDC/PoE. | 884
IPC | DS-2CD2343G0-IU(2.8mm) |  | 311306929 | Kamera IP Hikvision w obudowie typu turret, rozdzielczość 4 MP (max. 2560×1440@30kl/s), przetwornik: 1/3” Progressive Scan CMOS, czułość: kolor 0.018Lux@ F1.6 (wł. AGC) 0 Lux z IR, zasięg IR do 30m, dzień/noc ICR, obiektyw: 2.8mm/F1.6, HFOV: 103°, VFOV: 58°, DFOV: 123°. Kompresja: H.265+/H.265/H.264+/H.264/MJPEG, trzy strumienie, WDR: 120dB, 3D DNR/BLC/HLC, IP66, ROI: 1 obszar. Analityka: detekcja przekroczenia linii, detekcja intruza, wykrywanie twarzy. Funkcje: detekcja ruchu, sabotaż, rozłączenie sieci, konflikt adresów IP, błędne logowanie, błąd HDD, HDD pełny. Ogólne funkcje: ochrona haseł, znak wodny, filtrowanie adresów IP, 3-osiowa regulacja położenia. Wbudowany sklot na kartę microSD do 128GB, wejście audio (wbudowany mikrofon). Zasilanie 12VDC/5.5m przewód koncentryczny/PoE. Wymiary: Φ 127.3 × 95.9 mm. Waga: 635 g. | 873
IPC | DS-2CD2343G0-IU(4mm) |  | 311309476 | Kamera IP Hikvision w obudowie typu turret, rozdzielczość 4 MP (max. 2560×1440@30kl/s), przetwornik: 1/3” Progressive Scan CMOS, czułość: kolor 0.018Lux@ F1.6 (wł. AGC) 0 Lux z IR, zasięg IR do 30m, dzień/noc ICR, obiektyw: 4mm/F1.6, HFOV: 83°, VFOV: 45°, DFOV: 99°. Kompresja: H.265+/H.265/H.264+/H.264/MJPEG, trzy strumienie, WDR: 120dB, 3D DNR/BLC/HLC, IP66, ROI: 1 obszar. Analityka: detekcja przekroczenia linii, detekcja intruza, wykrywanie twarzy. Funkcje: detekcja ruchu, sabotaż, rozłączenie sieci, konflikt adresów IP, błędne logowanie, błąd HDD, HDD pełny. Ogólne funkcje: ochrona haseł, znak wodny, filtrowanie adresów IP, 3-osiowa regulacja położenia. Wbudowany sklot na kartę microSD do 128GB, wejście audio (wbudowany mikrofon). Zasilanie 12VDC/5.5m przewód koncentryczny/PoE. Wymiary: Φ 127.3 × 95.9 mm. Waga: 635 g. | 873
IPC | DS-2CD2345FWD-I(2.8mm) |  | 311303000 | Kamera IP Hikvision w obudowie typu turrent, rozdzielczość 4MP (max. 2048×1536@30kl/s), przetwornik: 1/2.7” Progressive Scan CMOS, czułość: 0.009Lux@ F1.2 (wł. AGC), 0 Lux z IR, zasięg IR do 30m, dzień/noc ICR, obiektyw: 2.8mm/F1.6, kompresja: H.265+/H.265/H.264+/H.264/MJPEG, trzy strumienie, WDR: 120dB, 3D DNR, BLC, trzyb korytarzowy, ROI: 1 obszar, detekcja przekroczenia linii, detekcja naruszenia strefy, pozostawienie przedmiotu, zabranie przedmiotu, wykrycie twarzy. Regulacja położenia 3D. Sklot na kartę do 128GB. Wymiary: φ127.3×95.49 IP67. Temperatura pracy: -30°C do +60°C. Zasilanie 12VDC/PoE. | 968
IPC | DS-2CD2345FWD-I(4mm) |  | 311303843 | Kamera IP Hikvision w obudowie typu turrent, rozdzielczość 4MP (max. 2048×1536@30kl/s), przetwornik: 1/2.7” Progressive Scan CMOS, czułość: 0.009Lux@ F1.2 (wł. AGC), 0 Lux z IR, zasięg IR do 30m, dzień/noc ICR, obiektyw: 4mm/F1.6, kompresja: H.265+/H.265/H.264+/H.264/MJPEG, trzy strumienie, WDR: 120dB, 3D DNR, BLC, trzyb korytarzowy, ROI: 1 obszar, detekcja przekroczenia linii, detekcja naruszenia strefy, pozostawienie przedmiotu, zabranie przedmiotu, wykrycie twarzy. Regulacja położenia 3D. Sklot na kartę do 128GB. Wymiary: φ127.3×95.49 IP67. Temperatura pracy: -30°C do +60°C. Zasilanie 12VDC/PoE. | 968
IPC | DS-2CD2345FWD-I(BLACK)(2.8mm) |  | 311305046 | Kamera IP Hikvision w obudowie typu turrent, rozdzielczość 4MP (max. 2048×1536@30kl/s), przetwornik: 1/2.7” Progressive Scan CMOS, czułość: 0.009Lux@ F1.2 (wł. AGC), 0 Lux z IR, zasięg IR do 30m, dzień/noc ICR, obiektyw: 2.8mm/F1.6, kompresja: H.265+/H.265/H.264+/H.264/MJPEG, trzy strumienie, WDR: 120dB, 3D DNR, BLC, trzyb korytarzowy, ROI: 1 obszar, detekcja przekroczenia linii, detekcja naruszenia strefy, pozostawienie przedmiotu, zabranie przedmiotu, wykrycie twarzy. Regulacja położenia 3D. Sklot na kartę do 128GB. Wymiary: φ127.3×95.49 IP67. Temperatura pracy: -30°C do +60°C. Zasilanie 12VDC/PoE. Kolor czarny. | 995
IPC | DS-2CD2355FWD-I(2.8mm) |  | 300820350 | Kamera IP Hikvision w obudowie typu turrent, rozdzielczość 5MP (max. 2560×1920@20kl/s), przetwornik: 1/2.9” Progressive Scan CMOS, czułość: 0.02Lux@ F1.2 (wł. AGC), 0 Lux z IR, zasięg IR do 30m, dzień/noc ICR, obiektyw: 2.8mm/F2.0, kąt widzenia 81°, kompresja: H.265+/H.265/H.264+/H.264/MJPEG, trzy strumienie, WDR: 120dB, 3D DNR, BLC, trzyb korytarzowy, ROI: 1 obszar, detekcja przekroczenia linii, detekcja naruszenia strefy, pozostawienie przedmiotu, zabranie przedmiotu, wykrycie twarzy. Regulacja położenia 3D. Sklot na kartę do 128GB. Wymiary: φ127.3×95.49 IP67. Temperatura pracy: -30°C do +60°C. Zasilanie 12VDC/PoE. | 983
IPC | DS-2CD2355FWD-I(4mm) |  | 300820053 | Kamera IP Hikvision w obudowie typu turrent, rozdzielczość 5MP (max. 2560×1920@20kl/s), przetwornik: 1/2.5” Progressive Scan CMOS, czułość: 0.01Lux@ F1.2 (wł. AGC), 0 Lux z IR, zasięg IR do 30m, dzień/noc ICR, obiektyw: 4mm/F2.0, kąt widzenia 81°, kompresja: H.265+/H.265/H.264+/H.264/MJPEG, trzy strumienie, WDR: 120dB, 3D DNR, BLC, trzyb korytarzowy, ROI: 1 obszar, detekcja przekroczenia linii, detekcja naruszenia strefy, pozostawienie przedmiotu, zabranie przedmiotu, wykrycie twarzy. Regulacja położenia 3D. Sklot na kartę do 128GB. Wymiary: φ127.3×95.49 IP67. Temperatura pracy: -30°C do +60°C. Zasilanie 12VDC/PoE. | 983
IPC | DS-2CD2363G0-I(2.8mm) |  | 311301478 | Kamera IP Hikvision w obudowie typu turret, rozdzielczość 6 MP (max. 2560×1440@30kl/s), przetwornik: 1/2.9” Progressive Scan CMOS, czułość: 0.01Lux@ F1.2 (wł. AGC), 0 Lux z IR, zasięg IR EXIR do 30m, dzień/noc ICR, obiektyw: 2.8mm/F1.6. Kompresja: H.265+/H.265/H.264+/H.264/MJPEG, trzy strumienie, WDR: 120dB, 3D DNR, IP67, IK10, ROI: 1 obszar, detekcja przekroczenia linii, detekcja naruszenia strefy, tryb korytarzowy, 3-osiowa regulacja położenia. Wbudowany sklot na kartę microSD do 128GB, Zasilanie 12VDC/PoE. | 895
IPC | DS-2CD2363G0-I(4mm) |  | 311302006 | Kamera IP Hikvision w obudowie typu turret, rozdzielczość 6 MP (max. 2560×1440@30kl/s), przetwornik: 1/2.9” Progressive Scan CMOS, czułość: 0.01Lux@ F1.2 (wł. AGC), 0 Lux z IR, zasięg IR EXIR do 30m, dzień/noc ICR, obiektyw: 4mm/F1.6. Kompresja: H.265+/H.265/H.264+/H.264/MJPEG, trzy strumienie, WDR: 120dB, 3D DNR, IP67, IK10, ROI: 1 obszar, detekcja przekroczenia linii, detekcja naruszenia strefy, tryb korytarzowy, 3-osiowa regulacja położenia. Wbudowany sklot na kartę microSD do 128GB, Zasilanie 12VDC/PoE. | 895
IPC | DS-2CD2365FWD-I(2.8mm) |  | 311308404 | Kamera IP Hikvision typu Turret, rozdzielczość 6MP (50 Hz: 20 kl/s; 3072 × 2048,), 1/2.4" Progressive Scan CMOS, czułość: kolor: 0.009 Lux @ F1.2 (wł. AGC), 0.016 Lux @ F1.6 (wł. AGC), 0 Lux z IR, zasięg IR do 30m, dzień/noc ICR, obiektyw: 2.8mm/F1.6, HFOV: 99°, VFOV: 61°, DFOV: 128°, trzy strumienie, kompresja H.265+/H.265/H.264+/H.264/MJPEG, WDR: 120dB, BLC/3D DNR/HLC, IP67, ROI: 1 obszar. Analityka: detekcja przekroczenia linii, intruza, pozostawienia bagażu, usunięcia przedmiotu, wykrycie twarzy. Funkcje: detekcja ruchu, sabotaż, rozłączenie sieci, konflikt adresów IP, błędne logowanie, błąd HDD, HDD pełny. Ogólne funkcje: reset jednym przyciskiem, ochrona przed migotaniem, odbicie lustrzane, ochrona haseł, maski prywatności, znak wodny, filtr adresów IP,3-osiowa regulacja położenia, slot na kartę pamięci: 128 GB. Temperatura pracy: -30°C do +60°C. Zasilanie: 12 VDC/PoE. Wymiary: Φ 138.3 × 125 mm. Waga: 725g. | 1044
IPC | DS-2CD2365FWD-I(4mm) |  | 311308863 | Kamera IP Hikvision typu Turret, rozdzielczość 6MP (50 Hz: 20 kl/s; 3072 × 2048,), 1/2.4" Progressive Scan CMOS, czułość: kolor: 0.009 Lux @ F1.2 (wł. AGC), 0.016 Lux @ F1.6 (wł. AGC), 0 Lux z IR, zasięg IR do 30m, dzień/noc ICR, obiektyw: 6mm/F1.6, HFOV: 80°, VFOV: 51°, DFOV: 101°, trzy strumienie, kompresja H.265+/H.265/H.264+/H.264/MJPEG, WDR: 120dB, BLC/3D DNR/HLC, IP67, ROI: 1 obszar. Analityka: detekcja przekroczenia linii, intruza, pozostawienia bagażu, usunięcia przedmiotu, wykrycie twarzy. Funkcje: detekcja ruchu, sabotaż, rozłączenie sieci, konflikt adresów IP, błędne logowanie, błąd HDD, HDD pełny. Ogólne funkcje: reset jednym przyciskiem, ochrona przed migotaniem, odbicie lustrzane, ochrona haseł, maski prywatności, znak wodny, filtr adresów IP,3-osiowa regulacja położenia, slot na kartę pamięci: 128 GB. Temperatura pracy: -30°C do +60°C. Zasilanie: 12 VDC/PoE. Wymiary: Φ 138.3 × 125 mm. Waga: 725g. | 1044
IPC | DS-2CD2383G0-I(2.8mm) |  | 311301493 | Kamera IP Hikvision w obudowie typu turret, rozdzielczość 8 MP (max. 2560×1440@30kl/s), przetwornik: 1/2.5” Progressive Scan CMOS, czułość: 0.01Lux@ F1.2 (wł. AGC), 0 Lux z IR, zasięg IR EXIR do 30m, dzień/noc ICR, obiektyw: 2.8mm/F1.6. Kompresja: H.265+/H.265/H.264+/H.264/MJPEG, trzy strumienie, WDR: 120dB, 3D DNR, IP67, IK10, ROI: 1 obszar, detekcja przekroczenia linii, detekcja naruszenia strefy, tryb korytarzowy, 3-osiowa regulacja położenia. Wbudowany sklot na kartę microSD do 128GB, Zasilanie 12VDC/PoE. | 1182
IPC | DS-2CD2383G0-I(4mm) |  | 311302018 | Kamera IP Hikvision w obudowie typu turret, rozdzielczość 8 MP (max. 2560×1440@30kl/s), przetwornik: 1/2.5” Progressive Scan CMOS, czułość: 0.01Lux@ F1.2 (wł. AGC), 0 Lux z IR, zasięg IR EXIR do 30m, dzień/noc ICR, obiektyw: 4mm/F1.6. Kompresja: H.265+/H.265/H.264+/H.264/MJPEG, trzy strumienie, WDR: 120dB, 3D DNR, IP67, IK10, ROI: 1 obszar, detekcja przekroczenia linii, detekcja naruszenia strefy, tryb korytarzowy, 3-osiowa regulacja położenia. Wbudowany sklot na kartę microSD do 128GB, Zasilanie 12VDC/PoE. | 1182
IPC | DS-2CD2383G0-IU(2.8mm) |  | 311308774 | Kamera IP Hikvision typu Turret, rozdzielczość 8MP (50Hz: 12.5 kl/s 3840 × 2160), 1/2.5" Progressive Scan CMOS, czułość: kolor: 0.028 Lux @ F2.0 (wł. AGC), 0 Lux z IR, zasięg IR do 30m, dzień/noc ICR, obiektyw: 2.8mm/F2.0, HFOV 102°, VFOV 53°, DFOV 124°, kompresja H265+/H.265/H.264+/H.264/MJPEG, trzy strumienie, WDR: 120dB, 3D DNR/ BLC/HLC, ROI: 1 obszar. Analityka: detekcja przekroczenia linii, detekcja intruza, detekcja twarzy. Funkcje: detekcja ruchu, sabotaż, rozłączenie sieci, konflikt adresów IP, błędne logowanie, błąd HDD, HDD pełny. Ogólne funkcje: ochrona haseł, znak wodny, filtrowanie adresów IP, 3-osiowa regulacja położenia, slot na kartę pamięci: 128 GB, stopień ochrony IP66, wejście audio (wbudowany mikrofon). Temperatura pracy: -30°C do +60°C. Zasilanie: 12 VDC/5.5mm przewód koncentryczny/PoE. Wymiary: Ø 127.3 × 95.9 mm. Waga: 635g. | 1227
IPC | DS-2CD2383G0-IU(4mm) |  | 311309480 | Kamera IP Hikvision typu Turret, rozdzielczość 8MP (50Hz: 12.5 kl/s 3840 × 2160), 1/2.5" Progressive Scan CMOS, czułość: kolor: 0.028 Lux @ F2.0 (wł. AGC), 0 Lux z IR, zasięg IR do 30m, dzień/noc ICR, obiektyw: 4mm/F2.0, HFOV 79°, VFOV 42°, DFOV 95°, kompresja H265+/H.265/H.264+/H.264/MJPEG, trzy strumienie, WDR: 120dB, 3D DNR/ BLC/HLC, ROI: 1 obszar. Analityka: detekcja przekroczenia linii, detekcja intruza, detekcja twarzy. Funkcje: detekcja ruchu, sabotaż, rozłączenie sieci, konflikt adresów IP, błędne logowanie, błąd HDD, HDD pełny. Ogólne funkcje: ochrona haseł, znak wodny, filtrowanie adresów IP, 3-osiowa regulacja położenia, slot na kartę pamięci: 128 GB, stopień ochrony IP66, wejście audio (wbudowany mikrofon). Temperatura pracy: -30°C do +60°C. Zasilanie: 12 VDC/5.5mm przewód koncentryczny/PoE. Wymiary: Ø 127.3 × 95.9 mm. Waga: 635g. | 1227
IPC | DS-2CD2385FWD-I(2.8mm) |  | 300820352 | Kamera IP Hikvision w obudowie typu turrent, rozdzielczość 8MP (max. 3840×2160@20kl/s), przetwornik: 1/2.5” Progressive Scan CMOS, czułość: 0.01Lux@ F1.2 (wł. AGC), 0 Lux z IR, zasięg IR do 30m, dzień/noc ICR, obiektyw: 2.8mm/F2.0, kompresja: H.265+/H.265/H.264+/H.264/MJPEG, trzy strumienie, WDR: 120dB, 3D DNR, BLC, trzyb korytarzowy, ROI: 1 obszar, detekcja przekroczenia linii, detekcja naruszenia strefy, pozostawienie przedmiotu, zabranie przedmiotu, wykrycie twarzy. Regulacja położenia 3D. Sklot na kartę do 128GB. Wymiary: φ127.3×95.49 IP67. Temperatura pracy: -30°C do +60°C. Zasilanie 12VDC/PoE. | 1346
IPC | DS-2CD2385FWD-I(4mm) |  | 300819749 | Kamera IP Hikvision w obudowie typu turrent, rozdzielczość 8MP (max. 3840×2160@20kl/s), przetwornik: 1/2.5” Progressive Scan CMOS, czułość: 0.01Lux@ F1.2 (wł. AGC), 0 Lux z IR, zasięg IR do 30m, dzień/noc ICR, obiektyw: 4mm/F2.0, kompresja: H.265+/H.265/H.264+/H.264/MJPEG, trzy strumienie, WDR: 120dB, 3D DNR, BLC, trzyb korytarzowy, ROI: 1 obszar, detekcja przekroczenia linii, detekcja naruszenia strefy, pozostawienie przedmiotu, zabranie przedmiotu, wykrycie twarzy. Regulacja położenia 3D. Sklot na kartę do 128GB. Wymiary: φ127.3×95.49 IP67. Temperatura pracy: -30°C do +60°C. Zasilanie 12VDC/PoE. | 1346
IPC | DS-2CD2385FWD-I(B)(Black)(2.8mm) |  | 311309500 | Kamera IP Hikvision w obudowie typu turret, rozdzielczość 8MP (max. 3840×2160@20kl/s), przetwornik: 1/2.5” Progressive Scan CMOS, czułość: 0.01Lux@ F1.2 (wł. AGC), 0 Lux z IR, zasięg IR do 30m, dzień/noc ICR, obiektyw: 2.8mm/F2.0, kompresja: H.265+/H.265/H.264+/H.264/MJPEG, trzy strumienie, WDR: 120dB, 3D DNR, BLC, tryb korytarzowy, ROI: 1 obszar, detekcja przekroczenia linii, detekcja naruszenia strefy, pozostawienie przedmiotu, zabranie przedmiotu, wykrycie twarzy. Regulacja położenia 3D. slot na kartę do 128GB. Wymiary: φ127.3×95.49 IP67. Temperatura pracy: -30°C do +60°C. Zasilanie 12VDC/PoE. | 1381
IPC | DS-2CD2385FWD-I(B)(Black)(4mm) |  | 311309499 | Kamera IP Hikvision w obudowie typu turret, rozdzielczość 8MP (max. 3840×2160@20kl/s), przetwornik: 1/2.5” Progressive Scan CMOS, czułość: 0.01Lux@ F1.2 (wł. AGC), 0 Lux z IR, zasięg IR do 30m, dzień/noc ICR, obiektyw: 4mm/F2.0, kompresja: H.265+/H.265/H.264+/H.264/MJPEG, trzy strumienie, WDR: 120dB, 3D DNR, BLC, tryb korytarzowy, ROI: 1 obszar, detekcja przekroczenia linii, detekcja naruszenia strefy, pozostawienie przedmiotu, zabranie przedmiotu, wykrycie twarzy. Regulacja położenia 3D. slot na kartę do 128GB. Wymiary: φ127.3×95.49 IP67. Temperatura pracy: -30°C do +60°C. Zasilanie 12VDC/PoE. | 1381
IPC | DS-2CD2423G0-I(2.8mm) |  | 311302810 | Kamera IP Hikvision w obudowie typu Cube, rozdzielczość 2MP (max. 2048×1536@30kl/s), przetwornik: 1/2.8” Progressive Scan CMOS, czułość: 0.01Lux@ F1.2 (wł. AGC), 0 Lux z IR, zasięg IR do 10m, dzień/noc ICR, obiektyw: 2.8mm/F1.6, kompresja: H.265+/H.265/H.264+/H.264/MJPEG, trzy strumienie WDR: 120dB, 3D DNR, obszar, detekcja przekroczenia linii, detekcja naruszenia strefy, pozostawienie przedmiotu, zabranie przedmiotu, wykrycie twarzy, wbudowany mikrofon oraz głośnik, wbudowana czujka PIR (8m/90st.), wej./wyj. alarmowe. 3-osiowa regulacja położenia, slot na kartę pamięci: 128 GB,. Zasilanie 12VDC/PoE. | 600
IPC | DS-2CD2423G0-I(4mm) |  | 311304885 | 2MP @ 30fps, 1 / 2.8 "Progresywne skanowanie CMOS, kolor 0.01 lux, 120dB True WDR, H.265 + / MJPEG, EXIR, do 10m, Fixed Lens, DC12V i PoE, usługa chmurowa HIK-Connect | 596
IPC | DS-2CD2423G0-IW(2.8mm)(W) |  | 311313476 | Kamera sieciowa 2MP IR Fixed Cube, wykrywanie ludzkiego ciała przy pomocy diody PIR, łączność Wi-Fi, Matryca: 1/2.7" Progressive Scan CMOS, Min. Oświetlenie: Kolor 0.01 Lux @ (F1.2, AGC ON), 0.028 lux @(F2.0, AGC ON), 0 lux z IR, Migawka: 1/3 s do 1/100,000 s, Wolna Migawka: Tak, Dzień&Noc: filtr IR, Wide Dynamic Range: 120dB, DNR: 3D DNR, Obiektyw: Soczewka: 2.8/4mm, Apertura: F2.0, FOV: 2.8mm: HFOV: 114°, VFOV: 62°, DFOV: 135°, 4mm: HFOV: 86°, VFOV: 46°, DFOV: 102°, Oświetlenie: Zasięg IR: 10m, długość fali: 850nm, Wideo: Max, rozdzielczość: 3840x2160, Główny strumień: 50Hz: 25 fps (1920 × 1080, 1280 × 960, 1280 × 720) 60Hz: 30 fps (1920 × 1080, 1280 × 960, 1280 × 720), Kompresja Video: Główny strumień: H.265/H.264, Sieć: Przechowywanie danych: slot na kartę Micro SD/SDHC,SDXC do 128GB, zapis na NAS(NFS,SMB/CIFS), ANR, Symultaniczny podgląd na żywo: do 6 kanałów, Obraz: wzmocnienie obrazu: BLC/3D DNR/ HLC, przełącznik dzień/noc: dzień, noc, automatyczny, wg planu, Interfejs: interfejs komunikacyjny: 1 RJ45 10M/100M self-adaptive Ethernet port, Ogólne: Warunki eksploatacji: -10 °C do +40 °C (14 °F do +104 °F), wilgotność 95% lub mniej (bez kondensacji), Źródło zasilania: 12 VDC ± 25%, PoE (802.3af, klasa 3), Pobór energii: 12 VDC, 0.5 A, max. 6 W, Ø5.5 mm wtyczka koncentryczna; PoE (802.3af, 36 V do 57 V), 0.2 A do 0.1 A, max. 7 W, Wymiary: 102.8 mm × 65.2 mm × 32.6 mm (4.1" × 2.6" × 1.3"), Waga kamery: około 128g (0.3lb), | 660
IPC | DS-2CD2425FWD-I(2.8mm) |  | 311301786 | Kamera IP Hikvision w obudowie typu Cube, rozdzielczość 2MP (max. 2048×1536@30kl/s), przetwornik: 1/2.8” Progressive Scan CMOS, czułość: 0.005Lux@ F1.2 (wł. AGC), 0 Lux z IR, zasięg IR do 10m, dzień/noc ICR, obiektyw: 2.8mm/F1.6, kompresja: H.265+/H.265/H.264+/H.264/MJPEG, trzy strumienie WDR: 120dB, 3D DNR, obszar, detekcja przekroczenia linii, detekcja naruszenia strefy, pozostawienie przedmiotu, zabranie przedmiotu, wykrycie twarzy, wbudowany mikrofon oraz głośnik, wbudowana czujka PIR (8m/90st.), wej./wyj. alarmowe. 3-osiowa regulacja położenia, slot na kartę pamięci: 128 GB,. Zasilanie 12VDC/PoE. | 793
IPC | DS-2CD2425FWD-IW(2.8mm)(W) |  | 311313510 | Kamera IP 2 MP typu Cube Wi-Fi, generuje wysokiej jakości obraz w rozdzielczości 1920x1080, posiada przetwornik obrazu: 1/2.8" Progressive Scan CMOS; min. Oświetlenie: kolor 0.009 lux @(F1.6, AGC ON), 0 lux dla IR; WDR 120 dB;; Obiektyw: 2.8 mm, HFOV: 108°, VFOV: 59°, DFOV: 129°; Zasięg IR do 10m, Zasięg PIR do 10m kąt PIR poziomo: 90°, pionowo: 80°; kompresja wideo: główny strumień: H.265/H.264; BLC/3D DNR/HLC; Wi-Fi: przepustowość: 20 M/40 M, Zabezpieczenia: WPA, WPA2; zasięg bezprzewodowy do 50m, standard bezprzewodowy IEEE 802.11b/g/n, zakres częstotliwości 2.412 GHz do 2.4835 GHz; Pamięć masowa: slot na kartę Micro SD/SDHC/SDXC (128 GB), lokalna pamięć i NAS (NFS, SMB/CIFS), ANR; Temperatura pracy: -10 °C do +40 °C; zasilanie: 12 VDC ± 20%, PoE (802.3af, class 3) materiał: plastik; wymiary: 102.8 mm × 65.2 mm × 32.6 mm; waga w przybliżeniu 128g; Wsparcie kompresji dla głównego strumienia: H.264+, H.265+; Analityka zdarzeń: detekcja przekroczenia linii, detekcja intruza, detekcja pozostawiania/zabrania przedmiotu; FUNKCJE smart: detekcja twarzy, detekcja nagłej zmiany sceny | 870
IPC | DS-2CD2443G0-I(2.8mm) |  | 311302816 | Kamera IP Hikvision w obudowie typu Cube, rozdzielczość 4MP (max. 2048×1536@30kl/s), przetwornik: 1/3” Progressive Scan CMOS, czułość: 0.01Lux@ F1.2 (wł. AGC), 0 Lux z IR, zasięg IR do 10m, dzień/noc ICR, obiektyw: 2.8mm/F1.6, kompresja: H.265+/H.265/H.264+/H.264/MJPEG, trzy strumienie WDR: 120dB, 3D DNR, obszar, detekcja przekroczenia linii, detekcja naruszenia strefy, pozostawienie przedmiotu, zabranie przedmiotu, wykrycie twarzy, wbudowany mikrofon oraz głośnik, wbudowana czujka PIR (8m/90st.), wej./wyj. alarmowe. 3-osiowa regulacja położenia, slot na kartę pamięci: 128 GB,. Zasilanie 12VDC/PoE. | 752
IPC | DS-2CD2443G0-IW(2.8mm)(W) |  | 311313506 | Kamera IP 4 MP typu Cube Wi-Fi, generuje wysokiej jakości obraz w rozdzielczości 2688 × 1520, posiada przetwornik obrazu: 1/3" Progressive Scan CMOS; min. Oświetlenie: kolor 0.01 Lux @ (F1.2, AGC ON), 0.018 lux @(F1.6, AGC ON), 0 lux dla IR; WDR 120 dB;; Obiektyw: 2.8 mm, HFOV: 98°, VFOV: 55°, DFOV: 114°; Zasięg IR do 10m, Zasięg PIR do 10m kąt PIR poziomo: 90°, pionowo: 80°; kompresja wideo: główny strumień: H.265/H.264; BLC/3D DNR/HLC; Wi-Fi: przepustowość: 20 M/40 M, Zabezpieczenia: WPA, WPA2; zasięg bezprzewodowy do 50m, standard bezprzewodowy IEEE 802.11b/g/n, zakres częstotliwości 2.412 GHz do 2.4835 GHz; Pamięć masowa: slot na kartę Micro SD/SDHC/SDXC (128 GB), lokalna pamięć i NAS (NFS, SMB/CIFS), ANR; Temperatura pracy: -10 °C do +40 °C; zasilanie: 12 VDC ± 25%, PoE (802.3af, class 3); materiał: plastik; wymiary: 102.8 mm × 65.2 mm × 32.6 mm; waga w przybliżeniu 128g; Wsparcie kompresji dla głównego strumienia: H.264+, H.265+; FUNKCJE smart: detekcja twarzy | 816
IPC | DS-2CD2443G0-IW(4mm)(W) |  | 311313508 | Kamera sieciowa 4 MP typu Cube. Detekcja ludzkiego ciała dzięki wpudowanej diodzie PIR. Matryca: 1/3" Progressive Scan CMOS. Min. Oświetlenie: 0.01 Lux @ (F1.2, AGC ON), 0.018 lux @(F1.6, AGC ON), 0 lux z włączonym IR. Wolna migawka. Dzień&noc: filtr IR. WDR: 120 dB. FOV: 4 mm, HFOV: 78°, VFOV: 42°, DFOV: 93°. Apertura F1.6. Zasięg IR do 10m. Długość fali 850nm. Max. rozdzielczość: 2688 × 1520. 3 strumienie. Główny strumień: 50Hz: 25 fps (2688 × 1520, 2560 × 1440, 2304 × 1296, 1920 × 1080, 1280 × 720) 60Hz: 30 fps (2688 × 1520, 2560 × 1440, 2304 × 1296, 1920 × 1080, 1280 × 720). Kompresja dla głównego strumienia: H.265/H.264. Wzmocnienie obrazu: BLC/3D DNR/HLC. Ustawienia obrazu: tryb korytarzowy, nasycenie, jasność, kontrast, ostrość, balans bieli regulowany przez oprogramowanie klienta lub przeglądarkę internetową. Przełącznik dzień/noc: dzień/noc/automatyczny/wg.harmonogramu. Pamięć masowa: obsługa kart Micro SD/SDHC/SDXC do 128GB, NAS (NFS, SMB/CIFS), ANR. Protokoły: 802.11b: DQPSK, DBPSK, CCK 802.11g/n: OFDM/64-QAM, 16-QAM, QPSK, BPSK API: ONVIF Profil S, Profil G), ISAPI. Interfejs komunikacyjny: 1 RJ45 10M/100M self-adaptive Ethernet port. Warunki eksploatacji: -10 °C do +40 °C (14 °F do +104 °F), wilgotność 95% lub mniej (bez kondensacji). Zasilanie: 12 VDC ± 25%, PoE (802.3af, klasa 3), Pobór energii:12 VDC, 0.5 A, max. 6 W, Ø5.5 mm wejście koncentryczne; PoE (802.3af, 36 V do 57 V), 0.2 A do 0.1 A, max. 7 W. Materiał: plastik. Wymiary: 102.8 mm × 65.2 mm × 32.6 mm (4.1" × 2.6" × 1.3"). Waga: około 128 g (0.3 lb.) | 816
IPC | DS-2CD2455FWD-I(2.8mm) |  | 311301788 | Kamera IP Hikvision w obudowie typu Cube, rozdzielczość 5MP (max. 2560×1920@20kl/s), przetwornik: 1/2.9” Progressive Scan CMOS, czułość: 0.01Lux@ F1.2 (wł. AGC), 0 Lux z IR, zasięg IR do 10m, dzień/noc ICR, obiektyw: 2.8mm/F2.0, kąt widzenia 80°, kompresja: H.265+/H.265/H.264+/H.264/MJPEG, trzy strumienie WDR: 120dB, 3D DNR, obszar, detekcja przekroczenia linii, detekcja naruszenia strefy, pozostawienie przedmiotu, zabranie przedmiotu, wykrycie twarzy, wbudowany mikrofon oraz głośnik, wbudowana czujka PIR (8m/90st.), wej./wyj. alarmowe. 3-osiowa regulacja położenia, slot na kartę pamięci: 128 GB,. Zasilanie 12VDC/PoE. | 970
IPC | DS-2CD2463G0-I(2.8mm) |  | 311302820 | Kamera IP Hikvision w obudowie typu Cube, rozdzielczość 6MP (max. 2048×1536@30kl/s), przetwornik: 1/2.9” Progressive Scan CMOS, czułość: 0.01Lux@ F1.2 (wł. AGC), 0 Lux z IR, zasięg IR do 10m, dzień/noc ICR, obiektyw: 2.8mm/F1.6, kompresja: H.265+/H.265/H.264+/H.264/MJPEG, trzy strumienie WDR: 120dB, 3D DNR, obszar, detekcja przekroczenia linii, detekcja naruszenia strefy, pozostawienie przedmiotu, zabranie przedmiotu, wykrycie twarzy, wbudowany mikrofon oraz głośnik, wbudowana czujka PIR (8m/90st.), wej./wyj. alarmowe. 3-osiowa regulacja położenia, slot na kartę pamięci: 128 GB,. Zasilanie 12VDC/PoE. | 818
IPC | DS-2CD2463G0-I(4mm) |  | 311304880 | Kamera IP Hikvision w obudowie cube, rozdzielczość 6 MP (3072 × 2048@20fps), przetwornik: 1/2.9” Progressive Scan CMOS, czułość: 0.01Lux@ F1.2 (wł. AGC), 0 Lux z IR, zasięg IR do 10m, dzień/noc ICR. Kompresja: H.265+/H.265/H.264+/H.264/MJPEG, kodowanie audio: G.711/G.722.1/G.726/MP2L2/PCM, wbudowany mikrofon i głośnik, trzy strumienie, WDR: 120dB, 3D DNR, BLC, HLC, ROI: 1 obszar, detekcja przekroczenia linii, detekcja naruszenia strefy, tryb korytarzowy, 3-osiowa regulacja położenia. PIR: 10m. Wbudowany slot kartę pamięci o pojemnośći do 128GB. Zasilanie 12VDC/PoE. | 818
IPC | DS-2CD2523G0-I(2.8mm) |  | 311303250 | Kamera IP Hikvision w miniaturowej obudowie kopułowej: rozdzielczość 2MP (max. 1920×1080@30kl/s), przetwornik: 1/2.8” Progressive Scan CMOS, czułość: 0.01Lux@ F1.2 (wł. AGC), EXIR, zasięg IR do 30m, dzień/noc ICR, obiektyw: 2.8mm/F2.0, kompresja: H.265+/H.265/MJPEG, dwa strumienie, WDR: 120dB, 3D DNR, IP67, IK08, ROI: 1 obszar, detekcja przekroczenia linii, detekcja naruszenia strefy, slot na kartę pamięci: 128 GB, 3-osiowa regulacja położenia. Zasilanie 12VDC/PoE. | 942
IPC | DS-2CD2523G0-I(4mm) |  | 311303251 | Kamera IP Hikvision w miniaturowej obudowie kopułowej: rozdzielczość 2MP (max. 1920×1080@30kl/s), przetwornik: 1/2.8” Progressive Scan CMOS, czułość: 0.01Lux@ F1.2 (wł. AGC), EXIR, zasięg IR do 10m, dzień/noc ICR, obiektyw: 4mm/F2.0, kompresja: H.265+/H.265/MJPEG, dwa strumienie, WDR: 120dB, 3D DNR, IP66, IK08, ROI: 1 obszar, detekcja przekroczenia linii, detekcja naruszenia strefy, slot na kartę pamięci: 128 GB, 3-osiowa regulacja położenia. Zasilanie 12VDC/PoE. | 942
IPC | DS-2CD2523G0-IS(2.8mm) |  | 311303247 | Kamera IP Hikvision w miniaturowej obudowie kopułowej: rozdzielczość 2MP (max. 1920×1080@30kl/s), przetwornik: 1/2.8” Progressive Scan CMOS, czułość: 0.01Lux@ F1.2 (wł. AGC), EXIR, zasięg IR do 10m, dzień/noc ICR, obiektyw: 2.8mm/F2.0, kompresja: H.265+/H.265/MJPEG, dwa strumienie, WDR: 120dB, 3D DNR, IP66, IK08, ROI: 1 obszar, detekcja przekroczenia linii, detekcja naruszenia strefy, slot na kartę pamięci: 128 GB, 3-osiowa regulacja położenia, wbudowany mikrofon, wyj. audio, wej./wyj. alarmowe. Zasilanie 12VDC/PoE. | 1004
IPC | DS-2CD2523G0-IS(4mm) |  | 311303248 | Kamera IP Hikvision w miniaturowej obudowie kopułowej: rozdzielczość 2MP (max. 1920×1080@30kl/s), przetwornik: 1/2.8” Progressive Scan CMOS, czułość: 0.01Lux@ F1.2 (wł. AGC), EXIR, zasięg IR do 10m, dzień/noc ICR, obiektyw: 4mm/F2.0, kompresja: H.265+/H.265/MJPEG, dwa strumienie, WDR: 120dB, 3D DNR, IP66, IK08, ROI: 1 obszar, detekcja przekroczenia linii, detekcja naruszenia strefy, slot na kartę pamięci: 128 GB, 3-osiowa regulacja położenia, wbudowany mikrofon, wyj. audio, wej./wyj. alarmowe. Zasilanie 12VDC/PoE. | 1004
IPC | DS-2CD2525FWD-I(2.8mm) |  | 311301750 | Kamera IP Hikvision w miniaturowej obudowie kopułowej: rozdzielczość 2MP (max. 1920×1080@30kl/s), przetwornik: 1/2.8” Progressive Scan CMOS, czułość: 0.005Lux@ F1.2 (wł. AGC), EXIR, zasięg IR do 10m, dzień/noc ICR, obiektyw: 2.8mm/F1.6, kompresja: H.265+/H.265/MJPEG, dwa strumienie, WDR: 120dB, 3D DNR, IP66, IK08, ROI: 1 obszar, detekcja przekroczenia linii, detekcja naruszenia strefy, detekcja wejścia/ wyjścia z obszaru, detekcja pozostawienia/zabrania bagażu, detekcja twarzy, slot na kartę pamięci: 128 GB, 3-osiowa regulacja położenia. Zasilanie 12VDC/PoE. | 1014
IPC | DS-2CD2525FWD-I(4mm) |  | 311301774 | Kamera IP Hikvision w miniaturowej obudowie kopułowej: rozdzielczość 2MP (max. 1920×1080@30kl/s), przetwornik: 1/2.8” Progressive Scan CMOS, czułość: 0.005Lux@ F1.2 (wł. AGC), EXIR, zasięg IR do 10m, dzień/noc ICR, obiektyw: 4mm/F2.0, kompresja: H.265+/H.265/MJPEG, dwa strumienie, WDR: 120dB, 3D DNR, IP66, IK08, ROI: 1 obszar, detekcja przekroczenia linii, detekcja naruszenia strefy, slot na kartę pamięci: 128 GB, 3-osiowa regulacja położenia. Zasilanie 12VDC/PoE. | 1014
IPC | DS-2CD2525FWD-IS(2.8mm) |  | 311301863 | Kamera IP Hikvision w miniaturowej obudowie kopułowej: rozdzielczość 2MP (max. 1920×1080@30kl/s), przetwornik: 1/2.8” Progressive Scan CMOS, czułość: 0.005Lux@ F1.2 (wł. AGC), EXIR, zasięg IR do 10m, dzień/noc ICR, obiektyw: 2.8mm/F1.6, kompresja: H.265+/H.265/MJPEG, dwa strumienie, WDR: 120dB, 3D DNR, IP66, IK08, ROI: 1 obszar, detekcja przekroczenia linii, detekcja naruszenia strefy, detekcja wejścia/ wyjścia z obszaru, detekcja pozostawienia/zabrania bagażu, detekcja twarzy, slot na kartę pamięci: 128 GB, 3-osiowa regulacja położenia, wbudowany mikrofon, wyj. audio, wej./wyj. alarmowe. Zasilanie 12VDC/PoE. | 1078
IPC | DS-2CD2525FWD-IS(4mm) |  | 311301865 | Kamera IP Hikvision w miniaturowej obudowie kopułowej: rozdzielczość 2MP (max. 1920×1080@30kl/s), przetwornik: 1/2.8” Progressive Scan CMOS, czułość: 0.005Lux@ F1.2 (wł. AGC), EXIR, zasięg IR do 10m, dzień/noc ICR, obiektyw: 4mm/F2.0, kompresja: H.265+/H.265/MJPEG, dwa strumienie, WDR: 120dB, 3D DNR, IP66, IK08, ROI: 1 obszar, detekcja przekroczenia linii, detekcja naruszenia strefy, slot na kartę pamięci: 128 GB, 3-osiowa regulacja położenia, wbudowany mikrofon, wyj. audio, wej./wyj. alarmowe. Zasilanie 12VDC/PoE. | 1078
IPC | DS-2CD2526G2-IS(2.8mm) |  | 311313618 | Kamera Mini kopułowa 2 MP AcuSense, posiada przetwornik obrazu: 1/2.8" Progressive Scan CMOS; min. oświetlenie: Kolor: 0.002 Lux @ (F1.4, AGC ON); WDR 120 dB; Obiektyw: 2.8 mm, horizontal FOV 107°, vertical FOV 57°, diagonal FOV 129°; Zasięg IR do 30m, dodatkowy oświetlacz smart, rozdzielczość obrazu: 1920 × 1080, trzy strumienie; kompresja wideo: H.265/H.264/H.264+/H.265+; Pamięć masowa: slot na kartę MicroSD/SDHC/SDXC (256 GB) lokalna pamięć, NAS (NFS, SMB/CIFS), auto network replenishment (ANR); BLC, HLC, 3D DNR; wbudowany mikrofon; model z oznaczeniem –S: 1/1 wejście/wyjście alarmowe, 1/1 wejście/wyjcie audio Funkcje: podstawowe zdarzenia, zdarzenia smart, przechwytywanie twarzy, ochrona perymetryczna; Zaimplementowany algorytm DeepLearning pozwala nam klasyfikację obiektów człowiek / pojazd; Temperatura pracy: -30 °C do 60 °C; Zasilanie: 12 VDC ± 25%, PoE: 802.3af, Class 3; materiał: metal; wymiary kamery: Ø120 mm × 67.4 mm; waga w przybliżeniu kamery 370g; IP67; IK08 | 1125
IPC | DS-2CD2543G0-I(2.8mm) |  | 311303257 | Kamera IP Hikvision w miniaturowej obudowie kopułowej: rozdzielczość 4MP (max. 1920×1080@30kl/s), przetwornik: 1/2.8” Progressive Scan CMOS, czułość: 0.01Lux@ F1.2 (wł. AGC), EXIR, zasięg IR do 30m, dzień/noc ICR, obiektyw: 2.8mm/F2.0, kompresja: H.265+/H.265/MJPEG, dwa strumienie, WDR: 120dB, 3D DNR, IP66, IK08, ROI: 1 obszar, detekcja przekroczenia linii, detekcja naruszenia strefy, slot na kartę pamięci: 128 GB, 3-osiowa regulacja położenia. Zasilanie 12VDC/PoE. | 1004
IPC | DS-2CD2543G0-I(4mm) |  | 311303258 | Kamera IP Hikvision w miniaturowej obudowie kopułowej: rozdzielczość 4MP (max. 1920×1080@30kl/s), przetwornik: 1/3” Progressive Scan CMOS, czułość: 0.01Lux@ F1.2 (wł. AGC), EXIR, zasięg IR do 10m, dzień/noc ICR, obiektyw: 4mm/F2.0, kompresja: H.265+/H.265/MJPEG, dwa strumienie, WDR: 120dB, 3D DNR, IP66, IK08, ROI: 1 obszar, detekcja przekroczenia linii, detekcja naruszenia strefy, slot na kartę pamięci: 128 GB, 3-osiowa regulacja położenia. Zasilanie 12VDC/PoE. | 1004
IPC | DS-2CD2543G0-IS(2.8mm) |  | 311303260 | Kamera IP Hikvision w miniaturowej obudowie kopułowej: rozdzielczość 4MP (max. 1920×1080@30kl/s), przetwornik: 1/3" Progressive Scan CMOS, czułość: 0.01Lux@ F1.2 (wł. AGC), EXIR, zasięg IR do 10m, dzień/noc ICR, obiektyw: 2.8mm/F2.0, kompresja: H.265+/H.265/MJPEG, dwa strumienie, WDR: 120dB, 3D DNR, IP66, IK08, ROI: 1 obszar, detekcja przekroczenia linii, detekcja naruszenia strefy, slot na kartę pamięci: 128 GB, 3-osiowa regulacja położenia, wbudowany mikrofon, wyj. audio, wej./wyj. alarmowe. Zasilanie 12VDC/PoE. | 1068
IPC | DS-2CD2543G0-IS(4mm) |  | 311303261 | Kamera IP Hikvision w miniaturowej obudowie kopułowej: rozdzielczość 4MP (max. 1920×1080@30kl/s), przetwornik: 1/3" Progressive Scan CMOS, czułość: 0.01Lux@ F1.2 (wł. AGC), EXIR, zasięg IR do 10m, dzień/noc ICR, obiektyw: 4mm/F2.0, kompresja: H.265+/H.265/MJPEG, dwa strumienie, WDR: 120dB, 3D DNR, IP66, IK08, ROI: 1 obszar, detekcja przekroczenia linii, detekcja naruszenia strefy, slot na kartę pamięci: 128 GB, 3-osiowa regulacja położenia, wbudowany mikrofon, wyj. audio, wej./wyj. alarmowe. Zasilanie 12VDC/PoE. | 1068
IPC | DS-2CD2545FWD-I(2.8mm) |  | 311304728 | Kamera IP Hikvision w miniaturowej obudowie kopułowej: rozdzielczość 4MP (max. 1920×1080@30kl/s), przetwornik: 1/2.7” Progressive Scan CMOS, czułość: 0.009Lux@ F1.2 (wł. AGC), EXIR, zasięg IR do 10m, dzień/noc ICR, obiektyw: 2.8mm/F2.0, kompresja: H.265+/H.265/MJPEG, dwa strumienie, WDR: 120dB, 3D DNR, IP66, IK08, ROI: 1 obszar, detekcja przekroczenia linii, detekcja naruszenia strefy, slot na kartę pamięci: 128 GB, 3-osiowa regulacja położenia. Zasilanie 12VDC/PoE. | 1110
IPC | DS-2CD2545FWD-I(4mm) |  | 311304729 | Kamera IP Hikvision w miniaturowej obudowie kopułowej: rozdzielczość 4MP (max. 1920×1080@30kl/s), przetwornik: 1/2.7” Progressive Scan CMOS, czułość: 0.009Lux@ F1.2 (wł. AGC), EXIR, zasięg IR do 10m, dzień/noc ICR, obiektyw: 4mm/F2.0, kompresja: H.265+/H.265/MJPEG, dwa strumienie, WDR: 120dB, 3D DNR, IP66, IK08, ROI: 1 obszar, detekcja przekroczenia linii, detekcja naruszenia strefy, slot na kartę pamięci: 128 GB, 3-osiowa regulacja położenia. Zasilanie 12VDC/PoE. | 1110
IPC | DS-2CD2545FWD-IS(2.8mm) |  | 311304725 | Kamera IP Hikvision w miniaturowej obudowie kopułowej: rozdzielczość 4MP (max. 1920×1080@30kl/s), przetwornik: 1/2.7” Progressive Scan CMOS, czułość: 0.009Lux@ F1.2 (wł. AGC), EXIR, zasięg IR do 10m, dzień/noc ICR, obiektyw: 2.8mm/F2.0, kompresja: H.265+/H.265/MJPEG, dwa strumienie, WDR: 120dB, 3D DNR, IP66, IK08, ROI: 1 obszar, detekcja przekroczenia linii, detekcja naruszenia strefy, slot na kartę pamięci: 128 GB, 3-osiowa regulacja położenia, wbudowany mikrofon, wyj. audio, wej./wyj. alarmowe. Zasilanie 12VDC/PoE. | 1171
IPC | DS-2CD2545FWD-IS(4mm) |  | 311304726 | Kamera IP Hikvision w miniaturowej obudowie kopułowej: rozdzielczość 4MP (max. 1920×1080@30kl/s), przetwornik: 1/2.7” Progressive Scan CMOS, czułość: 0.009Lux@ F1.2 (wł. AGC), EXIR, zasięg IR do 10m, dzień/noc ICR, obiektyw: 4mm/F2.0, kompresja: H.265+/H.265/MJPEG, dwa strumienie, WDR: 120dB, 3D DNR, IP66, IK08, ROI: 1 obszar, detekcja przekroczenia linii, detekcja naruszenia strefy, slot na kartę pamięci: 128 GB, 3-osiowa regulacja położenia, wbudowany mikrofon, wyj. audio, wej./wyj. alarmowe. Zasilanie 12VDC/PoE. | 1171
IPC | DS-2CD2545FWD-IS(BLACK)(2.8mm) |  | 311304737 | Kamera IP Hikvision w miniaturowej obudowie kopułowej: rozdzielczość 4MP (max. 1920×1080@30kl/s), przetwornik: 1/2.7” Progressive Scan CMOS, czułość: 0.009Lux@ F1.2 (wł. AGC), EXIR, zasięg IR do 10m, dzień/noc ICR, obiektyw: 2.8mm/F2.0, kompresja: H.265+/H.265/MJPEG, dwa strumienie, WDR: 120dB, 3D DNR, IP66, IK08, ROI: 1 obszar, detekcja przekroczenia linii, detekcja naruszenia strefy, slot na kartę pamięci: 128 GB, 3-osiowa regulacja położenia, wbudowany mikrofon, wyj. audio, wej./wyj. alarmowe. Zasilanie 12VDC/PoE. Kolor czarny. | 1246
IPC | DS-2CD2546G2-I(2.8mm) |  | 311313624 | Kamera Mini kopułowa 4 MP AcuSense, posiada przetwornik obrazu: 1/2.7" Progressive Scan CMOS; min. oświetlenie: Kolor: 0.003 Lux @ (F1.4, AGC ON); WDR 120 dB; Obiektyw: 2.8 mm, horizontal FOV 103°, vertical FOV 55°, diagonal FOV 123°; Zasięg IR do 30m, dodatkowy oświetlacz smart, rozdzielczość obrazu: 2592 × 1944, trzy strumienie; kompresja wideo: H.265/H.264/H.264+/H.265+; Pamięć masowa: slot na kartę MicroSD/SDHC/SDXC (256 GB) lokalna pamięć, NAS (NFS, SMB/CIFS), auto network replenishment (ANR); BLC, HLC, 3D DNR; wbudowany mikrofon; Funkcje: podstawowe zdarzenia, zdarzenia smart, przechwytywanie twarzy, ochrona perymetryczna; Zaimplementowany algorytm DeepLearning pozwala nam klasyfikację obiektów człowiek / pojazd; Temperatura pracy: -30 °C do 60 °C; Zasilanie: 12 VDC ± 25%, PoE: 802.3af, Class 3; materiał: metal; wymiary kamery: Ø120 mm × 67.4 mm; waga w przybliżeniu kamery 370g; IP67; IK08 | 1158
IPC | DS-2CD2546G2-IS(2.8mm) |  | 311313622 | Kamera Mini kopułowa 4 MP AcuSense, posiada przetwornik obrazu: 1/2.7" Progressive Scan CMOS; min. oświetlenie: Kolor: 0.003 Lux @ (F1.4, AGC ON); WDR 120 dB; Obiektyw: 2.8 mm, horizontal FOV 103°, vertical FOV 55°, diagonal FOV 123°; Zasięg IR do 30m, dodatkowy oświetlacz smart, rozdzielczość obrazu: 2592 × 1944, trzy strumienie; kompresja wideo: H.265/H.264/H.264+/H.265+; Pamięć masowa: slot na kartę MicroSD/SDHC/SDXC (256 GB) lokalna pamięć, NAS (NFS, SMB/CIFS), auto network replenishment (ANR); BLC, HLC, 3D DNR; wbudowany mikrofon; model z oznaczeniem –S: 1/1 wejście/wyjście alarmowe, 1/1 wejście/wyjcie audio Funkcje: podstawowe zdarzenia, zdarzenia smart, przechwytywanie twarzy, ochrona perymetryczna; Zaimplementowany algorytm DeepLearning pozwala nam klasyfikację obiektów człowiek / pojazd; Temperatura pracy: -30 °C do 60 °C; Zasilanie: 12 VDC ± 25%, PoE: 802.3af, Class 3; materiał: metal; wymiary kamery: Ø120 mm × 67.4 mm; waga w przybliżeniu kamery 370g; IP67; IK08 | 1158
IPC | DS-2CD2555FWD-I(2.8mm) |  | 311301753 | Kamera IP Hikvision w miniaturowej obudowie kopułowej: rozdzielczość 5MP (max. 2944x1656@20kl/s), przetwornik: 1/2.9” Progressive Scan CMOS, czułość: 0.01Lux@ F1.2 (wł. AGC), EXIR, zasięg IR do 10m, dzień/noc ICR, obiektyw: 2.8mm/F2.0, kompresja: H.265+/H.265/H.264+/H.264/MJPEG, trzy strumienie, WDR: 120dB, 3D DNR, IP66, IK08, ROI: 1 obszar, detekcja przekroczenia linii, detekcja naruszenia strefy, detekcja wejścia/ wyjścia z obszaru, detekcja pozostawienia/zabrania bagażu, detekcja twarzy, slot na kartę pamięci: 128 GB, 3-osiowa regulacja położenia. Zasilanie 12VDC/PoE. | 1285
IPC | DS-2CD2555FWD-I(4mm) |  | 311301757 | Kamera IP Hikvision w miniaturowej obudowie kopułowej: rozdzielczość 5MP (max. 1920×1080@30kl/s), przetwornik: 1/2.9” Progressive Scan CMOS, czułość: 0.01Lux@ F1.2 (wł. AGC), EXIR, zasięg IR do 10m, dzień/noc ICR, obiektyw: 4mm/F2.0, kompresja: H.265+/H.265/MJPEG, dwa strumienie, WDR: 120dB, 3D DNR, IP66, IK08, ROI: 1 obszar, detekcja przekroczenia linii, detekcja naruszenia strefy, slot na kartę pamięci: 128 GB, 3-osiowa regulacja położenia. Zasilanie 12VDC/PoE. | 1285
IPC | DS-2CD2555FWD-IS(2.8mm) |  | 311301905 | Kamera IP Hikvision w miniaturowej obudowie kopułowej: rozdzielczość 5MP (max. 2944x1656@20kl/s), przetwornik: 1/2.9” Progressive Scan CMOS, czułość: 0.01Lux@ F1.2 (wł. AGC), EXIR, zasięg IR do 10m, dzień/noc ICR, obiektyw: 2.8mm/F2.0, kompresja: H.265+/H.265/H.264+/H.264/MJPEG, trzy strumienie, WDR: 120dB, 3D DNR, IP66, IK08, ROI: 1 obszar, detekcja przekroczenia linii, detekcja naruszenia strefy, detekcja wejścia/ wyjścia z obszaru, detekcja pozostawienia/zabrania bagażu, detekcja twarzy, slot na kartę pamięci: 128 GB, 3-osiowa regulacja położenia, wbudowany mikrofon, wyj. audio, wej./wyj. alarmowe. Zasilanie 12VDC/PoE. | 1346
IPC | DS-2CD2555FWD-IS(4mm) |  | 311301907 | Kamera IP Hikvision w miniaturowej obudowie kopułowej: rozdzielczość 5MP (max. 1920×1080@30kl/s), przetwornik: 1/2.9” Progressive Scan CMOS, czułość: 0.01Lux@ F1.2 (wł. AGC), EXIR, zasięg IR do 10m, dzień/noc ICR, obiektyw: 4mm/F2.0, kompresja: H.265+/H.265/MJPEG, dwa strumienie, WDR: 120dB, 3D DNR, IP66, IK08, ROI: 1 obszar, detekcja przekroczenia linii, detekcja naruszenia strefy, slot na kartę pamięci: 128 GB, 3-osiowa regulacja położenia, wbudowany mikrofon, wyj. audio, wej./wyj. alarmowe. Zasilanie 12VDC/PoE. | 1346
IPC | DS-2CD2563G0-I(2.8mm) |  | 311303268 | Kamera IP Hikvision w miniaturowej obudowie kopułowej: rozdzielczość 6MP (max. 1920×1080@30kl/s), przetwornik: 1/2.9” Progressive Scan CMOS, czułość: 0.01Lux@ F1.2 (wł. AGC), EXIR, zasięg IR do 10m, dzień/noc ICR, obiektyw: 2.8mm/F2.0, kompresja: H.265+/H.265/MJPEG, dwa strumienie, WDR: 120dB, 3D DNR, IP66, IK08, ROI: 1 obszar, detekcja przekroczenia linii, detekcja naruszenia strefy, slot na kartę pamięci: 128 GB, 3-osiowa regulacja położenia. Zasilanie 12VDC/PoE. | 1068
IPC | DS-2CD2563G0-I(4mm) |  | 311303269 | Kamera IP Hikvision w miniaturowej obudowie kopułowej: rozdzielczość 6MP (max. 1920×1080@30kl/s), przetwornik: 1/2.9” Progressive Scan CMOS, czułość: 0.01Lux@ F1.2 (wł. AGC), EXIR, zasięg IR do 10m, dzień/noc ICR, obiektyw: 4mm/F2.0, kompresja: H.265+/H.265/MJPEG, dwa strumienie, WDR: 120dB, 3D DNR, IP66, IK08, ROI: 1 obszar, detekcja przekroczenia linii, detekcja naruszenia strefy, slot na kartę pamięci: 128 GB, 3-osiowa regulacja położenia. Zasilanie 12VDC/PoE. | 1068
IPC | DS-2CD2563G0-IS(2.8mm) |  | 311303271 | Kamera IP Hikvision w miniaturowej obudowie kopułowej: rozdzielczość 6MP (max. 1920×1080@30kl/s), przetwornik: 1/2.9” Progressive Scan CMOS, czułość: 0.01Lux@ F1.2 (wł. AGC), EXIR, zasięg IR do 10m, dzień/noc ICR, obiektyw: 2.8mm/F2.0, kompresja: H.265+/H.265/MJPEG, dwa strumienie, WDR: 120dB, 3D DNR, IP66, IK08, ROI: 1 obszar, detekcja przekroczenia linii, detekcja naruszenia strefy, slot na kartę pamięci: 128 GB, 3-osiowa regulacja położenia, wbudowany mikrofon, wyj. audio, wej./wyj. alarmowe. Zasilanie 12VDC/PoE. | 1133
IPC | DS-2CD2563G0-IS(4mm) |  | 311303272 | Kamera IP Hikvision w miniaturowej obudowie kopułowej: rozdzielczość 6MP (max. 1920×1080@30kl/s), przetwornik: 1/2.9” Progressive Scan CMOS, czułość: 0.01Lux@ F1.2 (wł. AGC), EXIR, zasięg IR do 10m, dzień/noc ICR, obiektyw: 4mm/F2.0, kompresja: H.265+/H.265/MJPEG, dwa strumienie, WDR: 120dB, 3D DNR, IP66, IK08, ROI: 1 obszar, detekcja przekroczenia linii, detekcja naruszenia strefy, slot na kartę pamięci: 128 GB, 3-osiowa regulacja położenia, wbudowany mikrofon, wyj. audio, wej./wyj. alarmowe. Zasilanie 12VDC/PoE. | 1133
IPC | DS-2CD2623G0-IZS(2.8-12mm) |  | 311300921 | Kamera IP Hikvision w obudowie tulejowej, rozdzielczość 2 MP (max. 1920×1080@30kl/s), przetwornik: 1/2.8” Progressive Scan CMOS, czułość: 0.01Lux@ F1.2 (wł. AGC), 0 Lux z IR, zasięg IR EXIR do 50m, dzień/noc ICR, obiektyw: 2.8-12mm/F1.6, kąt poziomy: 110°-31°. Kompresja: H.265+/H.265/H.264+/H.264/MJPEG, kodowanie audio: G.711/G.722.1/G.726/MP2L2/PCM, wej./wyj. audio: 1/1, wej./wyj. alarmowe: 1/1, trzy strumienie, wyjście analogowe BNC, WDR: 120dB, 3D DNR, IP67, IK10, ROI: 1 obszar, detekcja przekroczenia linii, detekcja naruszenia strefy, tryb korytarzowy, 3-osiowa regulacja położenia. Wbudowany sklot na kartę microSD do 128GB, Zasilanie 12VDC/PoE. | 1688
IPC | DS-2CD2623G1-IZS(2.8-12mm) |  | 311306643 | Kamera IP Hikvision typu Bullet, rozdzielczość 2 MP (max. 1920x1080@25 kl/s), przetwornik: 1/2.8” Progressive Scan CMOS, czułość: 0.01Lux@ F1.2 (wł. AGC), 0.018Lux@ F1.6 (wł. AGC) 0 Lux z IR, zasięg IR do 50m, dzień/noc ICR, obiektyw: 2.8-12mm/F1.6, HFOV: 110°-31°, VFOV: 58°-18°, HFOV: 136°-36°, motozoom. Kompresja: H.265+/H.265/H.264+/H.264/MJPEG, kodowanie audio: G.711/G.722.1/G.726/MP2L2/PCM, 1 wejście/ 1 wyjście audio, 1 wej./1 wyj. alarmowe, trzy strumienie, wyjście analogowe BNC, WDR: 120dB, 3D DNR/HLC/BLC, IP67, IK10, ROI: 1 obszar. Analityka: detekcja przekroczenia linii, detekcja intruza. Funkcje: przycisk resetu, ochrona przed migotniem, ochrona haseł, maski prywatności, znak wodny, filtr adresów IP. 3-osiowa regulacja położenia. Wbudowany sklot na kartę microSD do 128GB, Zasilanie 12VDC/5.5mm przewód koncentryczny/PoE, wymiary: Φ 105.1x297.5 mm, waga: 1285g. | 1648
IPC | DS-2CD2625FWD-IZS(2.8-12mm) |  | 300728395 | Kamera IP Hikvision w obudowie typu bullet, rozdzielczość 2MP (max. 1920×1080@30kl/s), przetwornik: 1/2.8” Progressive Scan CMOS, czułość: 0.005Lux@ F1.2 (wł. AGC), 0 Lux z IR, zasięg IR do 50m, dzień/noc ICR, obiektyw moto-zoom: 2.8-12mm/F1.4, kąt widzenia 105°~35°, kompresja: H.265+/H.265/H.264+/H.264/MJPEG, trzy strumienie. Kodowanie audio: G.711/G.722.1/G.726/MP2L2. WDR: 120dB, 3D DNR, BLC, trzyb korytarzowy, ROI: 1 obszar, detekcja przekroczenia linii, detekcja naruszenia strefy, pozostawienie przedmiotu, zabranie przedmiotu, wykrycie twarzy. Regulacja położenia 3D. Sklot na kartę do 128GB. Wej/wyj audio: 1/1. Wej/wyj alarmowe: 1/1. Dodatkowe wyjście BNC. Wymiary: φ144.13×332.73mm. IP67, IK10. Temperatura pracy: -30°C do +60°C. Zasilanie | 1796
IPC | DS-2CD2625FWD-IZS(BLACK) |  | 311301404 | Kamera IP Hikvision w obudowie typu bullet, rozdzielczość 2MP (max. 1920×1080@30kl/s), przetwornik: 1/2.8” Progressive Scan CMOS, czułość: 0.005Lux@ F1.2 (wł. AGC), 0 Lux z IR, zasięg IR do 50m, dzień/noc ICR, obiektyw moto-zoom: 2.8-12mm/F1.4, kąt widzenia 105°~35°, kompresja: H.265+/H.265/H.264+/H.264/MJPEG, trzy strumienie. Kodowanie audio: G.711/G.722.1/G.726/MP2L2. WDR: 120dB, 3D DNR, BLC, trzyb korytarzowy, ROI: 1 obszar, detekcja przekroczenia linii, detekcja naruszenia strefy, pozostawienie przedmiotu, zabranie przedmiotu, wykrycie twarzy. Regulacja położenia 3D. Sklot na kartę do 128GB. Wej/wyj audio: 1/1. Wej/wyj alarmowe: 1/1. Dodatkowe wyjście BNC. Wymiary: φ144.13×332.73mm. IP67, IK10. Temperatura pracy: -30°C do +60°C. Zasilanie | 1832
IPC | DS-2CD2626G2-IZS(2.8-12mm) |  | 311311197 | Kamera typu Bullet 2MP IR AcuSense, posiadająca przetwornik: 1/2.8" Progressive Scan CMOS, Powered by Darkfighter Kolor: 0.002 Lux @ (F1.4, AGC ON); Migawka 1/3 s - 1/100,000 s; ICR, wolna migawka, zachowuje ustawienia w przypadku zaniku i ponownego pojawienia się zasilania; WDR 120 dB; Obiektyw: 2.8 - 12 mm, HFOV 113° - 31°, VFOV 58° - 18°, DFOV 138° - 36°przesłona: F1.4; Zasięg IR do 60m, długość fali 850nm; Rozdzielczość dla głównego strumienia: 50Hz: 25fps (1920 × 1080, 1280 × 720) , 60Hz: 30fps (1920 × 1080, 1280 × 720); Kompresja wideo dla głównego strumienia H.265/H.264; Trzy strumienie; CBR/VBR, SVC, ROI; API: ONVIF (PROFILE S, PROFILE G, PROFILE T), ISAPI, SDK, ISUP; Protokoły: TCP/IP, ICMP, HTTP, HTTPS, FTP, DHCP, DNS, DDNS, RTP, RTSP, NTP, UPnP, SMTP, IGMP, 802.1X, QoS, IPv6, UDP, Bonjour, SSL/TLS; Poprawa obrazu: BLC, HLC, 3D DNR; Ustawienia obrazu: Tryb korytarzowy, saturacja, jasność, kontrast, ostrość, wzmocnienie, balans bieli; Wbudowany slot na kartę pamięci 256 GB; 1 RJ45 10M/100M self-adaptive Ethernet port; Podstawowe zdarzenia: detekcja ruchu, sabotaż, wyjątki ( rozłączenie sieci, konflikt adresów IP, błędne logowanie , full HDD, error HDD) nagła zmiana sceny; Zdarzenia inteligentne ( algorytm deep learning): przechwytywanie twarzy, detekcja przekroczenia linii, detekcja intruza, detekcja wejścia/wyjścia z obszaru; Warunki uruchomienia i eksploatacji: -30 °C do 60 °C; Zasilanie: 12 VDC ± 25%, ochrona przed odwrotną polaryzacją, PoE: 802.3af, class 3; Pobór mocy: 12 VDC, 1.12 A, max. 13.5 W, PoE: (802.3at, 42.5 V - 57 V), 0.5 A - 0.3A, max. 15 W; Wymiary: Ø144 × 333 mm (5.7" × 13.1") Waga 1450 g ; IP66, IK10; 1 wejście/wyjście alarmowe; 1 wejście/ wyjście audio | 1796
IPC | DS-2CD2626G2-IZSU/SL(2.8-12mm) |  | 311312533 | Kamera DS-2CD2626G2-IZSU/SL(2.8-12mm) AcuSense 2MP typu Bullet z technologią powered by Darkfighter; przetwornik obrazu: 1/2.8" Progressive Scan CMOS, min. oświetlenie: kolor 0.002 Lux @ (F1.4, AGC ON), WDR 120 dB; Obiektyw: 2.8 - 12mm, HFOV 112.5° - 31.3°, VFOV 57.8° - 17.5°, DFOV 138° - 36°; zasięg IR do 60m; Max. Rozdzielczość 1920 × 1080, kompresja wideo: H.265/H.264; Trzy strumienie; Poprawa obrazu: BLC, HLC, 3D DNR; 1/1 wejście/wyjście audio; 1/1 wejście wyjście alarmowe; 1 wbudowany mikrofon, 1 wbudowany głośnik, slot na kartę micro SD do 256 GB, funkcje VCA; Temperatura pracy: -30 °C do 60 °C; zasilanie: 12 VDC ± 25%, materiał: stop aluminium, Wymiary: Ø144 × 342.6 mm; Waga: 1470g | 1901
IPC | DS-2CD2626G2T-IZS(2.8-12mm) |  | 311311199 | Kamera typu Bullet 2MP IR AcuSense, posiadająca przetwornik: 1/2.8" Progressive Scan CMOS, Powered by Darkfighter Kolor: 0.002 Lux @ (F1.4, AGC ON); Migawka 1/3 s - 1/100,000 s; ICR, wolna migawka, zachowuje ustawienia w przypadku zaniku i ponownego pojawienia się zasilania; WDR 120 dB; Obiektyw: 2.8 - 12 mm, HFOV 113° - 31°, VFOV 58° - 18°, DFOV 138° - 36°przesłona: F1.4; Zasięg IR do 60m, długość fali 850nm; Rozdzielczość dla głównego strumienia: 50Hz: 25fps (1920 × 1080, 1280 × 720) , 60Hz: 30fps (1920 × 1080, 1280 × 720); Kompresja wideo dla głównego strumienia H.265/H.264; Trzy strumienie; CBR/VBR, SVC, ROI; API: ONVIF (PROFILE S, PROFILE G, PROFILE T), ISAPI, SDK, ISUP; Protokoły: TCP/IP, ICMP, HTTP, HTTPS, FTP, DHCP, DNS, DDNS, RTP, RTSP, NTP, UPnP, SMTP, IGMP, 802.1X, QoS, IPv6, UDP, Bonjour, SSL/TLS; Poprawa obrazu: BLC, HLC, 3D DNR; Ustawienia obrazu: Tryb korytarzowy, saturacja, jasność, kontrast, ostrość, wzmocnienie, balans bieli; Wbudowany slot na kartę pamięci 256 GB; 1 RJ45 10M/100M self-adaptive Ethernet port; Podstawowe zdarzenia: detekcja ruchu, sabotaż, wyjątki ( rozłączenie sieci, konflikt adresów IP, błędne logowanie , full HDD, error HDD) nagła zmiana sceny; Zdarzenia inteligentne ( algorytm deep learning): przechwytywanie twarzy, detekcja przekroczenia linii, detekcja intruza, detekcja wejścia/wyjścia z obszaru; Warunki uruchomienia i eksploatacji: -30 °C do 60 °C; Zasilanie: 12 VDC ± 25%, ochrona przed odwrotną polaryzacją, PoE: 802.3af, class 3; Pobór mocy: 12 VDC, 1.12 A, max. 13.5 W, PoE: (802.3at, 42.5 V - 57 V), 0.5 A - 0.3A, max. 15 W; Wymiary: Ø144 × 333 mm (5.7" × 13.1") Waga 1450 g ; IP67, IK10; 1 wejście/wyjście alarmowe; 1 wejście/ wyjście audio | 1796
IPC | DS-2CD2643G0-IZS(2.8-12mm) |  | 311300922 | Kamera IP Hikvision w obudowie tulejowej, rozdzielczość 4 MP (max. 2560×1440@30kl/s), przetwornik: 1/3” Progressive Scan CMOS, czułość: 0.01Lux@ F1.2 (wł. AGC), 0 Lux z IR, zasięg IR EXIR do 50m, dzień/noc ICR, obiektyw: 2.8-12mm/F1.6-28°. Kompresja: H.265+/H.265/H.264+/H.264/MJPEG, kodowanie audio: G.711/G.722.1/G.726/MP2L2/PCM, wej./wyj. audio: 1/1, wej./wyj. alarmowe: 1/1, trzy strumienie, wyjście analogowe BNC, WDR: 120dB, 3D DNR, IP67, IK10, ROI: 1 obszar, detekcja przekroczenia linii, detekcja naruszenia strefy, tryb korytarzowy, 3-osiowa regulacja położenia. Wbudowany sklot na kartę microSD do 128GB, Zasilanie 12VDC/PoE. | 1848
IPC | DS-2CD2643G1-IZS(2.8-12mm) |  | 311305874 | Kamera IP Hikvision typu Bullet, rozdzielczość 4 MP (max. 2688x1520@25 kl/s), przetwornik: 1/3” Progressive Scan CMOS, czułość: 0.01Lux@ F1.2 (wł. AGC), 0.018Lux@ F1.6 (wł. AGC) 0 Lux z IR, zasięg IR do 50m, dzień/noc ICR, obiektyw: 2.8-12mm/F1.6, HFOV: 104°-29°, VFOV: 55°-17°, HFOV: 125°-34°, motozoom. Kompresja: H.265+/H.265/H.264+/H.264/MJPEG, kodowanie audio: G.711/G.722.1/G.726/MP2L2/PCM, 1 wejście/ 1 wyjście audio, 1 wej./1 wyj. alarmowe, trzy strumienie, wyjście analogowe BNC, WDR: 120dB, 3D DNR/HLC/BLC, IP67, IK10, ROI: 1 obszar. Analityka: detekcja przekroczenia linii, detekcja intruza. Funkcje: przycisk resetu, ochrona przed migotniem, ochrona haseł, maski prywatności, znak wodny, filtr adresów IP. 3-osiowa regulacja położenia. Wbudowany sklot na kartę microSD do 128GB, Zasilanie 12VDC/5.5mm przewód koncentryczny/PoE, wymiary: Φ 105.1x297.5 mm, waga: 1285g. | 1804
IPC | DS-2CD2645FWD-IZS(2.8-12mm)(B) |  | 311307954 | Kamera IP Hikvision w obudowie tulejowej, rozdzielczość 4 MP (max. 2560×1440@30kl/s), przetwornik: 1/2.7” Progressive Scan CMOS, czułość: 0.009Lux@ F1.2 (wł. AGC), 0 Lux z IR, zasięg IR EXIR do 50m, dzień/noc ICR, obiektyw: 2.8-12mm/F1.6-28°. Kompresja: H.265+/H.265/H.264+/H.264/MJPEG, kodowanie audio: G.711/G.722.1/G.726/MP2L2/PCM, wej./wyj. audio: 1/1, wej./wyj. alarmowe: 1/1, trzy strumienie, wyjście analogowe BNC, WDR: 120dB, 3D DNR, IP67, IK10, ROI: 1 obszar, detekcja przekroczenia linii, detekcja naruszenia strefy, tryb korytarzowy, 3-osiowa regulacja położenia. Wbudowany sklot na kartę microSD do 128GB, Zasilanie 12VDC/PoE. | 1932
IPC | DS-2CD2645FWD-IZS(BLACK)(2.8-12mm) |  | 311308644 | Kamera IP Hikvision w obudowie tulejowej, rozdzielczość 4 MP (max. 2560×1440@30kl/s), przetwornik: 1/2.7” Progressive Scan CMOS, czułość: 0.009Lux@ F1.2 (wł. AGC), 0 Lux z IR, zasięg IR EXIR do 50m, dzień/noc ICR, obiektyw: 2.8-12mm/F1.6-28°. Kompresja: H.265+/H.265/H.264+/H.264/MJPEG, kodowanie audio: G.711/G.722.1/G.726/MP2L2/PCM, wej./wyj. audio: 1/1, wej./wyj. alarmowe: 1/1, trzy strumienie, wyjście analogowe BNC, WDR: 120dB, 3D DNR, IP67, IK10, ROI: 1 obszar, detekcja przekroczenia linii, detekcja naruszenia strefy, tryb korytarzowy, 3-osiowa regulacja położenia. Wbudowany sklot na kartę microSD do 128GB, Zasilanie 12VDC/PoE. Kolor czarny. | 2003
IPC | DS-2CD2663G0-IZS(2.8-12mm)(B) |  | 311303135 | Kamera IP Hikvision w obudowie kopułowej, rozdzielczość 6 MP (max. 2560×1440@30kl/s), przetwornik: 1/2.9” Progressive Scan CMOS, czułość: 0.009Lux2 (wł. AGC), 0 Lux z IR, zasięg IR EXIR do 30m, dzień/noc ICR, obiektyw: 2.8-12mm/F1.6-28°. Kompresja: H.265+/H.265/H.264+/H.264/MJPEG, kodowanie audio: G.711/G.722.1/G.726/MP2L2/PCM, wej./wyj. audio: 1/1, wej./wyj. alarmowe: 1/1, trzy strumienie, wyjście analogowe BNC, WDR: 120dB, 3D DNR, IP67, IK10, ROI: 1 obszar, detekcja przekroczenia linii, detekcja naruszenia strefy, tryb korytarzowy, 3-osiowa regulacja położenia. Wbudowany sklot na kartę microSD do 128GB, Zasilanie 12VDC/PoE. | 2012
IPC | DS-2CD2663G1-IZS(2.8-12mm) |  | 311306645 | Kamera IP Hikvision typu Bullet, rozdzielczość 6 MP (max. 3072x2048@20 kl/s), przetwornik: 1/2.9” Progressive Scan CMOS, czułość: 0.01Lux@ F1.2 (wł. AGC), 0.018Lux@ F1.6 (wł. AGC) 0 Lux z IR, zasięg IR do 50m, dzień/noc ICR, obiektyw: 2.8-12mm/F1.6, HFOV: 88°-27°, VFOV: 56°-18°, HFOV: 110°-33°, motozoom. Kompresja: H.265+/H.265/H.264+/H.264/MJPEG, kodowanie audio: G.711/G.722.1/G.726/MP2L2/PCM, 1 wejście/ 1 wyjście audio, 1 wej./1 wyj. alarmowe, trzy strumienie, wyjście analogowe BNC, WDR: 120dB, 3D DNR/HLC/BLC, IP67, IK10, ROI: 1 obszar. Analityka: detekcja przekroczenia linii, detekcja intruza. Funkcje: przycisk resetu, ochrona przed migotniem, ochrona haseł, maski prywatności, znak wodny, filtr adresów IP. 3-osiowa regulacja położenia. Wbudowany sklot na kartę microSD do 128GB, Zasilanie 12VDC/5.5mm przewód koncentryczny/PoE, wymiary: Φ 105.1x297.5 mm, waga: 1285g. | 1962
IPC | DS-2CD2665FWD-IZS(2.8-12mm) |  | 311307320 | Kamera IP Hikvision w obudowie typu bullet, rozdzielczość 6MP , przetwornik: 1/2.5” Progressive Scan CMOS, czułość: 0.009Lux (wł. AGC), 0 Lux z IR, zasięg IR do 50m, dzień/noc ICR, obiektyw moto-zoom: 2.8-12mm/F1.4, kąt widzenia 120°~36°, kompresja: H.265+/H.265/H.264+/H.264/MJPEG, trzy strumienie. Kodowanie audio: G.711/G.722.1/G.726/MP2L2. WDR: 120dB, 3D DNR, BLC, trzyb korytarzowy, ROI: 1 obszar, detekcja przekroczenia linii, detekcja naruszenia strefy, pozostawienie przedmiotu, zabranie przedmiotu, wykrycie twarzy. Regulacja położenia 3D. Sklot na kartę do 128GB. Wej/wyj audio: 1/1. Wej/wyj alarmowe: 1/1. Dodatkowe wyjście BNC. Wymiary: φ144.13×332.73mm. IP67, IK10. Temperatura pracy: -30°C do +60°C. Zasilanie | 2045
IPC | DS-2CD2683G0-IZS(2.8-12mm) |  | 311301496 | Kamera IP Hikvision w obudowie tulejowej, rozdzielczość 8 MP (max. 1920×1080@30kl/s), przetwornik: 1/2.5” Progressive Scan CMOS, czułość: 0.01Lux@ F1.2 (wł. AGC), 0 Lux z IR, zasięg IR EXIR do 30m, dzień/noc ICR, obiektyw: 2.8-12mm/F1.6, kąt poziomy: 110°-31°. Kompresja: H.265+/H.265/H.264+/H.264/MJPEG, kodowanie audio: G.711/G.722.1/G.726/MP2L2/PCM, wej./wyj. audio: 1/1, wej./wyj. alarmowe: 1/1, trzy strumienie, wyjście analogowe BNC, WDR: 120dB, 3D DNR, IP67, IK10, ROI: 1 obszar, detekcja przekroczenia linii, detekcja naruszenia strefy, tryb korytarzowy, 3-osiowa regulacja położenia. Wbudowany sklot na kartę microSD do 128GB, Zasilanie 12VDC/PoE. | 2295
IPC | DS-2CD2683G1-IZS(2.8-12mm) |  | 311305876 | Kamera IP Hikvision typu Bullet, rozdzielczość 8 MP (max. 3840x2160@12.5kl/s), przetwornik: 1/2.5” Progressive Scan CMOS, czułość: 0.01Lux@ F1.2 (wł. AGC), 0.018Lux@ F1.6 (wł. AGC) 0 Lux z IR, zasięg IR do 50m, dzień/noc ICR, obiektyw: 2.8-12mm/F1.6, HFOV: 105°-34.5°, VFOV: 55°-19°, HFOV: 125°-40°, motozoom. Kompresja: H.265+/H.265/H.264+/H.264/MJPEG, kodowanie audio: G.711/G.722.1/G.726/MP2L2/PCM, 1 wejście/ 1 wyjście audio, 1 wej./1 wyj. alarmowe, trzy strumienie, wyjście analogowe BNC, WDR: 120dB, 3D DNR/HLC/BLC, IP67, IK10, ROI: 1 obszar. Analityka: detekcja przekroczenia linii, detekcja intruza. Funkcje: przycisk resetu, ochrona przed migotniem, ochrona haseł, maski prywatności, znak wodny, filtr adresów IP. 3-osiowa regulacja położenia. Wbudowany sklot na kartę microSD do 128GB, Zasilanie 12VDC/5.5mm przewód koncentryczny/PoE, wymiary: Φ 105.1x297.5 mm, waga: 1335g. | 2240
IPC | DS-2CD2685FWD-IZS(2.8-12mm)(B) |  | 311306731 | Kamera IP Hikvision w obudowie typu bullet, rozdzielczość 8MP (max. 3840×2160@20kl/s), przetwornik: 1/2.5” Progressive Scan CMOS, czułość: 0.009Lux (wł. AGC), 0 Lux z IR, zasięg IR do 50m, dzień/noc ICR, obiektyw moto-zoom: 2.8-12mm/F1.4, kąt widzenia 120°~36°, kompresja: H.265+/H.265/H.264+/H.264/MJPEG, trzy strumienie. Kodowanie audio: G.711/G.722.1/G.726/MP2L2. WDR: 120dB, 3D DNR, BLC, trzyb korytarzowy, ROI: 1 obszar, detekcja przekroczenia linii, detekcja naruszenia strefy, pozostawienie przedmiotu, zabranie przedmiotu, wykrycie twarzy. Regulacja położenia 3D. Sklot na kartę do 128GB. Wej/wyj audio: 1/1. Wej/wyj alarmowe: 1/1. Dodatkowe wyjście BNC. Wymiary: φ144.13×332.73mm. IP67, IK10. Temperatura pracy: -30°C do +60°C. Zasilanie | 2431
IPC | DS-2CD2685FWD-IZS(B)(Black)(2.8-12mm) |  | 311309504 | Kamera IP Hikvision w obudowie typu bullet, rozdzielczość 8MP (max. 3840×2160@20kl/s), przetwornik: 1/2.5” Progressive Scan CMOS, czułość: 0.01Lux@ F1.2 (wł. AGC), 0 Lux z IR, zasięg IR do 50m, dzień/noc ICR, obiektyw moto-zoom: 2.8-12mm/F1.4, kąt widzenia 115°~35°, kompresja: H.265+/H.265/H.264+/H.264/MJPEG, trzy strumienie. Kodowanie audio: G.711/G.722.1/G.726/MP2L2. WDR: 120dB, 3D DNR, BLC, tryb korytarzowy, ROI: 1 obszar, detekcja przekroczenia linii, detekcja naruszenia strefy, pozostawienie przedmiotu, zabranie przedmiotu, wykrycie twarzy. Regulacja położenia 3D. slot na kartę do 128GB. Wej/wyj audio: 1/1. Wej/wyj alarmowe: 1/1. Dodatkowe wyjście BNC. Wymiary: φ144.13×332.73mm. IP66, IK10. Temperatura pracy: -30°C do +60°C. Zasilanie 12VDC/PoE. | 2506
IPC | DS-2CD2685FWD-IZS(BLACK) |  | 311301407 | Kamera IP Hikvision w obudowie typu bullet, rozdzielczość 8MP (max. 3840×2160@20kl/s), przetwornik: 1/2.5” Progressive Scan CMOS, czułość: 0.01Lux@ F1.2 (wł. AGC), 0 Lux z IR, zasięg IR do 50m, dzień/noc ICR, obiektyw moto-zoom: 2.8-12mm/F1.4, kąt widzenia 120°~36°, kompresja: H.265+/H.265/H.264+/H.264/MJPEG, trzy strumienie. Kodowanie audio: G.711/G.722.1/G.726/MP2L2. WDR: 120dB, 3D DNR, BLC, trzyb korytarzowy, ROI: 1 obszar, detekcja przekroczenia linii, detekcja naruszenia strefy, pozostawienie przedmiotu, zabranie przedmiotu, wykrycie twarzy. Regulacja położenia 3D. Sklot na kartę do 128GB. Wej/wyj audio: 1/1. Wej/wyj alarmowe: 1/1. Dodatkowe wyjście BNC. Wymiary: φ144.13×332.73mm. IP67, IK10. Temperatura pracy: -30°C do +60°C. Zasilanie | 2506
IPC | DS-2CD2685G0-IZS(BLACK)(2.8-12mm) |  | 311308646 | Kamera IP Hikvision w obudowie tulejowej, rozdzielczość 8 MP (max. 1920×1080@30kl/s), przetwornik: 1/2” Progressive Scan CMOS, czułość: 0.009Lux@ F1.2 (wł. AGC), 0 Lux z IR, zasięg IR EXIR do 50m, dzień/noc ICR, obiektyw: 2.8-12mm/F1.6, kąt poziomy: 110°-31°. Kompresja: H.265+/H.265/H.264+/H.264/MJPEG, kodowanie audio: G.711/G.722.1/G.726/MP2L2/PCM, wej./wyj. audio: 1/1, wej./wyj. alarmowe: 1/1, trzy strumienie, wyjście analogowe BNC, WDR: 120dB, 3D DNR, IP67, IK10, ROI: 1 obszar, detekcja przekroczenia linii, detekcja naruszenia strefy, tryb korytarzowy, 3-osiowa regulacja położenia. Wbudowany sklot na kartę microSD do 128GB, Zasilanie 12VDC/PoE. Kolor czarny. | 2506
IPC | DS-2CD2723G0-IZS(2.8-12mm) |  | 311300923 | Kamera IP Hikvision w obudowie kopułowej, rozdzielczość 2 MP (max. 1920×1080@30kl/s), przetwornik: 1/2.8” Progressive Scan CMOS, czułość: 0.01Lux@ F1.2 (wł. AGC), 0 Lux z IR, zasięg IR EXIR do 30m, dzień/noc ICR, obiektyw: 2.8-12mm/F1.6, kąt poziomy: 110°-31°. Kompresja: H.265+/H.265/H.264+/H.264/MJPEG, kodowanie audio: G.711/G.722.1/G.726/MP2L2/PCM, wej./wyj. audio: 1/1, wej./wyj. alarmowe: 1/1, trzy strumienie, wyjście analogowe BNC, WDR: 120dB, 3D DNR, IP67, IK10, ROI: 1 obszar, detekcja przekroczenia linii, detekcja naruszenia strefy, tryb korytarzowy, 3-osiowa regulacja położenia. Wbudowany sklot na kartę microSD do 128GB, Zasilanie 12VDC/PoE. | 1688
IPC | DS-2CD2723G1-IZS |  | 311305879 | Kamera IP Hikvision w obudowie kopułowej, rozdzielczość 2MP (50Hz: 25kl/s; 1920x1080), 1/2.8" Progressive Scan CMOS, czułość: kolor: 0.01 Lux @ F1.2 (wł. AGC), 0.018 Lux @ F1.6 (wł. AGC), 0 Lux i IR, zasięg IR do 30m, dzień/noc ICR, obiektyw: 2.8-12mm/F1.6, HFOV 110° - 31°, VFOV 58° - 18°, DFOV 136° - 36°, kompresja H.265+/H.265/H.264+/H.264/MJPEG, trzy strumienie, WDR: 120dB, 3D DNR/ BLC/HLC, IP67, IK10, ROI: 1 obszar, kompresja audio: G.711/G.722.1/G.726/MP2L2/PCM. Analityka: detekcja przekroczenia linii, detekcja intruza, wykrycie twarzy. Funkcje: detekcja ruchu, sabotaż, rozłączenie sieci, konflikt adresów IP, błędne logowanie, błąd HDD, HDD pełny. Ogólne funkcje: przycisk resetu, ochrona przed migotaniem, odbicie lustrzane, ochrona haseł, maski prywatności, znak wodny, filtrowanie adresów IP,3-osiowa regulacja położenia, slot na kartę pamięci: 128 GB, audio: 1 wejśce (liniowe)/ 1 wyjście, alarm: 1 wejście/ 1 wyjście. Temperatura pracy: -30°C do +60°C. Zasilanie: 12 VDC/5.5mm przewód koncentryczny/PoE. Wymiary: Φ153.4 × 111.6 mm. Waga: 835g. | 1648
IPC | DS-2CD2723G1-IZS(BLACK) |  | 311307070 | Kamera IP Hikvision w obudowie kopułowej, rozdzielczość 2MP (50Hz: 25kl/s; 1920x1080), 1/2.8" Progressive Scan CMOS, czułość: kolor: 0.01 Lux @ F1.2 (wł. AGC), 0.018 Lux @ F1.6 (wł. AGC), 0 Lux i IR, zasięg IR do 30m, dzień/noc ICR, obiektyw: 2.8-12mm/F1.6, HFOV 110° - 31°, VFOV 58° - 18°, DFOV 136° - 36°, kompresja H.265+/H.265/H.264+/H.264/MJPEG, trzy strumienie, WDR: 120dB, 3D DNR/ BLC/HLC, IP67, IK10, ROI: 1 obszar, kompresja audio: G.711/G.722.1/G.726/MP2L2/PCM. Analityka: detekcja przekroczenia linii, detekcja intruza, wykrycie twarzy. Funkcje: detekcja ruchu, sabotaż, rozłączenie sieci, konflikt adresów IP, błędne logowanie, błąd HDD, HDD pełny. Ogólne funkcje: przycisk resetu, ochrona przed migotaniem, odbicie lustrzane, ochrona haseł, maski prywatności, znak wodny, filtrowanie adresów IP,3-osiowa regulacja położenia, slot na kartę pamięci: 128 GB, audio: 1 wejśce (liniowe)/ 1 wyjście, alarm: 1 wejście/ 1 wyjście. Temperatura pracy: -30°C do +60°C. Zasilanie: 12 VDC/5.5mm przewód koncentryczny/PoE. Wymiary: Φ153.4 × 111.6 mm. Waga: 835g. | 1697
IPC | DS-2CD2725FWD-IZS(2.8-12mm) |  | 300820174 | Kamera IP Hikvision w obudowie kopułowej, rozdzielczość 2MP (max. 1920×1080@30kl/s), przetwornik: 1/2.8” Progressive Scan CMOS, czułość: 0.005Lux@ F1.2 (wł. AGC), 0 Lux z IR, zasięg IR do 50m, dzień/noc ICR, obiektyw: 2.8-12mm/F1.4, kąt widzenia 105°~35°, kompresja: H.265+/H.265/H.264+/H.264/MJPEG, trzy strumienie. Kodowanie audio: G.711/G.722.1/G.726/MP2L2. WDR: 120dB, 3D DNR, BLC, trzyb korytarzowy, ROI: 1 obszar, detekcja przekroczenia linii, detekcja naruszenia strefy, pozostawienie przedmiotu, zabranie przedmiotu, wykrycie twarzy. Regulacja położenia 3D. Sklot na kartę do 128GB. Wej/wyj audio: 1/1. Wej/wyj alarmowe: 1/1. Dodatkowe wyjście BNC. Wymiary: φ153.4×133.1mm. IP67, IK10. Temperatura pracy: -30°C do +60°C. Zasilanie 12VDC/PoE. | 1796
IPC | DS-2CD2725FWD-IZS(BLACK) |  | 311301408 | Kamera IP Hikvision w obudowie kopułowej, rozdzielczość 2MP (max. 1920×1080@30kl/s), przetwornik: 1/2.8” Progressive Scan CMOS, czułość: 0.005Lux@ F1.2 (wł. AGC), 0 Lux z IR, zasięg IR do 50m, dzień/noc ICR, obiektyw: 2.8-12mm/F1.4, kąt widzenia 105°~35°, kompresja: H.265+/H.265/H.264+/H.264/MJPEG, trzy strumienie. Kodowanie audio: G.711/G.722.1/G.726/MP2L2. WDR: 120dB, 3D DNR, BLC, trzyb korytarzowy, ROI: 1 obszar, detekcja przekroczenia linii, detekcja naruszenia strefy, pozostawienie przedmiotu, zabranie przedmiotu, wykrycie twarzy. Regulacja położenia 3D. Sklot na kartę do 128GB. Wej/wyj audio: 1/1. Wej/wyj alarmowe: 1/1. Dodatkowe wyjście BNC. Wymiary: φ153.4×133.1mm. IP67, IK10. Temperatura pracy: -30°C do +60°C. Zasilanie 12VDC/PoE. | 1832
IPC | DS-2CD2726G2-IZS(2.8-12mm) |  | 311311302 | Kamera kopułowa 2MP IR AcuSense, posiadająca przetwornik: 1/2.8" Progressive Scan CMOS, Powered by Darkfighter Kolor: 0.002 Lux @ (F1.4, AGC ON); Migawka 1/3 s - 1/100,000 s; ICR, wolna migawka, zachowuje ustawienia w przypadku zaniku i ponownego pojawienia się zasilania; WDR 120 dB; Obiektyw: 2.8 - 12 mm, HFOV 113° - 31°, VFOV 58° - 18°, DFOV 138° - 36°; przesłona: F1.4; Zasięg IR do 40m, długość fali 850nm; Rozdzielczość dla głównego strumienia: 50Hz: 25fps (1920 × 1080, 1280 × 720) , 60Hz: 30fps (1920 × 1080, 1280 × 720); Kompresja wideo dla głównego strumienia H.265/H.264; Trzy strumienie; CBR/VBR, SVC, ROI; API: ONVIF (PROFILE S, PROFILE G, PROFILE T), ISAPI, SDK, ISUP; Protokoły: TCP/IP, ICMP, HTTP, HTTPS, FTP, DHCP, DNS, DDNS, RTP, RTSP, NTP, UPnP, SMTP, IGMP, 802.1X, QoS, IPv6, UDP, Bonjour, SSL/TLS; Poprawa obrazu: BLC, HLC, 3D DNR; Ustawienia obrazu: Tryb korytarzowy, saturacja, jasność, kontrast, ostrość, wzmocnienie, balans bieli; Wbudowany slot na kartę pamięci 256 GB; 1 RJ45 10M/100M self-adaptive Ethernet port; Podstawowe zdarzenia: detekcja ruchu, sabotaż, wyjątki ( rozłączenie sieci, konflikt adresów IP, błędne logowanie , full HDD, error HDD) nagła zmiana sceny; Zdarzenia inteligentne ( algorytm deep learning): przechwytywanie twarzy, detekcja przekroczenia linii, detekcja intruza, detekcja wejścia/wyjścia z obszaru; Warunki uruchomienia i eksploatacji: -30 °C do 60 °C; Zasilanie: 12 VDC ± 25%, ochrona przed odwrotną polaryzacją, PoE: 802.3af, class 3; Pobór mocy: 12 VDC, 0.9 A, max. 10.8 W, PoE: (802.3af, 36 V - 57 V), 0.36 A - 0.23 A, max. 12.9 W; Wymiary: Ø153.5 × 133.1 mm ,Waga 830 g; IP66, IK10; 1 wejście/wyjście alarmowe; 1 wejście/ wyjście audio | 1796
IPC | DS-2CD2726G2T-IZS(2.8-12mm) |  | 311305162 | Kamera kopułowa 2MP IR AcuSense, posiadająca przetwornik: 1/2.8" Progressive Scan CMOS, Powered by Darkfighter Kolor: 0.002 Lux @ (F1.4, AGC ON); Migawka 1/3 s - 1/100,000 s; ICR, wolna migawka, zachowuje ustawienia w przypadku zaniku i ponownego pojawienia się zasilania; WDR 120 dB; Obiektyw: 2.8 - 12 mm, HFOV 113° - 31°, VFOV 58° - 18°, DFOV 138° - 36°; przesłona: F1.4; Zasięg IR do 40m, długość fali 850nm; Rozdzielczość dla głównego strumienia: 50Hz: 25fps (1920 × 1080, 1280 × 720) , 60Hz: 30fps (1920 × 1080, 1280 × 720); Kompresja wideo dla głównego strumienia H.265/H.264; Trzy strumienie; CBR/VBR, SVC, ROI; API: ONVIF (PROFILE S, PROFILE G, PROFILE T), ISAPI, SDK, ISUP; Protokoły: TCP/IP, ICMP, HTTP, HTTPS, FTP, DHCP, DNS, DDNS, RTP, RTSP, NTP, UPnP, SMTP, IGMP, 802.1X, QoS, IPv6, UDP, Bonjour, SSL/TLS; Poprawa obrazu: BLC, HLC, 3D DNR; Ustawienia obrazu: Tryb korytarzowy, saturacja, jasność, kontrast, ostrość, wzmocnienie, balans bieli; Wbudowany slot na kartę pamięci 256 GB; 1 RJ45 10M/100M self-adaptive Ethernet port; Podstawowe zdarzenia: detekcja ruchu, sabotaż, wyjątki ( rozłączenie sieci, konflikt adresów IP, błędne logowanie , full HDD, error HDD) nagła zmiana sceny; Zdarzenia inteligentne ( algorytm deep learning): przechwytywanie twarzy, detekcja przekroczenia linii, detekcja intruza, detekcja wejścia/wyjścia z obszaru; Warunki uruchomienia i eksploatacji: -30 °C do 60 °C; Zasilanie: 12 VDC ± 25%, ochrona przed odwrotną polaryzacją, PoE: 802.3af, class 3; Pobór mocy: 12 VDC, 0.9 A, max. 10.8 W, PoE: (802.3af, 36 V - 57 V), 0.36 A - 0.23 A, max. 12.9 W; Wymiary: Ø153.5 × 133.1 mm ,Waga 830 g; IP67, IK10; 1 wejście/wyjście alarmowe; 1 wejście/ wyjście audio | 1796
IPC | DS-2CD2743G0-IZS(2.8-12mm) |  | 311300924 | Kamera IP Hikvision w obudowie kopułowej, rozdzielczość 4 MP (max. 2560×1440@30kl/s), przetwornik: 1/3” Progressive Scan CMOS, czułość: 0.01Lux@ F1.2 (wł. AGC), 0 Lux z IR, zasięg IR EXIR do 30m, dzień/noc ICR, obiektyw: 2.8-12mm/F1.6-28°. Kompresja: H.265+/H.265/H.264+/H.264/MJPEG, kodowanie audio: G.711/G.722.1/G.726/MP2L2/PCM, wej./wyj. audio: 1/1, wej./wyj. alarmowe: 1/1, trzy strumienie, wyjście analogowe BNC, WDR: 120dB, 3D DNR, IP67, IK10, ROI: 1 obszar, detekcja przekroczenia linii, detekcja naruszenia strefy, tryb korytarzowy, 3-osiowa regulacja położenia. Wbudowany sklot na kartę microSD do 128GB, Zasilanie 12VDC/PoE. | 1848
IPC | DS-2CD2743G1-IZS |  | 311305890 | Kamera IP Hikvision w obudowie kopułowej, rozdzielczość 4MP (50Hz: 25kl/s; 2688x1520), 1/3" Progressive Scan CMOS, czułość: kolor: 0.01 Lux @ F1.2 (wł. AGC), 0.018 Lux @ F1.6 (wł. AGC), 0 Lux i IR, zasięg IR do 30m, dzień/noc ICR, obiektyw: 2.8-12mm/F1.6, HFOV 104° - 29°, VFOV 55° - 17°, DFOV 125° - 34°, kompresja H.265+/H.265/H.264+/H.264/MJPEG, trzy strumienie, WDR: 120dB, 3D DNR/ BLC/HLC, IP67, IK10, ROI: 1 obszar, kompresja audio: G.711/G.722.1/G.726/MP2L2/PCM. Analityka: detekcja przekroczenia linii, detekcja intruza, wykrycie twarzy. Funkcje: detekcja ruchu, sabotaż, rozłączenie sieci, konflikt adresów IP, błędne logowanie, błąd HDD, HDD pełny. Ogólne funkcje: przycisk resetu, ochrona przed migotaniem, odbicie lustrzane, ochrona haseł, maski prywatności, znak wodny, filtrowanie adresów IP,3-osiowa regulacja położenia, slot na kartę pamięci: 128 GB, audio: 1 wejśce (liniowe)/ 1 wyjście, alarm: 1 wejście/ 1 wyjście. Temperatura pracy: -30°C do +60°C. Zasilanie: 12 VDC/5.5mm przewód koncentryczny/PoE. Wymiary: Φ153.4 × 111.6 mm. Waga: 835g. | 1804
IPC | DS-2CD2743G1-IZS(BLACK) |  | 311306646 | Kamera IP Hikvision w obudowie kopułowej, rozdzielczość 4MP (50Hz: 25kl/s; 2688x1520), 1/3" Progressive Scan CMOS, czułość: kolor: 0.01 Lux @ F1.2 (wł. AGC), 0.018 Lux @ F1.6 (wł. AGC), 0 Lux i IR, zasięg IR do 30m, dzień/noc ICR, obiektyw: 2.8-12mm/F1.6, HFOV 104° - 29°, VFOV 55° - 17°, DFOV 125° - 34°, kompresja H.265+/H.265/H.264+/H.264/MJPEG, trzy strumienie, WDR: 120dB, 3D DNR/ BLC/HLC, IP67, IK10, ROI: 1 obszar, kompresja audio: G.711/G.722.1/G.726/MP2L2/PCM. Analityka: detekcja przekroczenia linii, detekcja intruza, wykrycie twarzy. Funkcje: detekcja ruchu, sabotaż, rozłączenie sieci, konflikt adresów IP, błędne logowanie, błąd HDD, HDD pełny. Ogólne funkcje: przycisk resetu, ochrona przed migotaniem, odbicie lustrzane, ochrona haseł, maski prywatności, znak wodny, filtrowanie adresów IP,3-osiowa regulacja położenia, slot na kartę pamięci: 128 GB, audio: 1 wejśce (liniowe)/ 1 wyjście, alarm: 1 wejście/ 1 wyjście. Temperatura pracy: -30°C do +60°C. Zasilanie: 12 VDC/5.5mm przewód koncentryczny/PoE. Wymiary: Φ153.4 × 111.6 mm. Waga: 835g. | 1834
IPC | DS-2CD2745FWD-IZS(2.8-12mm)(B) |  | 311307955 | Kamera IP Hikvision w obudowie kopułowej, rozdzielczość 4 MP (max. 2560×1440@30kl/s), przetwornik: 1/2.7” Progressive Scan CMOS, czułość: 0.009Lux@ F1.2 (wł. AGC), 0 Lux z IR, zasięg IR EXIR do 50m, dzień/noc ICR, obiektyw: 2.8-12mm/F1.6-28°. Kompresja: H.265+/H.265/H.264+/H.264/MJPEG, kodowanie audio: G.711/G.722.1/G.726/MP2L2/PCM, wej./wyj. audio: 1/1, wej./wyj. alarmowe: 1/1, trzy strumienie, wyjście analogowe BNC, WDR: 120dB, 3D DNR, IP67, IK10, ROI: 1 obszar, detekcja przekroczenia linii, detekcja naruszenia strefy, tryb korytarzowy, 3-osiowa regulacja położenia. Wbudowany sklot na kartę microSD do 128GB, Zasilanie 12VDC/PoE. | 1932
IPC | DS-2CD2745FWD-IZS(BLACK)(2.8-12mm) |  | 311308647 | Kamera IP Hikvision w obudowie kopułowej, rozdzielczość 4 MP (max. 2560×1440@30kl/s), przetwornik: 1/2.7” Progressive Scan CMOS, czułość: 0.009Lux@ F1.2 (wł. AGC), 0 Lux z IR, zasięg IR EXIR do 50m, dzień/noc ICR, obiektyw: 2.8-12mm/F1.6-28°. Kompresja: H.265+/H.265/H.264+/H.264/MJPEG, kodowanie audio: G.711/G.722.1/G.726/MP2L2/PCM, wej./wyj. audio: 1/1, wej./wyj. alarmowe: 1/1, trzy strumienie, wyjście analogowe BNC, WDR: 120dB, 3D DNR, IP67, IK10, ROI: 1 obszar, detekcja przekroczenia linii, detekcja naruszenia strefy, tryb korytarzowy, 3-osiowa regulacja położenia. Wbudowany sklot na kartę microSD do 128GB, Zasilanie 12VDC/PoE. Kolor czarny. | 2003
IPC | DS-2CD2763G0-IZS(2.8-12mm)(B) |  | 311303137 | Kamera IP Hikvision w obudowie kopułowej, rozdzielczość 6 MP (max. 2560×1440@30kl/s), przetwornik: 1/2.9” Progressive Scan CMOS, czułość: 0.01Lux@ F1.2 (wł. AGC), 0 Lux z IR, zasięg IR EXIR do 50m, dzień/noc ICR, obiektyw: 2.8-12mm/F1.6-28°. Kompresja: H.265+/H.265/H.264+/H.264/MJPEG, kodowanie audio: G.711/G.722.1/G.726/MP2L2/PCM, wej./wyj. audio: 1/1, wej./wyj. alarmowe: 1/1, trzy strumienie, wyjście analogowe BNC, WDR: 120dB, 3D DNR, IP67, IK10, ROI: 1 obszar, detekcja przekroczenia linii, detekcja naruszenia strefy, tryb korytarzowy, 3-osiowa regulacja położenia. Wbudowany sklot na kartę microSD do 128GB, Zasilanie 12VDC/PoE. | 2012
IPC | DS-2CD2763G1-IZS |  | 311305892 | Kamera IP Hikvision w obudowie kopułowej, rozdzielczość 6MP (50Hz: 20kl/s; 3072x2048), 1/2.9" Progressive Scan CMOS, czułość: kolor: 0.01 Lux @ F1.2 (wł. AGC), 0.018 Lux @ F1.6 (wł. AGC), 0 Lux i IR, zasięg IR do 30m, dzień/noc ICR, obiektyw: 2.8-12mm/F1.6, HFOV 88° - 27°, VFOV 56° - 18°, DFOV 110° - 33°, kompresja H.265+/H.265/H.264+/H.264/MJPEG, trzy strumienie, WDR: 120dB, 3D DNR/ BLC/HLC, IP67, IK10, ROI: 1 obszar, kompresja audio: G.711/G.722.1/G.726/MP2L2/PCM. Analityka: detekcja przekroczenia linii, detekcja intruza, wykrycie twarzy. Funkcje: detekcja ruchu, sabotaż, rozłączenie sieci, konflikt adresów IP, błędne logowanie, błąd HDD, HDD pełny. Ogólne funkcje: przycisk resetu, ochrona przed migotaniem, odbicie lustrzane, ochrona haseł, maski prywatności, znak wodny, filtrowanie adresów IP,3-osiowa regulacja położenia, slot na kartę pamięci: 128 GB, audio: 1 wejśce (liniowe)/ 1 wyjście, alarm: 1 wejście/ 1 wyjście. Temperatura pracy: -30°C do +60°C. Zasilanie: 12 VDC/5.5mm przewód koncentryczny/PoE. Wymiary: Φ153.4 × 111.6 mm. Waga: 835g. | 1962
IPC | DS-2CD2765FWD-IZS(2.8-12mm) |  | 311307338 | Kamera IP Hikvision w obudowie kopułowej, rozdzielczość 6MP, przetwornik: 1/2.5” Progressive Scan CMOS, czułość: 0.009Lux (wł. AGC), 0 Lux z IR, zasięg IR do 50m, dzień/noc ICR, obiektyw: 2.8-12mm/F1.4, kąt widzenia 120°~36°, kompresja: H.265+/H.265/H.264+/H.264/MJPEG, trzy strumienie. Kodowanie audio: G.711/G.722.1/G.726/MP2L2. WDR: 120dB, 3D DNR, BLC, trzyb korytarzowy, ROI: 1 obszar, detekcja przekroczenia linii, detekcja naruszenia strefy, pozostawienie przedmiotu, zabranie przedmiotu, wykrycie twarzy. Regulacja położenia 3D. Sklot na kartę do 128GB. Wej/wyj audio: 1/1. Wej/wyj alarmowe: 1/1. Dodatkowe wyjście BNC. Wymiary: φ153.4×133.1mm. IP67, IK10. Temperatura pracy: -30°C do +60°C. Zasilanie 12VDC/PoE. | 2045
IPC | DS-2CD2783G0-IZS(2.8-12mm) |  | 311301497 | Kamera IP Hikvision w obudowie kopułowej, rozdzielczość 8 MP (max. 2560×1440@30kl/s), przetwornik: 1/2.5” Progressive Scan CMOS, czułość: 0.01Lux@ F1.2 (wł. AGC), 0 Lux z IR, zasięg IR EXIR do 30m, dzień/noc ICR, obiektyw: 2.8-12mm/F1.6-28°. Kompresja: H.265+/H.265/H.264+/H.264/MJPEG, kodowanie audio: G.711/G.722.1/G.726/MP2L2/PCM, wej./wyj. audio: 1/1, wej./wyj. alarmowe: 1/1, trzy strumienie, wyjście analogowe BNC, WDR: 120dB, 3D DNR, IP67, IK10, ROI: 1 obszar, detekcja przekroczenia linii, detekcja naruszenia strefy, tryb korytarzowy, 3-osiowa regulacja położenia. Wbudowany sklot na kartę microSD do 128GB, Zasilanie 12VDC/PoE. | 2295
IPC | DS-2CD2783G1-IZS |  | 311305894 | Kamera IP Hikvision w obudowie kopułowej, rozdzielczość 8MP (50Hz: 12.5 kl/s; 3840x2160), 1/2.5" Progressive Scan CMOS, czułość: kolor: 0.01 Lux @ F1.2 (wł. AGC), 0.018 Lux @ F1.6 (wł. AGC), 0 Lux i IR, zasięg IR do 30m, dzień/noc ICR, obiektyw: 2.8-12mm/F1.6, HFOV 105° - 34.5°, VFOV 55° - 19°, DFOV 125° - 40°, kompresja H.265+/H.265/H.264+/H.264/MJPEG, trzy strumienie, WDR: 120dB, 3D DNR/ BLC/HLC, IP67, IK10, ROI: 1 obszar, kompresja audio: G.711/G.722.1/G.726/MP2L2/PCM. Analityka: detekcja przekroczenia linii, detekcja intruza, wykrycie twarzy. Funkcje: detekcja ruchu, sabotaż, rozłączenie sieci, konflikt adresów IP, błędne logowanie, błąd HDD, HDD pełny. Ogólne funkcje: przycisk resetu, ochrona przed migotaniem, odbicie lustrzane, ochrona haseł, maski prywatności, znak wodny, filtrowanie adresów IP,3-osiowa regulacja położenia, slot na kartę pamięci: 128 GB, audio: 1 wejśce (liniowe)/ 1 wyjście, alarm: 1 wejście/ 1 wyjście. Temperatura pracy: -30°C do +60°C. Zasilanie: 12 VDC/5.5mm przewód koncentryczny/PoE. Wymiary: Φ153.4 × 111.6 mm. Waga: 835g. | 2240
IPC | DS-2CD2785FWD-IZS(2.8-12mm)(B) |  | 311306713 | Kamera IP Hikvision w obudowie kopułowej, rozdzielczość 8MP (max. 3840×2160@20kl/s), przetwornik: 1/2.5” Progressive Scan CMOS, czułość: 0.009Lux (wł. AGC), 0 Lux z IR, zasięg IR do 50m, dzień/noc ICR, obiektyw: 2.8-12mm/F1.4, kąt widzenia 120°~36°, kompresja: H.265+/H.265/H.264+/H.264/MJPEG, trzy strumienie. Kodowanie audio: G.711/G.722.1/G.726/MP2L2. WDR: 120dB, 3D DNR, BLC, trzyb korytarzowy, ROI: 1 obszar, detekcja przekroczenia linii, detekcja naruszenia strefy, pozostawienie przedmiotu, zabranie przedmiotu, wykrycie twarzy. Regulacja położenia 3D. Sklot na kartę do 128GB. Wej/wyj audio: 1/1. Wej/wyj alarmowe: 1/1. Dodatkowe wyjście BNC. Wymiary: φ153.4×133.1mm. IP67, IK10. Temperatura pracy: -30°C do +60°C. Zasilanie 12VDC/PoE. | 2431
IPC | DS-2CD2785FWD-IZS(B)(Black)(2.8-12mm) |  | 311309506 | Kamera IP Hikvision w obudowie kopułowej, rozdzielczość 8MP (max. 3840×2160@20kl/s), przetwornik: 1/2.5” Progressive Scan CMOS, czułość: 0.009Lux (wł. AGC), 0 Lux z IR, zasięg IR do 50m, dzień/noc ICR, obiektyw: 2.8-12mm/F1.4, kąt widzenia 120°~36°, kompresja: H.265+/H.265/H.264+/H.264/MJPEG, trzy strumienie. Kodowanie audio: G.711/G.722.1/G.726/MP2L2. WDR: 120dB, 3D DNR, BLC, tryb korytarzowy, ROI: 1 obszar, detekcja przekroczenia linii, detekcja naruszenia strefy, pozostawienie przedmiotu, zabranie przedmiotu, wykrycie twarzy. Regulacja położenia 3D. slot na kartę do 128GB. Wej/wyj audio: 1/1. Wej/wyj alarmowe: 1/1. Dodatkowe wyjście BNC. Wymiary: φ153.4×133.1mm. IP67, IK10. Temperatura pracy: -30°C do +60°C. Zasilanie 12VDC/PoE. | 2506
IPC | DS-2CD2A25G0/P-IZS(2.8-12mm) |  | 311313027 | Kamera typu Bullet 2MP ANPR, posiada przetwornik 1/1.8″ Progressive Scan CMOS, min. Oświetlenie: 0.003 Lux @ (F1.2, AGC ON), 0 Lux dla IR, wolna migawka, ICR, 3D DNR, WDR 140dB; Obiektyw: 2.8 do 12 mm: HFOV 103.3° do 38.6°, VFOV 54.2° do 21.9°, DFOV 124.2° do 44.3°; Standard kompresji: H.265/H.264/H.265+/H.264+; Zasięg IR do 40m; Funkcja alarmowania o tablicach rejestracyjnych z białej lub czarnej listy; Funkcje SMART: ochrona perymetryczna( detekcja przekroczenia linii, detekcja intruza), detekcja wyjątków (detekcja nagłej zmiany sceny, detekcja nagłej zmiany ostrości; rozpoznawanie tablic rejestracyjnych; ROI; Ruch drogowy i detekcja pojazdów: (Dokładność przechwytywania > 98%, Dokładność rozpoznawania kierunku ruchu > 96%, ): czarna i biała lista do 10 000 rekordów; detekcja pojazdu bez tablicy rejestracyjnej; detekcja tablic motocyklowych; Rozdzielczość obrazu: 1920 × 1080; BLC, HLC, 3D DNR, Defog, EIS, korekcja zniekształceń obiektywu; Pamięć masowa: slot na kartę microSD/SDHC/SDXC (256 GB), lokalna pamięć i NAS (NFS, SMB/CIFS), ANR; 2/2 wejścia/wyjścia alarmowe; przycisk resetu; wyjście wideo; interfejs komunikacyjny: 1 interfejs RJ45 10M/100M/1000M Ethernet port, 1 interfejs RS-485 (half duplex, HIKVISION, Pelco-P, Pelco-D, self-adaptive); Temperatura pracy: -30 °C do 60 °C ; Zasilanie: 12 VDC ± 20%, two-core terminal block PoE (802.3at, class 4); IP67, IK10; Materiał: stop aluminium; Waga w przybliżeniu kamery 2.5kg; Wymiary kamery: Φ140 × 351 mm | 4121
IPC | DS-2CD2CD2385FWD-I(B)(2.8mm) |  | 311308405 | Kamera IP Hikvision typu Turret, rozdzielczość 8MP (max. 3840×2160@20kl/s), przetwornik: 1/2.5” Progressive Scan CMOS, czułość: 0.01Lux@ F1.2 (wł. AGC), 0 Lux z IR, zasięg IR do 30m, dzień/noc ICR, obiektyw: 2.8mm/F2.0, kąt widzenia 102°, kompresja: H.265+/H.265/H.264+/H.264/MJPEG, trzy strumienie, WDR: 120dB, 3D DNR, BLC, trzyb korytarzowy, ROI: 1 obszar, detekcja przekroczenia linii, detekcja naruszenia strefy, pozostawienie przedmiotu, zabranie przedmiotu, wykrycie twarzy. 3 osiowa regulacja położenia. Sklot na kartę do 128GB. Wymiary: φ127.3×95.49 IP67. Temperatura pracy: -30°C do +60°C. Zasilanie 12VDC/PoE. | 1346
IPC | DS-2CD2H23G0-IZS(2.8-12mm) |  | 311300913 | Kamera IP Hikvision w obudowie typu turret, rozdzielczość 2 MP (max. 1920×1080@30kl/s), przetwornik: 1/2.8” Progressive Scan CMOS, czułość: 0.01Lux@ F1.2 (wł. AGC), 0 Lux z IR, zasięg IR EXIR do 30m, dzień/noc ICR, obiektyw: 2.8-12mm/F1.6, kąt poziomy: 110°-31°. Kompresja: H.265+/H.265/H.264+/H.264/MJPEG, kodowanie audio: G.711/G.722.1/G.726/MP2L2/PCM, wej./wyj. audio: 1/1, wej./wyj. alarmowe: 1/1, trzy strumienie, wyjście analogowe BNC, WDR: 120dB, 3D DNR, IP67, IK10, ROI: 1 obszar, detekcja przekroczenia linii, detekcja naruszenia strefy, tryb korytarzowy, 3-osiowa regulacja położenia. Wbudowany sklot na kartę microSD do 128GB, Zasilanie 12VDC/PoE. | 1618
IPC | DS-2CD2H23G1-IZ |  | 311307568 | Kamera IP Hikvision typu Turret, rozdzielczość 2MP (50 Hz: 25 kl/s; 1920x1080), 1/2.8" Progressive Scan CMOS, czułość: kolor: 0.018 Lux @ F1.6 (wł. AGC), 0 Lux z IR, zasięg IR do 30m, dzień/noc ICR, obiektyw: 2.8-12mm/F1.6, HFOV: 11° - 31°, VFOV: 58° - 18°, DFOV: 136°-396, motozoom, trzy strumienie, kompresja H.265+/H.265/H.264+/H.264/MJPEG, WDR: 120dB, BLC/3D DNR/HLC, IP66, ROI: 1 obszar. Analityka: detekcja przekroczenia linii, intruza, wykrycie twarzy. Funkcje: detekcja ruchu, sabotaż, rozłączenie sieci, konflikt adresów IP, błędne logowanie, błąd HDD, HDD pełny. Ogólne funkcje: ochrona przed migotaniem, odbicie lustrzane, ochrona haseł, maski prywatności, znak wodny, filtr adresów IP,3-osiowa regulacja położenia, slot na kartę pamięci: 128 GB. Temperatura pracy: -30°C do +60°C. Zasilanie: 12 VDC/PoE. Wymiary: Φ 138.3 × 126 mm. Waga: 1200g. | 1462
IPC | DS-2CD2H23G1-IZS |  | 311307535 | Kamera IP Hikvision typu Turret, rozdzielczość 2MP (50 Hz: 25 kl/s; 1920x1080), 1/2.8" Progressive Scan CMOS, czułość: kolor: 0.018 Lux @ F1.6 (wł. AGC), 0 Lux z IR, zasięg IR do 30m, dzień/noc ICR, obiektyw: 2.8-12mm/F1.6, HFOV: 11° - 31°, VFOV: 58° - 18°, DFOV: 136°-396°, motozoom, trzy strumienie, kompresja H.265+/H.265/H.264+/H.264/MJPEG, WDR: 120dB, BLC/3D DNR/HLC, IP66, ROI: 1 obszar, kompresja audio: G.711/G.722.1/G.726/MP2L2/PCM. Analityka: detekcja przekroczenia linii, intruza, wykrycie twarzy. Funkcje: detekcja ruchu, sabotaż, rozłączenie sieci, konflikt adresów IP, błędne logowanie, błąd HDD, HDD pełny. Ogólne funkcje: ochrona przed migotaniem, odbicie lustrzane, ochrona haseł, maski prywatności, znak wodny, filtr adresów IP,3-osiowa regulacja położenia, slot na kartę pamięci: 128 GB, wejście/wyjście audio, wejście/wyjście alarm. Temperatura pracy: -30°C do +60°C. Zasilanie: 12 VDC/PoE. Wymiary: Φ 138.3 × 126 mm. Waga: 1200g. | 1522
IPC | DS-2CD2H25FWD-IZS(2.8-12mm) |  | 300821875 | Kamera IP Hikvision w obudowie typu turret, rozdzielczość 2MP (max. 1920×1080@30kl/s), przetwornik: 1/2.8” Progressive Scan CMOS, czułość: 0.005Lux@ F1.2 (wł. AGC), 0 Lux z IR, zasięg IR do 30m, dzień/noc ICR, obiektyw: 2.8-12mm/F1.4, kąt widzenia 105°~35°, kompresja: H.265+/H.265/H.264+/H.264/MJPEG, trzy strumienie. Kodowanie audio: G.711/G.722.1/G.726/MP2L2. WDR: 120dB, 3D DNR, BLC, trzyb korytarzowy, ROI: 1 obszar, detekcja przekroczenia linii, detekcja naruszenia strefy, pozostawienie przedmiotu, zabranie przedmiotu, wykrycie twarzy. Regulacja położenia 3D. Sklot na kartę do 128GB. Wej/wyj audio: 1/1. Wej/wyj alarmowe: 1/1. Dodatkowe wyjście BNC. Wymiary: φ153.8×145.5mm. IP67, IK10. Temperatura pracy: -30°C do +60°C. Zasilanie 12VDC/PoE. | 1740
IPC | DS-2CD2H26G2-IZS(2.8-12mm) |  | 311313729 | Kamera typu Turret, generuje obraz wysokiej jakości 2MP, przetwornik obrazu 1/2.8" Progressive Scan CMOS; zaimplementowany algorytm DeepLearning pozwala na klasyfikację obiektów człowiek / pojazd; Min. Oświetlanie: Kolor 0.002 Lux @ (F1.4, AGC ON); WDR 120dB; Obiektyw: 2.8 do 12 mm, HFOV 113° do 33.9°, VFOV 58° do 18.9°, DFOV 138° do 39°; Zasięg IR do 40m, dodatkowy oświetlacz smart; Max. Rozdzielczość 3840 × 2160; trzy strumienie; BLC, HLC, 3D DNR; 1/1 wejście/wyjście alarmowe; 1/1 wejście/wyjście audio; Funkcje: zdarzenia podstawowe, zdarzenia smart; przechwytywanie twarzy; ochrona perymetryczna; Temperatura pracy: -30 °C do 60 °C; Zasilanie: 12 VDC ± 25%, ochrona przed odwrotna polaryzacja, PoE: 802.3af, Class 3; materiał: metal; wymiary kamery: Ø135.8 × 145.5 mm; waga: 1160; IP66;IK10 | 1740
IPC | DS-2CD2H43G0-IZS(2.8-12mm) |  | 311300920 | Kamera IP Hikvision w obudowie typu turret, rozdzielczość 4 MP (max. 2560×1440@30kl/s), przetwornik: 1/3” Progressive Scan CMOS, czułość: 0.01Lux@ F1.2 (wł. AGC), 0 Lux z IR, zasięg IR EXIR do 30m, dzień/noc ICR, obiektyw: 2.8-12mm/F1.6-28°. Kompresja: H.265+/H.265/H.264+/H.264/MJPEG, kodowanie audio: G.711/G.722.1/G.726/MP2L2/PCM, wej./wyj. audio: 1/1, wej./wyj. alarmowe: 1/1, trzy strumienie, wyjście analogowe BNC, WDR: 120dB, 3D DNR, IP67, IK10, ROI: 1 obszar, detekcja przekroczenia linii, detekcja naruszenia strefy, tryb korytarzowy, 3-osiowa regulacja położenia. Wbudowany sklot na kartę microSD do 128GB, Zasilanie 12VDC/PoE. | 1774
IPC | DS-2CD2H43G1-IZ |  | 311307570 | Kamera IP Hikvision typu Turret, rozdzielczość 4MP (50 Hz: 20 kl/s; 2688x1520), 1/3" Progressive Scan CMOS, czułość: kolor: 0.018 Lux @ F1.6 (wł. AGC), 0 Lux z IR, zasięg IR do 30m, dzień/noc ICR, obiektyw: 2.8-12mm/F1.6, HFOV: 104° - 29°, VFOV: 55° - 17°, DFOV: 125°-34°, motozoom, trzy strumienie, kompresja H.265+/H.265/H.264+/H.264/MJPEG, WDR: 120dB, BLC/3D DNR/HLC, IP66, ROI: 1 obszar. Analityka: detekcja przekroczenia linii, intruza, wykrycie twarzy. Funkcje: detekcja ruchu, sabotaż, rozłączenie sieci, konflikt adresów IP, błędne logowanie, błąd HDD, HDD pełny. Ogólne funkcje: ochrona przed migotaniem, odbicie lustrzane, ochrona haseł, maski prywatności, znak wodny, filtr adresów IP,3-osiowa regulacja położenia, slot na kartę pamięci: 128 GB. Temperatura pracy: -30°C do +60°C. Zasilanie: 12 VDC/PoE. Wymiary: Φ 138.3 × 126 mm. Waga: 1200g. | 1584
IPC | DS-2CD2H45FWD-IZS(2.8-12mm)(B) |  | 311307956 | Kamera IP Hikvision w obudowie typu turret, rozdzielczość 5MP (max. 2944×1656@20kl/s), przetwornik: 1/2.7” Progressive Scan CMOS, czułość: 0.009Lux@ F1.2 (wł. AGC), 0 Lux z IR, zasięg IR do 50m, dzień/noc ICR, obiektyw: 2.8-12mm/F1.4, kąt widzenia 88°~29°, kompresja: H.265+/H.265/H.264+/H.264/MJPEG, trzy strumienie. Kodowanie audio: G.711/G.722.1/G.726/MP2L2. WDR: 120dB, 3D DNR, BLC, trzyb korytarzowy, ROI: 1 obszar, detekcja przekroczenia linii, detekcja naruszenia strefy, pozostawienie przedmiotu, zabranie przedmiotu, wykrycie twarzy. Regulacja położenia 3D. Sklot na kartę do 128GB. Wej/wyj audio: 1/1. Wej/wyj alarmowe: 1/1. Dodatkowe wyjście BNC. Wymiary: φ153.8×145.5mm. IP67, IK10. Temperatura pracy: -30°C do +60°C. Zasilanie 12VDC/PoE. | 1901
IPC | DS-2CD2H45FWD-IZS(BLACK)(2.8-12mm) |  | 311308650 | Kamera IP Hikvision typu Turret, rozdzielczość 4MP (50Hz: 25 kl/s 2688 × 1520), 1/2.9" Progressive Scan CMOS, czułość: kolor: 0.008 Lux @ F1.2 (wł. AGC), 0.011 Lux @ F1.4 (wł. AGC), 0 Lux z IR, zasięg IR do 30m, dzień/noc ICR, obiektyw: 2.8-12mm/F.4, HFOV 114° - 32°, VFOV 59° - 18°, DFOV 141° - 36.5°, kompresja H265+/H.265/H.264+/H.264/MJPEG, trzy strumienie, WDR: 120dB, 3D DNR/ BLC/HLC, ROI: 1 obszar, kompresj audio: G.711/G.722.1/G.726/MP2L2/PCM. Analityka: detekcja przekroczenia linii, intruza, pozostawienia bagażu, usunięcia przedmiotu, wykrycie twarzy. Funkcje: detekcja ruchu, sabotaż, rozłączenie sieci, konflikt adresów IP, błędne logowanie, błąd HDD, HDD pełny. Ogólne funkcje: ochrona haseł, znak wodny, filtr adresów IP, 3-osiowa regulacja położenia, slot na kartę pamięci: 128 GB, audio: 1 wejśce (liniowe)/ 1 wyjście, alarm: 1 wejście/ 1 wyjście. Temperatura pracy: -30°C do +60°C. Zasilanie: 12 VDC/PoE. Wymiary: Ø 135.8 mm × 145.5 mm. Waga: 1220g. | 1967
IPC | DS-2CD2H55FWD-IZS(2.8-12mm)(B) |  | 311303133 | Kamera IP Hikvision w obudowie typu turret, rozdzielczość 5MP (max. 2944×1656@20kl/s), przetwornik: 1/2.5” Progressive Scan CMOS, czułość: 0.01Lux@ F1.2 (wł. AGC), 0 Lux z IR, zasięg IR do 30m, dzień/noc ICR, obiektyw: 2.8-12mm/F1.4, kąt widzenia 88°~29°, kompresja: H.265+/H.265/H.264+/H.264/MJPEG, trzy strumienie. Kodowanie audio: G.711/G.722.1/G.726/MP2L2. WDR: 120dB, 3D DNR, BLC, trzyb korytarzowy, ROI: 1 obszar, detekcja przekroczenia linii, detekcja naruszenia strefy, pozostawienie przedmiotu, zabranie przedmiotu, wykrycie twarzy. Regulacja położenia 3D. Sklot na kartę do 128GB. Wej/wyj audio: 1/1. Wej/wyj alarmowe: 1/1. Dodatkowe wyjście BNC. Wymiary: φ135.8×145.5mm. IP67, IK10. Temperatura pracy: -30°C do +60°C. Zasilanie 12VDC/PoE. | 2011
IPC | DS-2CD2H63G0-IZS(2.8-12mm)(B) |  | 311303139 | Kamera IP Hikvision w obudowie typu turret, rozdzielczość 6MP (max. 3072×2048, 3072×1728 w 20kl/s, 2560×1440, 1920×1080 w 25kl/s/30kl/s), przetwornik: 1/2.9” Progressive Scan CMOS, czułość: 0.01Lux@ F1.2 (wł. AGC), 0 Lux z IR, zasięg IR do 30m, dzień/noc ICR, obiektyw: 2.8-12mm/F1.6, kąt widzenia 88°~27°, kompresja: H.265+/H.265/H.264+/H.264/MJPEG, trzy strumienie. Kodowanie audio: G.711/G.722.1/G.726/MP2L2/PCM. WDR: 120dB, 3D DNR, BLC, tryb korytarzowy, ROI: 1 obszar, detekcja przekroczenia linii, detekcja naruszenia strefy, pozostawienie przedmiotu, zabranie przedmiotu, wykrycie twarzy. Regulacja położenia 3D. Slot na kartę do 128GB. We/wyj audio: 1/1. We/wyj alarmowe: 1/1. Dodatkowe wyjście BNC. Wymiary: φ135.8×145.5mm. IP67, IK10. Temperatura pracy: -30°C do +60°C. Zasilanie 12VDC/PoE. | 1930
IPC | DS-2CD2H63G1-IZ |  | 311307572 | Kamera IP Hikvision typu Turret, rozdzielczość 6MP (50 Hz: 20 kl/s; 3072x2048), 1/2.9" Progressive Scan CMOS, czułość: kolor: 0.018 Lux @ F1.6 (wł. AGC), 0 Lux z IR, zasięg IR do 30m, dzień/noc ICR, obiektyw: 2.8-12mm/F1.6, HFOV: 88° - 27°, VFOV: 56° - 18°, DFOV: 110°-33°, motozoom, trzy strumienie, kompresja H.265+/H.265/H.264+/H.264/MJPEG, WDR: 120dB, BLC/3D DNR/HLC, IP66, ROI: 1 obszar. Analityka: detekcja przekroczenia linii, intruza, wykrycie twarzy. Funkcje: detekcja ruchu, sabotaż, rozłączenie sieci, konflikt adresów IP, błędne logowanie, błąd HDD, HDD pełny. Ogólne funkcje: ochrona przed migotaniem, odbicie lustrzane, ochrona haseł, maski prywatności, znak wodny, filtr adresów IP,3-osiowa regulacja położenia, slot na kartę pamięci: 128 GB. Temperatura pracy: -30°C do +60°C. Zasilanie: 12 VDC/PoE. Wymiary: Φ 138.3 × 126 mm. Waga: 1200g. | 1710
IPC | DS-2CD2H63G1-IZS |  | 311307539 | Kamera IP Hikvision typu Turret, rozdzielczość 6MP (50 Hz: 20 kl/s; 3072x2048), 1/2.9" Progressive Scan CMOS, czułość: kolor: 0.018 Lux @ F1.6 (wł. AGC), 0 Lux z IR, zasięg IR do 30m, dzień/noc ICR, obiektyw: 2.8-12mm/F1.6, HFOV: 88° - 27°, VFOV: 56° - 18°, DFOV: 110°-33°, motozoom, trzy strumienie, kompresja H.265+/H.265/H.264+/H.264/MJPEG, WDR: 120dB, BLC/3D DNR/HLC, IP66, ROI: 1 obszar, kompresja audio: G.711/G.722.1/G.726/MP2L2/PCM. Analityka: detekcja przekroczenia linii, intruza, wykrycie twarzy. Funkcje: detekcja ruchu, sabotaż, rozłączenie sieci, konflikt adresów IP, błędne logowanie, błąd HDD, HDD pełny. Ogólne funkcje: ochrona przed migotaniem, odbicie lustrzane, ochrona haseł, maski prywatności, znak wodny, filtr adresów IP,3-osiowa regulacja położenia, slot na kartę pamięci: 128 GB, wejście/wyjście audio, wejście/wyjście alarm. Temperatura pracy: -30°C do +60°C. Zasilanie: 12 VDC/PoE. Wymiary: Φ 138.3 × 126 mm. Waga: 1200g. | 1774
IPC | DS-2CD2H83G0-IZS(2.8-12mm) |  | 311301498 | Kamera IP Hikvision w obudowie typu turret, rozdzielczość 8MP (max. (3840×2160) 12.5/15kl/s, (3072×1728) 20kl/s, (2560×1440, 1920×1080, 1280×720 25kl/s/30kl/s), przetwornik: 1/2.5” Progressive Scan CMOS, czułość: 0.01Lux@ F1.2 (wł. AGC), 0 Lux z IR, zasięg IR do 30m, dzień/noc ICR, obiektyw: 2.8-12mm/F1.6, kąt widzenia 105°~34.5°, kompresja: H.265+/H.265/H.264+/H.264/MJPEG, trzy strumienie. Kodowanie audio: G.711/G.722.1/G.726/MP2L2/PCM. WDR: 120dB, 3D DNR, BLC, tryb korytarzowy, ROI: 1 obszar, detekcja przekroczenia linii, detekcja naruszenia strefy, pozostawienie przedmiotu, zabranie przedmiotu, wykrycie twarzy. Regulacja położenia 3D. Slot na kartę do 128GB. We/wyj audio: 1/1. We/wyj alarmowe: 1/1. Dodatkowe wyjście BNC. Wymiary: φ135.8×145.5mm. IP67, IK10. Temperatura pracy: -30°C do +60°C. Zasilanie 12VDC/PoE. | 2210
IPC | DS-2CD2H83G1-IZ |  | 311307574 | Kamera IP Hikvision typu Turret, rozdzielczość 8MP (50 Hz: 12.5 kl/s; 3840x2160), 1/2.5" Progressive Scan CMOS, czułość: kolor: 0.018 Lux @ F1.6 (wł. AGC), 0 Lux z IR, zasięg IR do 30m, dzień/noc ICR, obiektyw: 2.8-12mm/F1.6, HFOV: 105° - 34.5°, VFOV: 55° - 19°, DFOV: 115°, motozoom, trzy strumienie, kompresja H.265+/H.265/H.264+/H.264/MJPEG, WDR: 120dB, BLC/3D DNR/HLC, IP66, ROI: 1 obszar. Analityka: detekcja przekroczenia linii, intruza, wykrycie twarzy. Funkcje: detekcja ruchu, sabotaż, rozłączenie sieci, konflikt adresów IP, błędne logowanie, błąd HDD, HDD pełny. Ogólne funkcje: ochrona przed migotaniem, odbicie lustrzane, ochrona haseł, maski prywatności, znak wodny, filtr adresów IP,3-osiowa regulacja położenia, slot na kartę pamięci: 128 GB. Temperatura pracy: -30°C do +60°C. Zasilanie: 12 VDC/PoE. Wymiary: Φ 138.3 × 126 mm. Waga: 1200g. | 1953
IPC | DS-2CD2H83G1-IZS |  | 311307541 | Kamera IP Hikvision typu Turret, rozdzielczość 8MP (50 Hz: 12.5 kl/s; 3840x2160), 1/2.5" Progressive Scan CMOS, czułość: kolor: 0.018 Lux @ F1.6 (wł. AGC), 0 Lux z IR, zasięg IR do 30m, dzień/noc ICR, obiektyw: 2.8-12mm/F1.6, HFOV: 105° - 34.5°, VFOV: 55° - 19°, DFOV: 115°, motozoom, trzy strumienie, kompresja H.265+/H.265/H.264+/H.264/MJPEG, WDR: 120dB, BLC/3D DNR/HLC, IP66, ROI: 1 obszar, kompresja audio: G.711/G.722.1/G.726/MP2L2/PCM. Analityka: detekcja przekroczenia linii, intruza, wykrycie twarzy. Funkcje: detekcja ruchu, sabotaż, rozłączenie sieci, konflikt adresów IP, błędne logowanie, błąd HDD, HDD pełny. Ogólne funkcje: ochrona przed migotaniem, odbicie lustrzane, ochrona haseł, maski prywatności, znak wodny, filtr adresów IP,3-osiowa regulacja położenia, slot na kartę pamięci: 128 GB, wejście/wyjście audio, wejście/wyjście alarm. Temperatura pracy: -30°C do +60°C. Zasilanie: 12 VDC/PoE. Wymiary: Φ 138.3 × 126 mm. Waga: 1200g. | 2014
IPC | DS-2CD2H85FWD-IZS(2.8-12mm) |  | 300821880 | Kamera IP Hikvision w obudowie typu turret, rozdzielczość 8MP (max. 3840×2160@20kl/s), przetwornik: 1/2.5” Progressive Scan CMOS, czułość: 0.01Lux@ F1.2 (wł. AGC), 0 Lux z IR, zasięg IR do 30m, dzień/noc ICR, obiektyw: 2.8-12mm/F1.4, kąt widzenia 120°~36°, kompresja: H.265+/H.265/H.264+/H.264/MJPEG, trzy strumienie. Kodowanie audio: G.711/G.722.1/G.726/MP2L2. WDR: 120dB, 3D DNR, BLC, trzyb korytarzowy, ROI: 1 obszar, detekcja przekroczenia linii, detekcja naruszenia strefy, pozostawienie przedmiotu, zabranie przedmiotu, wykrycie twarzy. Regulacja położenia 3D. Sklot na kartę do 128GB. Wej/wyj audio: 1/1. Wej/wyj alarmowe: 1/1. Dodatkowe wyjście BNC. Wymiary: φ153.8×145.5mm. IP67, IK10. Temperatura pracy: -30°C do +60°C. Zasilanie 12VDC/PoE. | 2407
IPC | DS-2CD2T23G0-I5(2.8mm) |  | 311301468 | Kamera IP Hikvision w obudowie tulejowej, rozdzielczość 2MP (max. 1920×1080@30kl/s), przetwornik: 1/2.8” Progressive Scan CMOS, czułość: 0.01Lux@ F1.2 (wł. AGC), 0 Lux z IR, zasięg IR EXIR do 50m, dzień/noc ICR, obiektyw: 2.8mm/F2.0, kąt poziomy: 114°. Kompresja: H.265+/H.265/H.264+/H.264/MJPEG, trzy strumienie, WDR: 120dB, 3D DNR, IP67, ROI: 1 obszar, detekcja przekroczenia linii, detekcja naruszenia strefy, tryb korytarzowy, 3-osiowa regulacja położenia. Wbudowany sklot na kartę microSD do 128GB, Zasilanie 12VDC/PoE. | 895
IPC | DS-2CD2T23G0-I5(4mm) |  | 311301469 | Kamera IP Hikvision w obudowie tulejowej, rozdzielczość 2MP (max. 1920×1080@30kl/s), przetwornik: 1/2.8” Progressive Scan CMOS, czułość: 0.01Lux@ F1.2 (wł. AGC), 0 Lux z IR, zasięg IR EXIR do 50m, dzień/noc ICR, obiektyw: 4mm/F2.0, kąt poziomy: 86°. Kompresja: H.265+/H.265/H.264+/H.264/MJPEG, trzy strumienie, WDR: 120dB, 3D DNR, IP67, ROI: 1 obszar, detekcja przekroczenia linii, detekcja naruszenia strefy, tryb korytarzowy, 3-osiowa regulacja położenia. Wbudowany sklot na kartę microSD do 128GB, Zasilanie 12VDC/PoE. | 895
IPC | DS-2CD2T23G0-I8(2.8mm) |  | 311300859 | Kamera IP Hikvision w obudowie tulejowej, rozdzielczość 2MP (max. 1920×1080@30kl/s), przetwornik: 1/2.8” Progressive Scan CMOS, czułość: 0.01Lux@ F1.2 (wł. AGC), 0 Lux z IR, zasięg IR EXIR do 80m, dzień/noc ICR, obiektyw: 2.8mm/F2.0, kąt poziomy: 114°. Kompresja: H.265+/H.265/H.264+/H.264/MJPEG, trzy strumienie, WDR: 120dB, 3D DNR, IP67, ROI: 1 obszar, detekcja przekroczenia linii, detekcja naruszenia strefy, tryb korytarzowy, 3-osiowa regulacja położenia. Wbudowany sklot na kartę microSD do 128GB, Zasilanie 12VDC/PoE. | 942
IPC | DS-2CD2T23G0-I8(4mm) |  | 311300860 | Kamera IP Hikvision w obudowie tulejowej, rozdzielczość 2MP (max. 1920×1080@30kl/s), przetwornik: 1/2.8” Progressive Scan CMOS, czułość: 0.01Lux@ F1.2 (wł. AGC), 0 Lux z IR, zasięg IR EXIR do 80m, dzień/noc ICR, obiektyw: 4mm/F2.0, kąt poziomy: 86°. Kompresja: H.265+/H.265/H.264+/H.264/MJPEG, trzy strumienie, WDR: 120dB, 3D DNR, IP67, ROI: 1 obszar, detekcja przekroczenia linii, detekcja naruszenia strefy, tryb korytarzowy, 3-osiowa regulacja położenia. Wbudowany sklot na kartę microSD do 128GB, Zasilanie 12VDC/PoE. | 942
IPC | DS-2CD2T23G0-I8(6mm) |  | 311301459 | Kamera IP Hikvision w obudowie tulejowej, rozdzielczość 2MP (max. 1920×1080@30kl/s), przetwornik: 1/2.8” Progressive Scan CMOS, czułość: 0.01Lux@ F1.2 (wł. AGC), 0 Lux z IR, zasięg IR EXIR do 80m, dzień/noc ICR, obiektyw: 6mm/F2.0, kąt poziomy: 54°. Kompresja: H.265+/H.265/H.264+/H.264/MJPEG, trzy strumienie, WDR: 120dB, 3D DNR, IP67, ROI: 1 obszar, detekcja przekroczenia linii, detekcja naruszenia strefy, tryb korytarzowy, 3-osiowa regulacja położenia. Wbudowany sklot na kartę microSD do 128GB, Zasilanie 12VDC/PoE. | 942
IPC | DS-2CD2T25FWD-I5(2.8mm) |  | 300724506 | Kamera IP Hikvision w obudowie typu bullet, rozdzielczość 2MP (max. 1920×1080@30kl/s), przetwornik: 1/2.8” Progressive Scan CMOS, czułość: 0.005Lux@ F1.2 (wł. AGC), 0 Lux z IR, zasięg IR do 50m, dzień/noc ICR, obiektyw: 2.8mm/F1.6, kompresja: H.265+/H.265/H.264+/H.264/MJPEG, trzy strumienie, WDR: 120dB, 3D DNR, BLC, trzyb korytarzowy, ROI: 1 obszar, detekcja przekroczenia linii, detekcja naruszenia strefy, pozostawienie przedmiotu, zabranie przedmiotu, wykrycie twarzy. Regulacja położenia 3D. Sklot na kartę do 128GB. Wymiary: φ105×299.7. IP67. Temperatura pracy: -30°C do +60°C. Zasilanie 12VDC/PoE. | 1042
IPC | DS-2CD2T25FWD-I5(4mm) |  | 300725411 | Kamera IP Hikvision w obudowie typu bullet, rozdzielczość 2MP (max. 1920×1080@30kl/s), przetwornik: 1/2.8” Progressive Scan CMOS, czułość: 0.005Lux@ F1.2 (wł. AGC), 0 Lux z IR, zasięg IR do 50m, dzień/noc ICR, obiektyw: 4mm/F1.6, kompresja: H.265+/H.265/H.264+/H.264/MJPEG, trzy strumienie, WDR: 120dB, 3D DNR, BLC, trzyb korytarzowy, ROI: 1 obszar, detekcja przekroczenia linii, detekcja naruszenia strefy, pozostawienie przedmiotu, zabranie przedmiotu, wykrycie twarzy. Regulacja położenia 3D. Sklot na kartę do 128GB. Wymiary: φ105×299.7. IP67. Temperatura pracy: -30°C do +60°C. Zasilanie 12VDC/PoE. | 1042
IPC | DS-2CD2T25FWD-I5(BLACK)(4mm) |  | 311308640 | Kamera IP Hikvision w obudowie typu bullet, rozdzielczość 2MP (max. 1920×1080@30kl/s), przetwornik: 1/2.8” Progressive Scan CMOS, czułość: 0.005Lux@ F1.2 (wł. AGC), 0 Lux z IR, zasięg IR do 50m, dzień/noc ICR, obiektyw: 4mm/F1.6, kompresja: H.265+/H.265/H.264+/H.264/MJPEG, trzy strumienie, WDR: 120dB, 3D DNR, BLC, trzyb korytarzowy, ROI: 1 obszar, detekcja przekroczenia linii, detekcja naruszenia strefy, pozostawienie przedmiotu, zabranie przedmiotu, wykrycie twarzy. Regulacja położenia 3D. Sklot na kartę do 128GB. Wymiary: φ105×299.7. IP67. Temperatura pracy: -30°C do +60°C. Zasilanie 12VDC/PoE. Kolor czarny. | 1064
IPC | DS-2CD2T25FWD-I8(2.8mm) |  | 300724507 | Kamera IP Hikvision w obudowie typu bullet, rozdzielczość 2MP (max. 1920×1080@30kl/s), przetwornik: 1/2.8” Progressive Scan CMOS, czułość: 0.005Lux@ F1.2 (wł. AGC), 0 Lux z IR, zasięg IR do 80m, dzień/noc ICR, obiektyw: 2.8mm/F1.6, kompresja: H.265+/H.265/H.264+/H.264/MJPEG, trzy strumienie, WDR: 120dB, 3D DNR, BLC, trzyb korytarzowy, ROI: 1 obszar, detekcja przekroczenia linii, detekcja naruszenia strefy, pozostawienie przedmiotu, zabranie przedmiotu, wykrycie twarzy. Regulacja położenia 3D. Sklot na kartę do 128GB. Wymiary: φ105×299.7. IP67. Temperatura pracy: -30°C do +60°C. Zasilanie 12VDC/PoE. | 1092
IPC | DS-2CD2T25FWD-I8(4mm) |  | 300725413 | Kamera IP Hikvision w obudowie typu bullet, rozdzielczość 2MP (max. 1920×1080@30kl/s), przetwornik: 1/2.8” Progressive Scan CMOS, czułość: 0.005Lux@ F1.2 (wł. AGC), 0 Lux z IR, zasięg IR do 80m, dzień/noc ICR, obiektyw: 4mm/F1.6, kompresja: H.265+/H.265/H.264+/H.264/MJPEG, trzy strumienie, WDR: 120dB, 3D DNR, BLC, trzyb korytarzowy, ROI: 1 obszar, detekcja przekroczenia linii, detekcja naruszenia strefy, pozostawienie przedmiotu, zabranie przedmiotu, wykrycie twarzy. Regulacja położenia 3D. Sklot na kartę do 128GB. Wymiary: φ105×299.7. IP67. Temperatura pracy: -30°C do +60°C. Zasilanie 12VDC/PoE. | 1092
IPC | DS-2CD2T25FWD-I8(6mm) |  | 300726349 | Kamera IP Hikvision w obudowie typu bullet, rozdzielczość 2MP (max. 1920×1080@30kl/s), przetwornik: 1/2.8” Progressive Scan CMOS, czułość: 0.005Lux@ F1.2 (wł. AGC), 0 Lux z IR, zasięg IR do 80m, dzień/noc ICR, obiektyw: 6mm/F1.6, kąt widzenia 52°, kompresja: H.265+/H.265/H.264+/H.264/MJPEG, trzy strumienie, WDR: 120dB, 3D DNR, BLC, trzyb korytarzowy, ROI: 1 obszar, detekcja przekroczenia linii, detekcja naruszenia strefy, pozostawienie przedmiotu, zabranie przedmiotu, wykrycie twarzy. Regulacja położenia 3D. Sklot na kartę do 128GB. Wymiary: φ105×299.7. IP67. Temperatura pracy: -30°C do +60°C. Zasilanie 12VDC/PoE. | 1092
IPC | DS-2CD2T25FWD-I8(BLACK)(2.8mm) |  | 311301400 | Kamera IP Hikvision w obudowie typu bullet, rozdzielczość 2MP (max. 1920×1080@30kl/s), przetwornik: 1/2.8” Progressive Scan CMOS, czułość: 0.005Lux@ F1.2 (wł. AGC), 0 Lux z IR, zasięg IR do 80m, dzień/noc ICR, obiektyw: 2.8mm/F1.6, kompresja: H.265+/H.265/H.264+/H.264/MJPEG, trzy strumienie, WDR: 120dB, 3D DNR, BLC, tryb korytarzowy, ROI: 1 obszar, detekcja przekroczenia linii, detekcja naruszenia strefy, pozostawienie przedmiotu, zabranie przedmiotu, wykrycie twarzy. Regulacja położenia 3D. slot na kartę do 128GB. Wymiary: φ105×299.7. IP67. Temperatura pracy: -30°C do +60°C. Zasilanie 12VDC/PoE. | 1110
IPC | DS-2CD2T25FWD-I8(BLACK)(4mm) |  | 311308652 | Kamera IP Hikvision w obudowie typu bullet, rozdzielczość 2MP (max. 1920×1080@30kl/s), przetwornik: 1/2.8” Progressive Scan CMOS, czułość: 0.005Lux@ F1.2 (wł. AGC), 0 Lux z IR, zasięg IR do 80m, dzień/noc ICR, obiektyw: 4mm/F1.6, kompresja: H.265+/H.265/H.264+/H.264/MJPEG, trzy strumienie, WDR: 120dB, 3D DNR, BLC, trzyb korytarzowy, ROI: 1 obszar, detekcja przekroczenia linii, detekcja naruszenia strefy, pozostawienie przedmiotu, zabranie przedmiotu, wykrycie twarzy. Regulacja położenia 3D. Sklot na kartę do 128GB. Wymiary: φ105×299.7. IP67. Temperatura pracy: -30°C do +60°C. Zasilanie 12VDC/PoE. Kolor czarny. | 1110
IPC | DS-2CD2T26G2-2I(2.8mm) |  | 311311634 | Kamera typu Bullet 2MP IR AcuSense, posiadająca przetwornik: 1/2.8" Progressive Scan CMOS, Powered by Darkfighter Kolor: 0.002 Lux @ (F1.4, AGC ON); Migawka 1/3 s - 1/100,000 s; ICR, wolna migawka; WDR 120 dB; Obiektyw: 2.8 mm, HFOV 107°, VFOV 57°, DFOV 129°; przesłona: F1.4; Zasięg IR do 60m, długość fali 850nm; Rozdzielczość dla głównego strumienia: 50Hz: 25fps (1920 × 1080, 1280 × 720) 60Hz: 30fps (1920 × 1080, 1280 × 720); Kompresja wideo dla głównego strumienia H.265/H.264; Trzy strumienie; CBR/VBR, SVC, ROI; API: ONVIF (PROFILE S, PROFILE G, PROFILE T), ISAPI, SDK, ISUP; Protokoły: TCP/IP, ICMP, HTTP, HTTPS, FTP, DHCP, DNS, DDNS, RTP, RTSP, NTP, UPnP, SMTP, IGMP, 802.1X, QoS, IPv6, UDP, Bonjour, SSL/TLS; Poprawa obrazu: BLC, HLC, 3D DNR; Ustawienia obrazu: Tryb korytarzowy, saturacja, jasność, kontrast, ostrość, wzmocnienie, balans bieli; Wbudowany slot na kartę pamięci 256 GB; 1 RJ45 10M/100M self-adaptive Ethernet port; Podstawowe zdarzenia: detekcja ruchu, sabotaż, wyjątki ( rozłączenie sieci, konflikt adresów IP, błędne logowanie , full HDD, error HDD) nagła zmiana sceny; Zdarzenia inteligentne ( algorytm deep learning): przechwytywanie twarzy, detekcja przekroczenia linii, detekcja intruza, detekcja wejścia/wyjścia z obszaru; Warunki uruchomienia i eksploatacji: -30 °C do 60 °C; Zasilanie: 12 VDC ± 25%, ochrona przed odwrotną polaryzacją, PoE: 802.3af, class 3; Pobór mocy: 2I: 12 VDC, 0.63 A, max. 7.5 W PoE: (802.3af, 36 V -57 V), 0.25 A - 0.16 A, max. 9 W; Wymiary: Ø105 × 289.5 mm (4.1" × 11.4"), Waga 1090 g; IP67 | 1042
IPC | DS-2CD2T26G2-2I(4mm) |  | 311311636 | Kamera typu Bullet 2MP IR AcuSense, posiadająca przetwornik: 1/2.8" Progressive Scan CMOS, Powered by Darkfighter Kolor: 0.002 Lux @ (F1.4, AGC ON); Migawka 1/3 s - 1/100,000 s; ICR, wolna migawka; WDR 120 dB; Obiektyw: 4 mm, HFOV 86°, VFOV 47°, DFOV 102°; przesłona: F1.4; Zasięg IR do 60m, długość fali 850nm; Rozdzielczość dla głównego strumienia: 50Hz: 25fps (1920 × 1080, 1280 × 720) 60Hz: 30fps (1920 × 1080, 1280 × 720); Kompresja wideo dla głównego strumienia H.265/H.264; Trzy strumienie; CBR/VBR, SVC, ROI; API: ONVIF (PROFILE S, PROFILE G, PROFILE T), ISAPI, SDK, ISUP; Protokoły: TCP/IP, ICMP, HTTP, HTTPS, FTP, DHCP, DNS, DDNS, RTP, RTSP, NTP, UPnP, SMTP, IGMP, 802.1X, QoS, IPv6, UDP, Bonjour, SSL/TLS; Poprawa obrazu: BLC, HLC, 3D DNR; Ustawienia obrazu: Tryb korytarzowy, saturacja, jasność, kontrast, ostrość, wzmocnienie, balans bieli; Wbudowany slot na kartę pamięci 256 GB; 1 RJ45 10M/100M self-adaptive Ethernet port; Podstawowe zdarzenia: detekcja ruchu, sabotaż, wyjątki ( rozłączenie sieci, konflikt adresów IP, błędne logowanie , full HDD, error HDD) nagła zmiana sceny; Zdarzenia inteligentne ( algorytm deep learning): przechwytywanie twarzy, detekcja przekroczenia linii, detekcja intruza, detekcja wejścia/wyjścia z obszaru; Warunki uruchomienia i eksploatacji: -30 °C do 60 °C; Zasilanie: 12 VDC ± 25%, ochrona przed odwrotną polaryzacją, PoE: 802.3af, class 3; Pobór mocy: 2I: 12 VDC, 0.63 A, max. 7.5 W PoE: (802.3af, 36 V -57 V), 0.25 A - 0.16 A, max. 9 W; Wymiary: Ø105 × 289.5 mm (4.1" × 11.4"), Waga 1090 g; IP67 | 1042
IPC | DS-2CD2T26G2-4I(2.8mm) |  | 311311635 | Kamera typu Bullet 2MP IR AcuSense, posiadająca przetwornik: 1/2.8" Progressive Scan CMOS, Powered by Darkfighter Kolor: 0.002 Lux @ (F1.4, AGC ON); Migawka 1/3 s - 1/100,000 s; ICR, wolna migawka; WDR 120 dB; Obiektyw: 2.8 mm, HFOV 107°, VFOV 57°, DFOV 129°; przesłona: F1.4; Zasięg IR do 80m, długość fali 850nm; Rozdzielczość dla głównego strumienia: 50Hz: 25fps (1920 × 1080, 1280 × 720) 60Hz: 30fps (1920 × 1080, 1280 × 720); Kompresja wideo dla głównego strumienia H.265/H.264; Trzy strumienie; CBR/VBR, SVC, ROI; API: ONVIF (PROFILE S, PROFILE G, PROFILE T), ISAPI, SDK, ISUP; Protokoły: TCP/IP, ICMP, HTTP, HTTPS, FTP, DHCP, DNS, DDNS, RTP, RTSP, NTP, UPnP, SMTP, IGMP, 802.1X, QoS, IPv6, UDP, Bonjour, SSL/TLS; Poprawa obrazu: BLC, HLC, 3D DNR; Ustawienia obrazu: Tryb korytarzowy, saturacja, jasność, kontrast, ostrość, wzmocnienie, balans bieli; Wbudowany slot na kartę pamięci 256 GB; 1 RJ45 10M/100M self-adaptive Ethernet port; Podstawowe zdarzenia: detekcja ruchu, sabotaż, wyjątki ( rozłączenie sieci, konflikt adresów IP, błędne logowanie , full HDD, error HDD) nagła zmiana sceny; Zdarzenia inteligentne ( algorytm deep learning): przechwytywanie twarzy, detekcja przekroczenia linii, detekcja intruza, detekcja wejścia/wyjścia z obszaru; Warunki uruchomienia i eksploatacji: -30 °C do 60 °C; Zasilanie: 12 VDC ± 25%, ochrona przed odwrotną polaryzacją, PoE: 802.3af, class 3; Pobór mocy: 4I: 12 VDC, 0.88 A, max. 10.5 W PoE: (802.3af, 36 V - 57 V), 0.34 A - 0.21 A, max. 12 W; Wymiary: Ø105 × 289.5 mm (4.1" × 11.4"), Waga 1090 g; IP67 | 1092
IPC | DS-2CD2T26G2-4I(4mm) |  | 311311637 | Kamera typu Bullet 2MP IR AcuSense, posiadająca przetwornik: 1/2.8" Progressive Scan CMOS, Powered by Darkfighter Kolor: 0.002 Lux @ (F1.4, AGC ON); Migawka 1/3 s - 1/100,000 s; ICR, wolna migawka; WDR 120 dB; Obiektyw: 4 mm, HFOV 86°, VFOV 47°, DFOV 102°; przesłona: F1.4; Zasięg IR do 80m, długość fali 850nm; Rozdzielczość dla głównego strumienia: 50Hz: 25fps (1920 × 1080, 1280 × 720) 60Hz: 30fps (1920 × 1080, 1280 × 720); Kompresja wideo dla głównego strumienia H.265/H.264; Trzy strumienie; CBR/VBR, SVC, ROI; API: ONVIF (PROFILE S, PROFILE G, PROFILE T), ISAPI, SDK, ISUP; Protokoły: TCP/IP, ICMP, HTTP, HTTPS, FTP, DHCP, DNS, DDNS, RTP, RTSP, NTP, UPnP, SMTP, IGMP, 802.1X, QoS, IPv6, UDP, Bonjour, SSL/TLS; Poprawa obrazu: BLC, HLC, 3D DNR; Ustawienia obrazu: Tryb korytarzowy, saturacja, jasność, kontrast, ostrość, wzmocnienie, balans bieli; Wbudowany slot na kartę pamięci 256 GB; 1 RJ45 10M/100M self-adaptive Ethernet port; Podstawowe zdarzenia: detekcja ruchu, sabotaż, wyjątki ( rozłączenie sieci, konflikt adresów IP, błędne logowanie , full HDD, error HDD) nagła zmiana sceny; Zdarzenia inteligentne ( algorytm deep learning): przechwytywanie twarzy, detekcja przekroczenia linii, detekcja intruza, detekcja wejścia/wyjścia z obszaru; Warunki uruchomienia i eksploatacji: -30 °C do 60 °C; Zasilanie: 12 VDC ± 25%, ochrona przed odwrotną polaryzacją, PoE: 802.3af, class 3; Pobór mocy: 4I: 12 VDC, 0.88 A, max. 10.5 W PoE: (802.3af, 36 V - 57 V), 0.34 A - 0.21 A, max. 12 W; Wymiary: Ø105 × 289.5 mm (4.1" × 11.4"), Waga 1090 g; IP67 | 1092
IPC | DS-2CD2T26G2-ISU/SL(2.8mm) |  | 311312511 | Kamera DS-2CD2T26G2-ISU/SL(2.8mm) AcuSense 2MP typu Bullet z technologią powered by Darkfighter; przetwornik obrazu: 1/2.8" Progressive Scan CMOS, min. oświetlenie: kolor 0.002 Lux @ (F1.4, AGC ON); WDR 120 dB; Obiektyw: 2.8 mm, HFOV 107°, VFOV: 57°, DFOV: 129°; Zasięg IR do 60m; Max. Rozdzielczość 1920 × 1080, kompresja wideo: H.265/H.264; Trzy strumienie; Poprawa obrazu: BLC, HLC, 3D DNR; 1/1 wejście/wyjście audio; 1/1 wejście wyjście alarmowe; 1 wbudowany mikrofon, 1 wbudowany głośnik, slot na kartę micro SD do 256 GB, funkcje VCA; Temperatura pracy: -30 °C do 60 °C; zasilanie: 12 VDC ± 25%, materiał: stop aluminium, Wymiary: Ø105 × 287.6 mm; Waga: 1130g | 1141
IPC | DS-2CD2T26G2-ISU/SL(4mm) |  | 311312513 | Kamera DS-2CD2T26G2-ISU/SL(4mm) AcuSense 2MP typu Bullet z technologią powered by Darkfighter; przetwornik obrazu: 1/2.8" Progressive Scan CMOS, min. oświetlenie: kolor 0.002 Lux @ (F1.4, AGC ON); WDR 120 dB; Obiektyw: 4mm, HFOV86°, VFOV: 47°, DFOV: 102°Zasięg IR do 60m; Max. Rozdzielczość 1920 × 1080, kompresja wideo: H.265/H.264; Trzy strumienie; Poprawa obrazu: BLC, HLC, 3D DNR; 1/1 wejście/wyjście audio; 1/1 wejście wyjście alarmowe; 1 wbudowany mikrofon, 1 wbudowany głośnik, slot na kartę micro SD do 256 GB, funkcje VCA; Temperatura pracy: -30 °C do 60 °C; zasilanie: 12 VDC ± 25%, materiał: stop aluminium, Wymiary: Ø105 × 287.6 mm; Waga: 1130g | 1141
IPC | DS-2CD2T27G2-L(2.8mm) |  | 311312852 | Kamera sieciowa typu bullet 2 MP ColorVu: rozróżnianie obiektów człowiek i pojazd, kolorowy obraz 24/7, Matryca: 1/2.8″ Progressive Scan CMOS, Min. owietlenie: 0.0005 Lux @ (F1.0, AGC ON), 0 Lux ze światłem, Wolna migawka, P/N, WDR: 120 dB, Rodzaj obiektywu&FOV: 2.8 mm, HFOV 107°, VFOV 56°, DFOV 127°, Aperuta: F1.0, Oświetlenie: zasięg światła białego do 60m, dodatkowe inteligentne oświetlenie, Wideo: Max. rozdzielczość: 1920x1080, 3 strumienie, główny strumień: 50Hz: 25 fps (1920 × 1080, 1280 × 720) 60Hz: 30 fps (1920 × 1080, 1280 × 720), ROI: 1 obszar, Sieć: jednoczesny podgląd wideo do 6 kanałów, API:ONVIF (PROFILE S, PROFILE G, PROFILE T), ISAPI, SDK, Protokoły: TCP/IP, ICMP, HTTP, HTTPS, FTP, DHCP, DNS, DDNS, RTP, RTSP, NTP, UPnP, SMTP, IGMP, 802.1X, QoS, IPv4, IPv6, UDP, Bonjour, SSL/TLS, PPPoE, SNMP, Pamięć masowa: czytnik kart MicroSD/SDHC/SDXC do 256 GB, NAS(NFS, SMB/CIFS), ANR, Obraz: Przełącznik dzień/noc: dzień, noc, automatyczny, wg harmonogramu, wzmocnienie obrazu: BLC, HLC, 3D DNR, przełącznik parametrów obrazu, ustawienia obrazu: tryb korytarzowy, nasycenie, jasność, kontrast, ostrość, wzmocnienie, balans bieli ustawiany przez klienta lub przeglądarkę internetową, Interfejs: interfejs komunikacyjny: 1 RJ45 10 M/100 M self-adaptive Ethernet port, Zdarzenia SMART: detekcja ruchu, sabotaż, wyjątki (odłączona sieć, konflikt adresów IP, nieprawidłowe logowanie, pełny HDD, błąd HDD), wykrywanie zmiany sceny, funkcje deep learning: detekcja twarzy, Wykrywanie przekroczenia linii, wykrywanie wtargnięcia, wykrywanie wejścia w obszar, wykrywanie wyjścia z obszaru, Ogólne: warunki eksploatacji: 30 °C do 60 °C . Wilgotność 95% liub mniej(bez kondensacji), źródło zasilania: 12 VDC ± 25%; PoE: 802.3af, pobór energii: 12 VDC, 0.7 A, max. 8.5 W PoE (802.3af, 36 V do 57 V), 0.30 A do 0.18 A, max. 10.5 W, Materiał: metal, Wymiary kamery: Ø105.1 × 291.2 mm (Ø4.1″ × 11.5″), waga kamery: około 1210g, Ochrona: IP67 (IEC 60529-2013) | 1307
IPC | DS-2CD2T27G2-L(4mm) |  | 311312854 | Kamera sieciowa typu bullet 2 MP ColorVu: rozróżnianie obiektów człowiek i pojazd, kolorowy obraz 24/7, Matryca: 1/2.8″ Progressive Scan CMOS, Min. owietlenie: 0.0005 Lux @ (F1.0, AGC ON), 0 Lux ze światłem, Wolna migawka, P/N, WDR: 120 dB, Rodzaj obiektywu&FOV: 4 mm, HFOV 84°, VFOV 45°, DFOV 99°, Aperuta: F1.0, Oświetlenie: zasięg światła białego do 60m, dodatkowe inteligentne oświetlenie, Wideo: Max. rozdzielczość: 1920x1080, 3 strumienie, główny strumień: 50Hz: 25 fps (1920 × 1080, 1280 × 720) 60Hz: 30 fps (1920 × 1080, 1280 × 720), ROI: 1 obszar, Sieć: jednoczesny podgląd wideo do 6 kanałów, API:ONVIF (PROFILE S, PROFILE G, PROFILE T), ISAPI, SDK, Protokoły: TCP/IP, ICMP, HTTP, HTTPS, FTP, DHCP, DNS, DDNS, RTP, RTSP, NTP, UPnP, SMTP, IGMP, 802.1X, QoS, IPv4, IPv6, UDP, Bonjour, SSL/TLS, PPPoE, SNMP, Pamięć masowa: czytnik kart MicroSD/SDHC/SDXC do 256 GB, NAS(NFS, SMB/CIFS), ANR, Obraz: Przełącznik dzień/noc: dzień, noc, automatyczny, wg harmonogramu, wzmocnienie obrazu: BLC, HLC, 3D DNR, przełącznik parametrów obrazu, ustawienia obrazu: tryb korytarzowy, nasycenie, jasność, kontrast, ostrość, wzmocnienie, balans bieli ustawiany przez klienta lub przeglądarkę internetową, Interfejs: interfejs komunikacyjny: 1 RJ45 10 M/100 M self-adaptive Ethernet port, Zdarzenia SMART: detekcja ruchu, sabotaż, wyjątki (odłączona sieć, konflikt adresów IP, nieprawidłowe logowanie, pełny HDD, błąd HDD), wykrywanie zmiany sceny, funkcje deep learning: detekcja twarzy, Wykrywanie przekroczenia linii, wykrywanie wtargnięcia, wykrywanie wejścia w obszar, wykrywanie wyjścia z obszaru, Ogólne: warunki eksploatacji: 30 °C do 60 °C . Wilgotność 95% liub mniej(bez kondensacji), źródło zasilania: 12 VDC ± 25%; PoE: 802.3af, pobór energii: 12 VDC, 0.7 A, max. 8.5 W PoE (802.3af, 36 V do 57 V), 0.30 A do 0.18 A, max. 10.5 W, Materiał: metal, Wymiary kamery: Ø105.1 × 291.2 mm (Ø4.1″ × 11.5″), waga kamery: około 1210g, Ochrona: IP67 (IEC 60529-2013) | 1307
IPC | DS-2CD2T43G0-I5(2.8mm) |  | 311301472 | Kamera IP Hikvision w obudowie tulejowej, rozdzielczość 4 MP (max. 2560×1440@30kl/s), przetwornik: 1/3” Progressive Scan CMOS, czułość: 0.01Lux@ F1.2 (wł. AGC), 0 Lux z IR, zasięg IR EXIR do 50m, dzień/noc ICR, obiektyw: 2.8mm/F1.6. Kompresja: H.265+/H.265/H.264+/H.264/MJPEG, trzy strumienie, WDR: 120dB, 3D DNR, IP67, ROI: 1 obszar, detekcja przekroczenia linii, detekcja naruszenia strefy, tryb korytarzowy, 3-osiowa regulacja położenia. Wbudowany sklot na kartę microSD do 128GB, Zasilanie 12VDC/PoE. | 960
IPC | DS-2CD2T43G0-I5(4mm) |  | 311301473 | Kamera IP Hikvision w obudowie tulejowej, rozdzielczość 4 MP (max. 2560×1440@30kl/s), przetwornik: 1/3” Progressive Scan CMOS, czułość: 0.01Lux@ F1.2 (wł. AGC), 0 Lux z IR, zasięg IR EXIR do 50m, dzień/noc ICR, obiektyw: 4mm/F1.6, kąt poziomy: 78°. Kompresja: H.265+/H.265/H.264+/H.264/MJPEG, trzy strumienie, WDR: 120dB, 3D DNR, IP67, ROI: 1 obszar, detekcja przekroczenia linii, detekcja naruszenia strefy, tryb korytarzowy, 3-osiowa regulacja położenia. Wbudowany sklot na kartę microSD do 128GB, Zasilanie 12VDC/PoE. | 960
IPC | DS-2CD2T43G0-I8(2.8mm) |  | 311300861 | Kamera IP Hikvision w obudowie tulejowej, rozdzielczość 4 MP (max. 2560×1440@30kl/s), przetwornik: 1/3” Progressive Scan CMOS, czułość: 0.01Lux@ F1.2 (wł. AGC), 0 Lux z IR, zasięg IR EXIR do 80m, dzień/noc ICR, obiektyw: 2.8mm/F1.6. Kompresja: H.265+/H.265/H.264+/H.264/MJPEG, trzy strumienie, WDR: 120dB, 3D DNR, IP67, ROI: 1 obszar, detekcja przekroczenia linii, detekcja naruszenia strefy, tryb korytarzowy, 3-osiowa regulacja położenia. Wbudowany sklot na kartę microSD do 128GB, Zasilanie 12VDC/PoE. | 1004
IPC | DS-2CD2T43G0-I8(4mm) |  | 311300862 | Kamera IP Hikvision w obudowie tulejowej, rozdzielczość 4 MP (max. 2560×1440@30kl/s), przetwornik: 1/3” Progressive Scan CMOS, czułość: 0.01Lux@ F1.2 (wł. AGC), 0 Lux z IR, zasięg IR EXIR do 80m, dzień/noc ICR, obiektyw: 4mm/F1.6, kąt poziomy: 78°. Kompresja: H.265+/H.265/H.264+/H.264/MJPEG, trzy strumienie, WDR: 120dB, 3D DNR, IP67, ROI: 1 obszar, detekcja przekroczenia linii, detekcja naruszenia strefy, tryb korytarzowy, 3-osiowa regulacja położenia. Wbudowany sklot na kartę microSD do 128GB, Zasilanie 12VDC/PoE. | 1004
IPC | DS-2CD2T43G0-I8(6mm) |  | 311301461 | Kamera IP Hikvision w obudowie tulejowej, rozdzielczość 4 MP (max. 2560×1440@30kl/s), przetwornik: 1/3” Progressive Scan CMOS, czułość: 0.01Lux@ F1.2 (wł. AGC), 0 Lux z IR, zasięg IR EXIR do 80m, dzień/noc ICR, obiektyw: 6mm/F1.6, kąt poziomy: 48°. Kompresja: H.265+/H.265/H.264+/H.264/MJPEG, trzy strumienie, WDR: 120dB, 3D DNR, IP67, ROI: 1 obszar, detekcja przekroczenia linii, detekcja naruszenia strefy, tryb korytarzowy, 3-osiowa regulacja położenia. Wbudowany sklot na kartę microSD do 128GB, Zasilanie 12VDC/PoE. | 1004
IPC | DS-2CD2T45FWD-I5(2.8mm) |  | 311302986 | Kamera IP Hikvision w obudowie typu bullet, rozdzielczość 4MP (max. 1920×1080@30kl/s), przetwornik: 1/2.7” Progressive Scan CMOS, czułość: 0.009Lux@ F1.2 (wł. AGC), 0 Lux z IR, zasięg IR do 50m, dzień/noc ICR, obiektyw: 2.8mm/F1.6, kompresja: H.265+/H.265/H.264+/H.264/MJPEG, trzy strumienie, WDR: 120dB, 3D DNR, BLC, trzyb korytarzowy, ROI: 1 obszar, detekcja przekroczenia linii, detekcja naruszenia strefy, pozostawienie przedmiotu, zabranie przedmiotu, wykrycie twarzy. Regulacja położenia 3D. Sklot na kartę do 128GB. Wymiary: φ105×299.7. IP67. Temperatura pracy: -30°C do +60°C. Zasilanie 12VDC/PoE. | 1095
IPC | DS-2CD2T45FWD-I5(4mm) |  | 311303847 | Kamera IP Hikvision w obudowie typu bullet, rozdzielczość 4MP (max. 1920×1080@30kl/s), przetwornik: 1/2.7” Progressive Scan CMOS, czułość: 0.009Lux@ F1.2 (wł. AGC), 0 Lux z IR, zasięg IR do 50m, dzień/noc ICR, obiektyw: 4mm/F1.6, kompresja: H.265+/H.265/H.264+/H.264/MJPEG, trzy strumienie, WDR: 120dB, 3D DNR, BLC, trzyb korytarzowy, ROI: 1 obszar, detekcja przekroczenia linii, detekcja naruszenia strefy, pozostawienie przedmiotu, zabranie przedmiotu, wykrycie twarzy. Regulacja położenia 3D. Sklot na kartę do 128GB. Wymiary: φ105×299.7. IP67. Temperatura pracy: -30°C do +60°C. Zasilanie 12VDC/PoE. | 1095
IPC | DS-2CD2T45FWD-I5(BLACK)(4mm) |  | 311308641 | Kamera IP Hikvision w obudowie typu bullet, rozdzielczość 4MP (max. 1920×1080@30kl/s), przetwornik: 1/2.7” Progressive Scan CMOS, czułość: 0.009Lux@ F1.2 (wł. AGC), 0 Lux z IR, zasięg IR do 50m, dzień/noc ICR, obiektyw: 4mm/F1.6, kompresja: H.265+/H.265/H.264+/H.264/MJPEG, trzy strumienie, WDR: 120dB, 3D DNR, BLC, trzyb korytarzowy, ROI: 1 obszar, detekcja przekroczenia linii, detekcja naruszenia strefy, pozostawienie przedmiotu, zabranie przedmiotu, wykrycie twarzy. Regulacja położenia 3D. Sklot na kartę do 128GB. Wymiary: φ105×299.7. IP67. Temperatura pracy: -30°C do +60°C. Zasilanie 12VDC/PoE. kolor czarny. | 1130
IPC | DS-2CD2T45FWD-I8(2.8mm) |  | 311303851 | Kamera IP Hikvision w obudowie typu bullet, rozdzielczość 4MP (max. 1920×1080@30kl/s), przetwornik: 1/2.7” Progressive Scan CMOS, czułość: 0.009Lux@ F1.2 (wł. AGC), 0 Lux z IR, zasięg IR do 80m, dzień/noc ICR, obiektyw: 2.8mm/F1.6, kąt widzenia 109°, kompra: H.265+/H.265/H.264+/H.264/MJPEG, trzy strumienie, WDR: 120dB, 3D DNR, BLC, trzyb korytarzowy, ROI: 1 obszar, detekcja przekroczenia linii, detekcja naruszenia strefy, pozostawienie przedmiotu, zabranie przedmiotu, wykrycie twarzy. Regulacja położenia 3D. Sklot na kartę do 128GB. Wymiary: φ105×299.7. IP67. Temperatura pracy: -30°C do +60°C. Zasilanie 12VDC/PoE. | 1141
IPC | DS-2CD2T45FWD-I8(4mm) |  | 311302987 | Kamera IP Hikvision w obudowie typu bullet, rozdzielczość 4MP (max. 1920×1080@30kl/s), przetwornik: 1/2.7” Progressive Scan CMOS, czułość: 0.009Lux@ F1.2 (wł. AGC), 0 Lux z IR, zasięg IR do 80m, dzień/noc ICR, obiektyw: 4mm/F1.6, kompra: H.265+/H.265/H.264+/H.264/MJPEG, trzy strumienie, WDR: 120dB, 3D DNR, BLC, trzyb korytarzowy, ROI: 1 obszar, detekcja przekroczenia linii, detekcja naruszenia strefy, pozostawienie przedmiotu, zabranie przedmiotu, wykrycie twarzy. Regulacja położenia 3D. Sklot na kartę do 128GB. Wymiary: φ105×299.7. IP67. Temperatura pracy: -30°C do +60°C. Zasilanie 12VDC/PoE. | 1141
IPC | DS-2CD2T45FWD-I8(6mm) |  | 311303852 | Kamera IP Hikvision w obudowie typu bullet, rozdzielczość 4MP (max. 1920×1080@30kl/s), przetwornik: 1/2.7” Progressive Scan CMOS, czułość: 0.009Lux@ F1.2 (wł. AGC), 0 Lux z IR, zasięg IR do 80m, dzień/noc ICR, obiektyw: 6mm/F1.6, kąt widzenia 110°, kompra: H.265+/H.265/H.264+/H.264/MJPEG, trzy strumienie, WDR: 120dB, 3D DNR, BLC, trzyb korytarzowy, ROI: 1 obszar, detekcja przekroczenia linii, detekcja naruszenia strefy, pozostawienie przedmiotu, zabranie przedmiotu, wykrycie twarzy. Regulacja położenia 3D. Sklot na kartę do 128GB. Wymiary: φ105×299.7. IP67. Temperatura pracy: -30°C do +60°C. Zasilanie 12VDC/PoE. | 1141
IPC | DS-2CD2T45FWD-I8(BLACK)(4mm) |  | 311308653 | Kamera IP Hikvision w obudowie typu bullet, rozdzielczość 4MP (max. 1920×1080@30kl/s), przetwornik: 1/2.7” Progressive Scan CMOS, czułość: 0.009Lux@ F1.2 (wł. AGC), 0 Lux z IR, zasięg IR do 80m, dzień/noc ICR, obiektyw: 4mm/F1.6, kompra: H.265+/H.265/H.264+/H.264/MJPEG, trzy strumienie, WDR: 120dB, 3D DNR, BLC, trzyb korytarzowy, ROI: 1 obszar, detekcja przekroczenia linii, detekcja naruszenia strefy, pozostawienie przedmiotu, zabranie przedmiotu, wykrycie twarzy. Regulacja położenia 3D. Sklot na kartę do 128GB. Wymiary: φ105×299.7. IP67. Temperatura pracy: -30°C do +60°C. Zasilanie 12VDC/PoE. Kolor czarny. | 1178
IPC | DS-2CD2T63G0-I5(2.8mm) |  | 311301479 | Kamera IP Hikvision w obudowie tulejowej, rozdzielczość 6 MP (max. 2560×1440@30kl/s), przetwornik: 1/2.9” Progressive Scan CMOS, czułość: 0.01Lux@ F1.2 (wł. AGC), 0 Lux z IR, zasięg IR EXIR do 50m, dzień/noc ICR, obiektyw: 2.8mm/F1.6. Kompresja: H.265+/H.265/H.264+/H.264/MJPEG, trzy strumienie, WDR: 120dB, 3D DNR, IP67, ROI: 1 obszar, detekcja przekroczenia linii, detekcja naruszenia strefy, tryb korytarzowy, 3-osiowa regulacja położenia. Wbudowany sklot na kartę microSD do 128GB, Zasilanie 12VDC/PoE. | 1021
IPC | DS-2CD2T63G0-I5(4mm) |  | 311302067 | Kamera IP Hikvision w obudowie tulejowej, rozdzielczość 6 MP (max. 2560×1440@30kl/s), przetwornik: 1/2.9” Progressive Scan CMOS, czułość: 0.01Lux@ F1.2 (wł. AGC), 0 Lux z IR, zasięg IR EXIR do 50m, dzień/noc ICR, obiektyw: 4mm/F1.6. Kompresja: H.265+/H.265/H.264+/H.264/MJPEG, trzy strumienie, WDR: 120dB, 3D DNR, IP67, ROI: 1 obszar, detekcja przekroczenia linii, detekcja naruszenia strefy, tryb korytarzowy, 3-osiowa regulacja położenia. Wbudowany sklot na kartę microSD do 128GB, Zasilanie 12VDC/PoE. | 1100
IPC | DS-2CD2T63G0-I8(2.8mm) |  | 311302075 | Kamera IP Hikvision w obudowie tulejowej, rozdzielczość 6 MP (max. 2560×1440@30kl/s), przetwornik: 1/2.9” Progressive Scan CMOS, czułość: 0.01Lux@ F1.2 (wł. AGC), 0 Lux z IR, zasięg IR EXIR do 80m, dzień/noc ICR, obiektyw: 2.8mm/F1.6. Kompresja: H.265+/H.265/H.264+/H.264/MJPEG, trzy strumienie, WDR: 120dB, 3D DNR, IP67, ROI: 1 obszar, detekcja przekroczenia linii, detekcja naruszenia strefy, tryb korytarzowy, 3-osiowa regulacja położenia. Wbudowany sklot na kartę microSD do 128GB, Zasilanie 12VDC/PoE. | 1068
IPC | DS-2CD2T63G0-I8(4mm) |  | 311301487 | Kamera IP Hikvision w obudowie tulejowej, rozdzielczość 6 MP (max. 2560×1440@30kl/s), przetwornik: 1/2.9” Progressive Scan CMOS, czułość: 0.01Lux@ F1.2 (wł. AGC), 0 Lux z IR, zasięg IR EXIR do 80m, dzień/noc ICR, obiektyw: 4mm/F1.6. Kompresja: H.265+/H.265/H.264+/H.264/MJPEG, trzy strumienie, WDR: 120dB, 3D DNR, IP67, ROI: 1 obszar, detekcja przekroczenia linii, detekcja naruszenia strefy, tryb korytarzowy, 3-osiowa regulacja położenia. Wbudowany sklot na kartę microSD do 128GB, Zasilanie 12VDC/PoE. | 1068
IPC | DS-2CD2T63G0-I8(6mm) |  | 311302078 | Kamera IP Hikvision w obudowie tulejowej, rozdzielczość 6 MP (max. 2560×1440@30kl/s), przetwornik: 1/2.9” Progressive Scan CMOS, czułość: 0.01Lux@ F1.2 (wł. AGC), 0 Lux z IR, zasięg IR EXIR do 80m, dzień/noc ICR, obiektyw: 6mm/F1.6, kąt poziomy: 98°. Kompresja: H.265+/H.265/H.264+/H.264/MJPEG, trzy strumienie, WDR: 120dB, 3D DNR, IP67, ROI: 1 obszar, detekcja przekroczenia linii, detekcja naruszenia strefy, tryb korytarzowy, 3-osiowa regulacja położenia. Wbudowany sklot na kartę microSD do 128GB, Zasilanie 12VDC/PoE. | 1068
IPC | DS-2CD2T65FWD-I5(2.8mm) |  | 311308164 | Kamera IP Hikvision typu Bullet, rozdzielczość 6MP (50 Hz: 20 kl/s; 3072×2048), 1/2.4" Progressive Scan CMOS, czułość: kolor: 0.01 Lux @ F1.2 (wł. AGC), 0.016 lux@(F1.6, AGC ON), zasięg IR do 50m, dzień/noc ICR, obiektyw: 2.8mm/F1.6, HFOV 102°, kompresja wideo H265+/H265/H.264+/H.264/MJPEG, trzy strumienie, WDR: 120dB, BLC/3D DNR/HLC, IP67, IK10, ROI: 1 obszar. Analityka: detekcja przekroczenia linii, detekcja intruza, detekcja pozostawienia bagażu, detekcja usunięcia przedmiotu, wykrycie twarzy. Funkcje: detekcja ruchu, sabotaż, rozłączenie sieci, konflikt adresów IP. Ogólne funkcje: przycisk resetu, ochrona przed migotaniem, odbicie lustrzane, ochrona haseł, maski prywatności, znak wodny, filtrowanie adresów IP, slot na kartę pamięci: 128 GB. Temperatura pracy: -30°C do +60°C. Zasilanie: 12 VDC/PoE. Wymiary: Φ104.8 × 299.7 mm. Waga: 1200g. | 1171
IPC | DS-2CD2T65FWD-I5(4mm) |  | 311308161 | Kamera IP Hikvision typu Bullet, rozdzielczość 6MP (50 Hz: 20 kl/s; 3072×2048), 1/2.4" Progressive Scan CMOS, czułość: kolor: 0.01 Lux @ F1.2 (wł. AGC), 0.016 lux@(F1.6, AGC ON), zasięg IR do 50m, dzień/noc ICR, obiektyw: 4mm/F1.6, HFOV 79°, kompresja wideo H265+/H265/H.264+/H.264/MJPEG, trzy strumienie, WDR: 120dB, BLC/3D DNR/HLC, IP67, IK10, ROI: 1 obszar. Analityka: detekcja przekroczenia linii, detekcja intruza, detekcja pozostawienia bagażu, detekcja usunięcia przedmiotu, wykrycie twarzy. Funkcje: detekcja ruchu, sabotaż, rozłączenie sieci, konflikt adresów IP. Ogólne funkcje: przycisk resetu, ochrona przed migotaniem, odbicie lustrzane, ochrona haseł, maski prywatności, znak wodny, filtrowanie adresów IP, slot na kartę pamięci: 128 GB. Temperatura pracy: -30°C do +60°C. Zasilanie: 12 VDC/PoE. Wymiary: Φ104.8 × 299.7 mm. Waga: 1200g. | 1171
IPC | DS-2CD2T65FWD-I8(2.8mm) |  | 311308163 | Kamera IP Hikvision typu Bullet, rozdzielczość 6MP (50 Hz: 20 kl/s; 3072×2048), 1/2.4" Progressive Scan CMOS, czułość: kolor: 0.01 Lux @ F1.2 (wł. AGC), 0.016 lux@(F1.6, AGC ON), zasięg IR do 80m, dzień/noc ICR, obiektyw: 2.8mm/F1.6, HFOV 102°, kompresja wideo H265+/H265/H.264+/H.264/MJPEG, trzy strumienie, WDR: 120dB, BLC/3D DNR/HLC, IP67, IK10, ROI: 1 obszar. Analityka: detekcja przekroczenia linii, detekcja intruza, detekcja pozostawienia bagażu, detekcja usunięcia przedmiotu, wykrycie twarzy. Funkcje: detekcja ruchu, sabotaż, rozłączenie sieci, konflikt adresów IP. Ogólne funkcje: przycisk resetu, ochrona przed migotaniem, odbicie lustrzane, ochrona haseł, maski prywatności, znak wodny, filtrowanie adresów IP, slot na kartę pamięci: 128 GB. Temperatura pracy: -30°C do +60°C. Zasilanie: 12 VDC/PoE. Wymiary: Φ104.8 × 299.7 mm. Waga: 1200g. | 1222
IPC | DS-2CD2T65FWD-I8(4mm) |  | 311308160 | Kamera IP Hikvision typu Bullet, rozdzielczość 6MP (50 Hz: 20 kl/s; 3072×2048), 1/2.4" Progressive Scan CMOS, czułość: kolor: 0.01 Lux @ F1.2 (wł. AGC), 0.016 lux@(F1.6, AGC ON), zasięg IR do 50m, dzień/noc ICR, obiektyw: 4mm/F1.6, HFOV 79°, kompresja wideo H265+/H265/H.264+/H.264/MJPEG, trzy strumienie, WDR: 120dB, BLC/3D DNR/HLC, IP67, IK10, ROI: 1 obszar. Analityka: detekcja przekroczenia linii, detekcja intruza, detekcja pozostawienia bagażu, detekcja usunięcia przedmiotu, wykrycie twarzy. Funkcje: detekcja ruchu, sabotaż, rozłączenie sieci, konflikt adresów IP. Ogólne funkcje: przycisk resetu, ochrona przed migotaniem, odbicie lustrzane, ochrona haseł, maski prywatności, znak wodny, filtrowanie adresów IP, slot na kartę pamięci: 128 GB. Temperatura pracy: -30°C do +60°C. Zasilanie: 12 VDC/PoE. Wymiary: Φ104.8 × 299.7 mm. Waga: 1200g. | 1222
IPC | DS-2CD2T65FWD-I8(6mm) |  | 311308158 | Kamera IP Hikvision typu Bullet, rozdzielczość 6MP (50 Hz: 20 kl/s; 3072×2048), 1/2.4" Progressive Scan CMOS, czułość: kolor: 0.01 Lux @ F1.2 (wł. AGC), 0.016 lux@(F1.6, AGC ON), zasięg IR do 80m, dzień/noc ICR, obiektyw: 6mm/F1.6, HFOV 50°, kompresja wideo H265+/H265/H.264+/H.264/MJPEG, trzy strumienie, WDR: 120dB, BLC/3D DNR/HLC, IP67, IK10, ROI: 1 obszar. Analityka: detekcja przekroczenia linii, detekcja intruza, detekcja pozostawienia bagażu, detekcja usunięcia przedmiotu, wykrycie twarzy. Funkcje: detekcja ruchu, sabotaż, rozłączenie sieci, konflikt adresów IP. Ogólne funkcje: przycisk resetu, ochrona przed migotaniem, odbicie lustrzane, ochrona haseł, maski prywatności, znak wodny, filtrowanie adresów IP, slot na kartę pamięci: 128 GB. Temperatura pracy: -30°C do +60°C. Zasilanie: 12 VDC/PoE. Wymiary: Φ104.8 × 299.7 mm. Waga: 1200g. | 1222
IPC | DS-2CD2T83G0-I5(2.8mm) |  | 311301494 | Kamera IP Hikvision w obudowie tulejowej, rozdzielczość 8 MP (max. 2560×1440@30kl/s), przetwornik: 1/2.5” Progressive Scan CMOS, czułość: 0.01Lux@ F1.2 (wł. AGC), 0 Lux z IR, zasięg IR EXIR do 50m, dzień/noc ICR, obiektyw: 2.8mm/F1.6. Kompresja: H.265+/H.265/H.264+/H.264/MJPEG, trzy strumienie, WDR: 120dB, 3D DNR, IP67, ROI: 1 obszar, detekcja przekroczenia linii, detekcja naruszenia strefy, tryb korytarzowy, 3-osiowa regulacja położenia. Wbudowany sklot na kartę microSD do 128GB, Zasilanie 12VDC/PoE. | 1408
IPC | DS-2CD2T83G0-I5(4mm) |  | 311302143 | Kamera IP Hikvision w obudowie tulejowej, rozdzielczość 8 MP (max. 2560×1440@30kl/s), przetwornik: 1/2.5” Progressive Scan CMOS, czułość: 0.01Lux@ F1.2 (wł. AGC), 0 Lux z IR, zasięg IR EXIR do 50m, dzień/noc ICR, obiektyw: 4mm/F1.6. Kompresja: H.265+/H.265/H.264+/H.264/MJPEG, trzy strumienie, WDR: 120dB, 3D DNR, IP67, ROI: 1 obszar, detekcja przekroczenia linii, detekcja naruszenia strefy, tryb korytarzowy, 3-osiowa regulacja położenia. Wbudowany sklot na kartę microSD do 128GB, Zasilanie 12VDC/PoE. | 1408
IPC | DS-2CD2T83G0-I8(2.8mm) |  | 311302151 | Kamera IP Hikvision w obudowie tulejowej, rozdzielczość 6 MP (max. 2560×1440@30kl/s), przetwornik: 1/2.5” Progressive Scan CMOS, czułość: 0.01Lux@ F1.2 (wł. AGC), 0 Lux z IR, zasięg IR EXIR do 80m, dzień/noc ICR, obiektyw: 2.8mm/F1.6. Kompresja: H.265+/H.265/H.264+/H.264/MJPEG, trzy strumienie, WDR: 120dB, 3D DNR, IP67, ROI: 1 obszar, detekcja przekroczenia linii, detekcja naruszenia strefy, tryb korytarzowy, 3-osiowa regulacja położenia. Wbudowany sklot na kartę microSD do 128GB, Zasilanie 12VDC/PoE. | 1456
IPC | DS-2CD2T83G0-I8(4mm) |  | 311301495 | Kamera IP Hikvision w obudowie tulejowej, rozdzielczość 6 MP (max. 2560×1440@30kl/s), przetwornik: 1/2.5” Progressive Scan CMOS, czułość: 0.01Lux@ F1.2 (wł. AGC), 0 Lux z IR, zasięg IR EXIR do 80m, dzień/noc ICR, obiektyw: 4mm/F1.6. Kompresja: H.265+/H.265/H.264+/H.264/MJPEG, trzy strumienie, WDR: 120dB, 3D DNR, IP67, ROI: 1 obszar, detekcja przekroczenia linii, detekcja naruszenia strefy, tryb korytarzowy, 3-osiowa regulacja położenia. Wbudowany sklot na kartę microSD do 128GB, Zasilanie 12VDC/PoE. | 1456
IPC | DS-2CD2T83G0-I8(6mm) |  | 311302154 | Kamera IP Hikvision w obudowie tulejowej, rozdzielczość 6 MP (max. 2560×1440@30kl/s), przetwornik: 1/2.5” Progressive Scan CMOS, czułość: 0.01Lux@ F1.2 (wł. AGC), 0 Lux z IR, zasięg IR EXIR do 80m, dzień/noc ICR, obiektyw: 6mm/F1.6, kąt poziomy: 98°. Kompresja: H.265+/H.265/H.264+/H.264/MJPEG, trzy strumienie, WDR: 120dB, 3D DNR, IP67, ROI: 1 obszar, detekcja przekroczenia linii, detekcja naruszenia strefy, tryb korytarzowy, 3-osiowa regulacja położenia. Wbudowany sklot na kartę microSD do 128GB, Zasilanie 12VDC/PoE. | 1456
IPC | DS-2CD2T85FWD-I5(2.8mm) |  | 300726360 | Kamera IP Hikvision w obudowie typu bullet, rozdzielczość 8MP (max. 3840×2160@20kl/s), przetwornik: 1/2.5” Progressive Scan CMOS, czułość: 0.01Lux@ F1.2 (wł. AGC), 0 Lux z IR, zasięg IR do 50m, dzień/noc ICR, obiektyw: 2.8mm/F2.0, kompresja: H.265+/H.265/H.264+/H.264/MJPEG, trzy strumienie, WDR: 120dB, 3D DNR, BLC, trzyb korytarzowy, ROI: 1 obszar, detekcja przekroczenia linii, detekcja naruszenia strefy, pozostawienie przedmiotu, zabranie przedmiotu, wykrycie twarzy. Regulacja położenia 3D. Sklot na kartę do 128GB. Wymiary: φ105×299.7. IP67. Temperatura pracy: -30°C do +60°C. Zasilanie 12VDC/PoE. | 1567
IPC | DS-2CD2T85FWD-I5(4mm) |  | 300725738 | Kamera IP Hikvision w obudowie typu bullet, rozdzielczość 8MP (max. 3840×2160@20kl/s), przetwornik: 1/2.5” Progressive Scan CMOS, czułość: 0.01Lux@ F1.2 (wł. AGC), 0 Lux z IR, zasięg IR do 50m, dzień/noc ICR, obiektyw: 4mm/F2.0, kompresja: H.265+/H.265/H.264+/H.264/MJPEG, trzy strumienie, WDR: 120dB, 3D DNR, BLC, trzyb korytarzowy, ROI: 1 obszar, detekcja przekroczenia linii, detekcja naruszenia strefy, pozostawienie przedmiotu, zabranie przedmiotu, wykrycie twarzy. Regulacja położenia 3D. Sklot na kartę do 128GB. Wymiary: φ105×299.7. IP67. Temperatura pracy: -30°C do +60°C. Zasilanie 12VDC/PoE. | 1567
IPC | DS-2CD2T85FWD-I5(B)(2.8mm) |  | 311307335 | Kamera IP Hikvision w obudowie typu bullet, rozdzielczość 8MP (max. 3840×2160@20kl/s), przetwornik: 1/2.5” Progressive Scan CMOS, czułość: 0.009Lux@ F1.2 (wł. AGC), 0 Lux z IR, zasięg IR do 50m, dzień/noc ICR, obiektyw: 2.8mm/F2.0, kompresja: H.265+/H.265/H.264+/H.264/MJPEG, trzy strumienie, WDR: 120dB, 3D DNR, BLC, trzyb korytarzowy, ROI: 1 obszar, detekcja przekroczenia linii, detekcja naruszenia strefy, pozostawienie przedmiotu, zabranie przedmiotu, wykrycie twarzy. Regulacja położenia 3D. Sklot na kartę do 128GB. Wymiary: φ105×299.7. IP67. Temperatura pracy: -30°C do +60°C. Zasilanie 12VDC/PoE. | 1567
IPC | DS-2CD2T85FWD-I5(B)(4mm) |  | 311307337 | Kamera IP Hikvision w obudowie typu bullet, rozdzielczość 8MP (max. 3840×2160@20kl/s), przetwornik: 1/2.5” Progressive Scan CMOS, czułość: 0.009Lux@ F1.2 (wł. AGC), 0 Lux z IR, zasięg IR do 50m, dzień/noc ICR, obiektyw: 4mm/F2.0, kompresja: H.265+/H.265/H.264+/H.264/MJPEG, trzy strumienie, WDR: 120dB, 3D DNR, BLC, trzyb korytarzowy, ROI: 1 obszar, detekcja przekroczenia linii, detekcja naruszenia strefy, pozostawienie przedmiotu, zabranie przedmiotu, wykrycie twarzy. Regulacja położenia 3D. Sklot na kartę do 128GB. Wymiary: φ105×299.7. IP67. Temperatura pracy: -30°C do +60°C. Zasilanie 12VDC/PoE. | 1567
IPC | DS-2CD2T85FWD-I5(B)(Black)(4mm) |  | 311309502 | Kamera IP Hikvision typu Bullet, rozdzielczość 8MP (50 Hz: 20 kl/s; 3840 × 2160), 1/2" Progressive Scan CMOS, czułość: kolor: 0.008 Lux @ F1.2 (wł. AGC), 0.014 Lux @ F1.6 (wł. AGC), 0 Lux z IR, zasięg IR do 50m, dzień/noc ICR, obiektyw: 2.8mm/F1.6, HFOV: 102°, VFOV: 55°, DFOV: 120°, trzy strumienie, kompresja H.265+/H.265/H.264+/H.264/MJPEG, WDR: 120dB, BLC/3D DNR/HLC, IP67, IK10, ROI: 1 obszar. Analityka: detekcja przekroczenia linii, intruza, pozostawienia bagażu, usunięcia przedmiotu, wykrycie twarzy. Funkcje: detekcja ruchu, sabotaż, rozłączenie sieci, konflikt adresów IP, błędne logowanie, błąd HDD, HDD pełny. Ogólne funkcje: reset jednym przyciskiem, ochrona przed migotaniem, odbicie lustrzane, ochrona haseł, maski prywatności, znak wodny, filtr adresów IP,3-osiowa regulacja położenia, slot na kartę pamięci: 128 GB. Temperatura pracy: -30°C do +60°C. Zasilanie: 12 VDC/5.5 mm przewód koncentryczny/PoE. Wymiary: Φ105 × 289.5 mm. Waga: 1000g | 1600
IPC | DS-2CD2T85FWD-I8(2.8mm) |  | 311300753 | Kamera IP Hikvision w obudowie typu bullet, rozdzielczość 8MP (max. 3840×2160@20kl/s), przetwornik: 1/2.5” Progressive Scan CMOS, czułość: 0.01Lux@ F1.2 (wł. AGC), 0 Lux z IR, zasięg IR do 80m, dzień/noc ICR, obiektyw: 2.8mm/F2.0, kompresja: H.265+/H.265/H.264+/H.264/MJPEG, trzy strumienie, WDR: 120dB, 3D DNR, BLC, trzyb korytarzowy, ROI: 1 obszar, detekcja przekroczenia linii, detekcja naruszenia strefy, pozostawienie przedmiotu, zabranie przedmiotu, wykrycie twarzy. Regulacja położenia 3D. Sklot na kartę do 128GB. Wymiary: φ105×299.7. IP67. Temperatura pracy: -30°C do +60°C. Zasilanie 12VDC/PoE. | 1613
IPC | DS-2CD2T85FWD-I8(4mm) |  | 300725740 | Kamera IP Hikvision w obudowie typu bullet, rozdzielczość 8MP (max. 3840×2160@20kl/s), przetwornik: 1/2.5” Progressive Scan CMOS, czułość: 0.01Lux@ F1.2 (wł. AGC), 0 Lux z IR, zasięg IR do 80m, dzień/noc ICR, obiektyw: 4mm/F2.0, kompresja: H.265+/H.265/H.264+/H.264/MJPEG, trzy strumienie, WDR: 120dB, 3D DNR, BLC, trzyb korytarzowy, ROI: 1 obszar, detekcja przekroczenia linii, detekcja naruszenia strefy, pozostawienie przedmiotu, zabranie przedmiotu, wykrycie twarzy. Regulacja położenia 3D. Sklot na kartę do 128GB. Wymiary: φ105×299.7. IP67. Temperatura pracy: -30°C do +60°C. Zasilanie 12VDC/PoE. | 1613
IPC | DS-2CD2T85FWD-I8(6mm) |  | 300726362 | Kamera IP Hikvision w obudowie typu bullet, rozdzielczość 8MP (max. 3840×2160@20kl/s), przetwornik: 1/2.5” Progressive Scan CMOS, czułość: 0.01Lux@ F1.2 (wł. AGC), 0 Lux z IR, zasięg IR do 80m, dzień/noc ICR, obiektyw: 6mm/F2.0, kąt widzenia 50°, kompresja: H.265+/H.265/H.264+/H.264/MJPEG, trzy strumienie, WDR: 120dB, 3D DNR, BLC, trzyb korytarzowy, ROI: 1 obszar, detekcja przekroczenia linii, detekcja naruszenia strefy, pozostawienie przedmiotu, zabranie przedmiotu, wykrycie twarzy. Regulacja położenia 3D. Sklot na kartę do 128GB. Wymiary: φ105×299.7. IP67. Temperatura pracy: -30°C do +60°C. Zasilanie 12VDC/PoE. | 1613
IPC | DS-2CD2T85FWD-I8(B)(2.8mm) |  | 311307333 | Kamera IP Hikvision w obudowie typu bullet, rozdzielczość 8MP (max. 3840×2160@20kl/s), przetwornik: 1/2.5” Progressive Scan CMOS, czułość: 0.009Lux@ F1.2 (wł. AGC), 0 Lux z IR, zasięg IR do 80m, dzień/noc ICR, obiektyw: 2.8mm/F2.0, kompresja: H.265+/H.265/H.264+/H.264/MJPEG, trzy strumienie, WDR: 120dB, 3D DNR, BLC, trzyb korytarzowy, ROI: 1 obszar, detekcja przekroczenia linii, detekcja naruszenia strefy, pozostawienie przedmiotu, zabranie przedmiotu, wykrycie twarzy. Regulacja położenia 3D. Sklot na kartę do 128GB. Wymiary: φ105×299.7. IP67. Temperatura pracy: -30°C do +60°C. Zasilanie 12VDC/PoE. | 1613
IPC | DS-2CD2T85FWD-I8(B)(4mm) |  | 311307334 | Kamera IP Hikvision w obudowie typu bullet, rozdzielczość 8MP (max. 3840×2160@20kl/s), przetwornik: 1/2.5” Progressive Scan CMOS, czułość: 0.009Lux@ F1.2 (wł. AGC), 0 Lux z IR, zasięg IR do 80m, dzień/noc ICR, obiektyw: 4mm/F2.0, kompresja: H.265+/H.265/H.264+/H.264/MJPEG, trzy strumienie, WDR: 120dB, 3D DNR, BLC, trzyb korytarzowy, ROI: 1 obszar, detekcja przekroczenia linii, detekcja naruszenia strefy, pozostawienie przedmiotu, zabranie przedmiotu, wykrycie twarzy. Regulacja położenia 3D. Sklot na kartę do 128GB. Wymiary: φ105×299.7. IP67. Temperatura pracy: -30°C do +60°C. Zasilanie 12VDC/PoE. | 1613
IPC | DS-2CD2T85FWD-I8(B)(6mm) |  | 311307332 | Kamera IP Hikvision w obudowie typu bullet, rozdzielczość 8MP (max. 3840×2160@20kl/s), przetwornik: 1/2.5” Progressive Scan CMOS, czułość: 0.009Lux@ F1.2 (wł. AGC), 0 Lux z IR, zasięg IR do 80m, dzień/noc ICR, obiektyw: 6mm/F2.0, kąt widzenia 50°, kompresja: H.265+/H.265/H.264+/H.264/MJPEG, trzy strumienie, WDR: 120dB, 3D DNR, BLC, trzyb korytarzowy, ROI: 1 obszar, detekcja przekroczenia linii, detekcja naruszenia strefy, pozostawienie przedmiotu, zabranie przedmiotu, wykrycie twarzy. Regulacja położenia 3D. Sklot na kartę do 128GB. Wymiary: φ105×299.7. IP67. Temperatura pracy: -30°C do +60°C. Zasilanie 12VDC/PoE. | 1613
IPC | DS-2CD2T87G2-L(2.8mm) |  | 311313572 | Kamera IP stałoogniskowa ColorVu 8MP bullet ; deep learning ; kolorowy obraz 24/7 ; przetwornik 1/1.2″ Progressive Scan CMOS ; min oświetlenie 0.0005 Lux @ (F1.0, AGC ON), 0 Lux z doświetlaniem ; migawka 1/3 s do 1/100,000 s ; wolna migawka ; P/N ; WDR 130dB ; obiektyw 2.8 mm, hFOV102°, vFOV 52°, dFOV 124° ; Apertura 1.0 ; ciepłe śiwatło białe zasięg 60m inteligentne doświetlanie ; max rozdzielczość 3840 × 2160 ; strumień główny 50Hz: 20 fps (3840 × 2160, 3072 × 1728) 25 fps (2688 × 1520, 1920 × 1080, 1280 × 720) 60Hz: 20 fps (3840 × 2160, 3072 × 1728) 30 fps (2688 × 1520, 1920 × 1080, 1280 × 720) ; kompresja video H.265/H.264/H.264+/H.265+ ; ROI 1 region ; jednoczesny podgląd na żywo do 6 kanałów; API Open Network Video Interface (Profile S, Profile G), ISAPI, SDK; protokoły TCP/IP, ICMP, HTTP, HTTPS, FTP, DHCP, DNS, DDNS, RTP, RTSP, NTP, UPnP, SMTP, IGMP, 802.1X, QoS, IPv6, UDP, Bonjour, SSL/TLS, PPPoE; wbudowany slot na kartę SD/SDHC/SDXC 256GB, NAS(SMB/CIFS), ANR; przełącznik dzień/noc: dzień, noc, auto, harmonogram; poprawa obrazu BLC, HLC, 3D DNR; zmiana parametrów obrazu; ustawienia obrazu: tryb korytarzowy, odbicie lustrzane,maski prywatności, nasycenie, jasność, kontrast, ostrość, wzmocnienie, balans bieli ; interfejs komunikacyjny 1 RJ45 10M/100M self-adaptive Ethernet port; zdarzenia: detekcja ruchu (człowiek/pojazd), sabotaż, wyjątek (rozłączenie sieci, konflikt adresowania IP, błąd logowania, brak miejsca na dysku, błąd zapisu), detekcja zmiany sceny ; przechwytywanie twarzy ; ochrona obwodowa: przekroczenie linii, wtargnięcie, wejście w obszar, opuszczenie obszaru; Temperatura pracy -30 °C do 60 °C ; zasilanie 12 VDC ± 25%, ochrona przed odwrotną polaryzacją PoE: 802.3af, Class 3 ; pobór mocy 12 VDC, 0.7 A, max. 8.5 W PoE (802.3af, 36 V do 57 V), 0.27 A to 0.17 A, max. 9.5 W ; wymiary : Ø105 × 289.5 mm ; waga bez opakowania 1260g ; IP67 (IEC 60529-2013) | 2212
IPC | DS-2CD2T87G2-L(4mm) |  | 311314691 | Kamera IP stałoogniskowa ColorVu 8MP bullet ; deep learning ; kolorowy obraz 24/7 ; przetwornik 1/1.2″ Progressive Scan CMOS ; min oświetlenie 0.0005 Lux @ (F1.0, AGC ON), 0 Lux z doświetlaniem ; migawka 1/3 s do 1/100,000 s ; wolna migawka ; P/N ; WDR 130dB ; obiektyw 4mm, hFOV88°, vFOV 49°, dFOV 102° ; Apertura 1.0 ; ciepłe śiwatło białe zasięg 60m inteligentne doświetlanie ; max rozdzielczość 3840 × 2160 ; strumień główny 50Hz: 20 fps (3840 × 2160, 3072 × 1728) 25 fps (2688 × 1520, 1920 × 1080, 1280 × 720) 60Hz: 20 fps (3840 × 2160, 3072 × 1728) 30 fps (2688 × 1520, 1920 × 1080, 1280 × 720) ; kompresja video H.265/H.264/H.264+/H.265+ ; ROI 1 region ; jednoczesny podgląd na żywo do 6 kanałów; API Open Network Video Interface (Profile S, Profile G), ISAPI, SDK; protokoły TCP/IP, ICMP, HTTP, HTTPS, FTP, DHCP, DNS, DDNS, RTP, RTSP, NTP, UPnP, SMTP, IGMP, 802.1X, QoS, IPv6, UDP, Bonjour, SSL/TLS, PPPoE; wbudowany slot na kartę SD/SDHC/SDXC 256GB, NAS(SMB/CIFS), ANR; przełącznik dzień/noc: dzień, noc, auto, harmonogram; poprawa obrazu BLC, HLC, 3D DNR; zmiana parametrów obrazu; ustawienia obrazu: tryb korytarzowy, odbicie lustrzane,maski prywatności, nasycenie, jasność, kontrast, ostrość, wzmocnienie, balans bieli ; interfejs komunikacyjny 1 RJ45 10M/100M self-adaptive Ethernet port; zdarzenia: detekcja ruchu (człowiek/pojazd), sabotaż, wyjątek (rozłączenie sieci, konflikt adresowania IP, błąd logowania, brak miejsca na dysku, błąd zapisu), detekcja zmiany sceny ; przechwytywanie twarzy ; ochrona obwodowa: przekroczenie linii, wtargnięcie, wejście w obszar, opuszczenie obszaru; Temperatura pracy -30 °C do 60 °C ; zasilanie 12 VDC ± 25%, ochrona przed odwrotną polaryzacją PoE: 802.3af, Class 3 ; pobór mocy 12 VDC, 0.7 A, max. 8.5 W PoE (802.3af, 36 V do 57 V), 0.27 A to 0.17 A, max. 9.5 W ; wymiary : Ø105 × 289.5 mm ; waga bez opakowania 1260g ; IP67 (IEC 60529-2013) | 2212
Analog | DS-2CE12DFT-PIRXOF(3.6mm) |  | 300511857 | Kamera ColorVu typu Bullet. Rozdzielczość 2 MP 1902x1080@30fps, Przetwornik 2MP CMOS, czułość: 0.0005Lux (F1.0, wł. AGC), 0 Lux z światłem białym, zasięg do 40 m, dzień/noc kolor, WDR: ≥130 dB, AGC, 3D/2D DNR, WB (ATW/MWB), BLC, HLC, sterowanie po kablu koncentrycznym Hikvision-C (HD-TVI), obiektyw: 3.6mm, kąt widzenia 83.6°. IP67, 3-osiowa regulacja położenia, możliwość przełączenia wyjść wideo: TVI/AHD/CVI/CVBS , kolorowy obraz 24h, maski prywatności: 4 obszary, detekcja ruchu: 4 obszary. Detekcja PIR: kąt widzenia 110°, zasięg 11m, alarm świetlny (czerwon&niebieski), wbudowana srena, wyjście alarmowe. Wymiary 77.1x82.6x208.9mm. Waga około 441g. Temperatura pracy -40°C~60°C. Zasilanie 12VDC. | 510
Analog | DS-2CE12DFT-PIRXOF28(2.8mm) |  | 300512257 | Kamera ColorVu typu Bullet. Rozdzielczość 2 MP 1920x1080@30fps, Przetwornik 2MP CMOS, czułość: 0.0005Lux (F1.0, wł. AGC), 0 Lux z światłem białym, zasięg do 40 m, dzień/noc kolor, WDR: ≥130 dB, AGC, 3D DNR, WB (ATW/MWB), BLC, HLC, HLS, Anty-banding, sterowanie po kablu koncentrycznym Hikvision-C (HD-TVI), obiektyw: 2.8mm, kąt widzenia 104°. IP67, 3-osiowa regulacja położenia, możliwość przełączenia wyjść wideo: TVI/AHD/CVI/CVBS , kolorowy obraz 24h, maski prywatności: 4 obszary, detekcja ruchu: 4 obszary. Detekcja PIR: kąt widzenia 110°, zasięg 11m, alarm dźwiękowy, świetlny (czerwony&niebieski), wbudowana syrena, wyjście alarmowe. Wymiary 77.1x82.6x208.9mm. Waga około 441g. Temperatura pracy -40°C~60°C. Zasilanie 12VDC. | 556
Analog | DS-2CE16D8T-IT1E(2.8mm) |  | 300508198 | Kamera Turbo HD w obudowie tulejowej. Rozdzielczość 1080p, Przetwornik 2MP CMOS, czułość: 0.005Lux (F1.2, wł. AGC), 0 Lux z IR, zasięg IR do 20m, promiennik typu EXIR, dzień/noc ICR, WDR 120dB, Smart IR, AGC, 3D DNR, WB (ATW/MWB), BLC/HLC, 4 maski prywatności, 4 strefy detekcji ruchu, sterowanie po kablu koncentrycznym Hikvision-C (HD-TVI), obiektyw: 2.8mm. IP67, 3-osiowa regulacja położenia. Wymiary 86.7x81.6×226mm. Waga około 680g. Temperatura pracy -40°C~60°C. Zasilanie 12VDC/PoC. | 332
Analog | DS-2CE16D8T-IT1E(3.6mm) |  | 300508199 | Kamera Turbo HD w obudowie tulejowej. Rozdzielczość 1080p, Przetwornik 2MP CMOS, czułość: 0.005Lux (F1.2, wł. AGC), 0 Lux z IR, zasięg IR do 20m, promiennik typu EXIR, dzień/noc ICR, WDR 120dB, Smart IR, AGC, 3D DNR, WB (ATW/MWB), BLC/HLC, 4 maski prywatności, 4 strefy detekcji ruchu, sterowanie po kablu koncentrycznym Hikvision-C (HD-TVI), obiektyw: 3.6mm, kąt widzenia 82.6°. IP67, 3-osiowa regulacja położenia. Wymiary 86.7x81.6×226mm. Waga około 680g. Temperatura pracy -40°C~60°C. Zasilanie 12VDC/PoC. | 332
Analog | DS-2CE16D8T-IT5E(6mm) |  | 300508223 | Kamera Turbo HD w obudowie tulejowej. Rozdzielczość 1080p, Przetwornik 2MP CMOS, czułość: 0.005Lux (F1.2, wł. AGC), 0 Lux z IR, zasięg IR do 80m, promiennik typu EXIR, dzień/noc ICR, WDR 120dB, Smart IR, AGC, 3D DNR, WB (ATW/MWB), BLC/HLC, 4 maski prywatności, 4 strefy detekcji ruchu, sterowanie po kablu koncentrycznym Hikvision-C (HD-TVI), obiektyw: 6mm, kąt widzenia 54.4°. IP67, 3-osiowa regulacja położenia. Wymiary 86.7x81.6×226mm. Waga około 680g. Temperatura pracy -40°C~60°C. Zasilanie 12VDC/PoC. | 406
Analog | DS-2CE16D8T-IT5F(6mm) |  | 300511334 | 2M Smart FSI CMOS, EXIR, 30 m IR, zewnętrzny punktor wylotowy, ICR, 0,003 Lux / F1.2, 12 VDC, inteligentne IR, 3D DNR, menu OSD, 130dB True WDR, IP67, 3.6 / 6 /8 /12mm soczewka, plastikowa obudowa, obsługa wyjścia sygnału wideo TVI / AHD / CVI / CVBS | 391
Analog | DS-2CE16D9T-AIRAZH(5-50mm) |  | 300505201 | Kamera Turbo HD w obudowie tulejowej. Rozdzielczość 1080p, Przetwornik 2MP CMOS, czułość: 0.01Lux (F1.2, wł. AGC), 0 Lux z IR, zasięg IR do 150m, promiennik typu EXIR, dzień/noc ICR, WDR 120dB, Smart IR, AGC, DNR, WB (ATW/MWB), BLC, Defog, SMART D-ZOOM, 8 stref prywatności, 8 stref detekcji ruchu, sterowanie po kablu koncentrycznym Hikvision-C (HD-TVI), obiektyw typu moto-zoom: 5-50mm, kąt widzenia 59.8°-6.2°. IP66, 3-osiowa regulacja położenia. Wymairy 313.5x100.8×107.3mm. Wyjście wideo niskiej rozdzielczości. Waga około 1650g. Temperatura pracy -40°C~60°C. Zasilanie 24VAC. | 1141
Analog | DS-2CE17U8T-IT(2.8mm) |  | 300509272 | Kamera Turbo-HD Hikvision w obudowie typu bullet. Rozdzielczość 8Mpix@12.5kl/s (PAL), przetwornik 8.29Mpix CMOS, czułość: 0.003Lux (F1.2, wł. AGC), 0 Lux z IR, zasięg IR do 40m, promiennik typu EXIR 2.0, dzień/noc ICR, WDR 120dB, Smart IR, AGC, 3D DNR, WB (ATW/MWB), BLC/HLC, 4 maski prywatności, sterowanie po kablu koncentrycznym Hikvision-C (HD-TVI), obiektyw: 2.8mm.2°. IP67, 3-osiowa regulacja położenia. Dodatkowe wyjście analogowe BNC. Wymiary: Φ70x159.8mm, waga 420g. Temperatura pracy -40°C~60°C. Zasilanie 12VDC. | 1036
Analog | DS-2CE18U8T-IT3(2.8mm) |  | 300509275 | Kamera Turbo-HD Hikvision w obudowie typu bullet. Rozdzielczość 8Mpix@12.5kl/s (PAL), przetwornik 8.29Mpix CMOS, czułość: 0.003Lux (F1.2, wł. AGC), 0 Lux z IR, zasięg IR do 40m, promiennik typu EXIR 2.0, dzień/noc ICR, WDR 120dB, Smart IR, AGC, 3D DNR, WB (ATW/MWB), BLC/HLC, 4 maski prywatności, sterowanie po kablu koncentrycznym Hikvision-C (HD-TVI), obiektyw: 2.8mm.2°. IP67, 3-osiowa regulacja położenia. Dodatkowe wyjście analogowe BNC. Wymiary: Φ70x159.8mm, waga 420g. Temperatura pracy -40°C~60°C. Zasilanie 12VDC. | 1099
Analog | DS-2CE18U8T-IT3(3.6mm) |  | 300509276 | Kamera Turbo-HD Hikvision w obudowie typu bullet. Rozdzielczość 8Mpix@12.5kl/s (PAL), przetwornik 8.29Mpix CMOS, czułość: 0.003Lux (F1.2, wł. AGC), 0 Lux z IR, zasięg IR do 40m, promiennik typu EXIR 2.0, dzień/noc ICR, WDR 120dB, Smart IR, AGC, 3D DNR, WB (ATW/MWB), BLC/HLC, 4 maski prywatności, sterowanie po kablu koncentrycznym Hikvision-C (HD-TVI), obiektyw: 3.6mm.2°. IP67, 3-osiowa regulacja położenia. Dodatkowe wyjście analogowe BNC. Wymiary: Φ70x159.8mm, waga 420g. Temperatura pracy -40°C~60°C. Zasilanie 12VDC. | 1099
Analog | DS-2CE19U8T-AIT3Z(2.8-12mm) |  | 300509241 | Kamera Turbo-HD Hikvision w obudowie typu bullet. Rozdzielczość 8Mpix@12.5kl/s (PAL), przetwornik 8.29Mpix CMOS, czułość: 0.003Lux (F1.2, wł. AGC), 0 Lux z IR, zasięg IR do 80m, promiennik typu EXIR 2.0, dzień/noc ICR, WDR 120dB, Smart IR, AGC, 3D DNR, WB (ATW/MWB), BLC/HLC, 4 maski prywatności, sterowanie po kablu koncentrycznym Hikvision-C (HD-TVI), obiektyw: 2.8~12mm, kąty: 108.1°~45.6°. IP67, 3-osiowa regulacja położenia. Dodatkowe wyjście analogowe BNC. Wymiary: 92x89x269.6mm, waga 955g. Temperatura pracy -40°C~60°C. Zasilanie 12VDC/24VAC. | 1577
Analog | DS-2CE37U8T-A |  | 300509242 | Kamera Turbo-HD Hikvision w obudowie BOX. Rozdzielczość 8Mpix@12.5kl/s (PAL), przetwornik 8.29Mpix CMOS, czułość (kolor): 0.003Lux (F1.2, wł. AGC), obiektyw C/CS, sterowanie przesłony DC, dzień/noc ICR, WDR 120dB, AGC, 3D DNR, WB (ATW/MWB), BLC/HLC, 4 maski prywatności, sterowanie po kablu koncentrycznym Hikvision-C (HD-TVI). Dodatkowe wyjścia: analogowe BNC, RS-485. Wymiary: 145.14×58×69.8mm, waga 955g. Temperatura pracy -40°C~60°C. Zasilanie 12VDC/24VAC. | 1099
Analog | DS-2CE56D8T-IT1E(2.8mm) |  | 300609499 | Kamera Turbo-HD Hikvision w obudowie typu turret. Rozdzielczość 1080p, Przetwornik 2MP CMOS, czułość: 0.005Lux (F1.2, wł. AGC), 0 Lux z IR, zasięg IR do 20m, promiennik typu EXIR, dzień/noc ICR, WDR 120dB, Smart IR, AGC, 3D DNR, WB (ATW/MWB), BLC/HLC, 4 maski prywatności, 4 strefy detekcji ruchu, sterowanie po kablu koncentrycznym Hikvision-C (HD-TVI), obiektyw: 2.8mm. IP67, 3-osiowa regulacja położenia. Wymiary: Φ110x93.2mm, waga 350g. Temperatura pracy -40°C~60°C. Zasilanie 12VDC/ PoC | 319
Analog | DS-2CE56D8T-IT1E(3.6mm) |  | 300609500 | Kamera Turbo-HD Hikvision w obudowie typu turret. Rozdzielczość 1080p, Przetwornik 2MP CMOS, czułość: 0.005Lux (F1.2, wł. AGC), 0 Lux z IR, zasięg IR do 20m, promiennik typu EXIR, dzień/noc ICR, WDR 120dB, Smart IR, AGC, 3D DNR, WB (ATW/MWB), BLC/HLC, 4 maski prywatności, 4 strefy detekcji ruchu, sterowanie po kablu koncentrycznym Hikvision-C (HD-TVI), obiektyw: 3.6mm, kąt widzenia 82.6°. IP67, 3-osiowa regulacja położenia. Wymiary: Φ110x93.2mm, waga 350g. Temperatura pracy -40°C~60°C. Zasilanie 12VDC/ PoC | 319
Analog | DS-2CE57U8T-VPIT(2.8mm) |  | 300610728 | Kamera Turbo-HD Hikvision w obudowie kopułowiej. Rozdzielczość 8.3MP @12.5fps, Przetwornik 8MP CMOS, czułość: 0.003Lux (F1.2, wł. AGC), 0 Lux z IR, zasięg IR do 20m, promiennik typu EXIR 2.0, dzień/noc ICR, Smart IR, DWDR, AGC, DNR, WB (ATW/MWB), BLC, sterowanie po kablu koncentrycznym Hikvision-C (HD-TVI), obiektyw: 2.8mm. IP67, IK10, 3-osiowa regulacja położenia. Wymiary: Φ111x82.4mm, waga 350g. Temperatura pracy -40°C~60°C. Zasilanie 12VDC. | 1209
Analog | DS-2CE57U8T-VPIT(3.6mm) |  | 300610729 | Kamera Turbo-HD Hikvision w obudowie kopułowiej. Rozdzielczość 8.3MP @12.5fps, Przetwornik 8MP CMOS, czułość: 0.003Lux (F1.2, wł. AGC), 0 Lux z IR, zasięg IR do 20m, promiennik typu EXIR 2.0, dzień/noc ICR, Smart IR, DWDR, AGC, DNR, WB (ATW/MWB), BLC, sterowanie po kablu koncentrycznym Hikvision-C (HD-TVI), obiektyw: 3.6mm. IP67, IK10, 3-osiowa regulacja położenia. Wymiary: Φ111x82.4mm, waga 350g. Temperatura pracy -40°C~60°C. Zasilanie 12VDC. | 1209
Analog | DS-2CE59U8T-AVPIT3Z(2.8-12mm) |  | 300610722 | Kamera Turbo-HD Hikvision w obudowie kopułowej. Rozdzielczość 8Mpix@12.5kl/s (PAL), przetwornik 8.29Mpix CMOS, czułość: 0.003Lux (F1.2, wł. AGC), 0 Lux z IR, zasięg IR do 40m, promiennik typu EXIR 2.0, dzień/noc ICR, WDR 120dB, Smart IR, AGC, 3D DNR, WB (ATW/MWB), BLC/HLC, 4 maski prywatności, sterowanie po kablu koncentrycznym Hikvision-C (HD-TVI), obiektyw: 2.8~12mm, kąty: 108.1°~45.6°. IP67, IK10, 3-osiowa regulacja położenia. Dodatkowe wyjście analogowe BNC. Wymiary: Φ145.2x124.1mm, waga 645g. Temperatura pracy -40°C~60°C. Zasilanie 12VDC/24VAC. | 1736
Analog | DS-2CE5AH0T-AVPIT3ZF(2.7-13.5mm) |  | 300611057 | Kamera analogowa Turbo HD kopułowa 5MP, generuje obraz w rozdzielczości 2560x1944, posiada obiektyw motozoom; Min. Oświetlenie: 0.01 Lux @ (F1.2, AGC ON), 0 Lux dla IR Obiektyw: 2.7 mm do 13.5 mm, HFOV: 95.7° do 29.1°, ICR, AGC, Tryb dzień/noc, balans bieli, BLC, DWDR, Jasność, ostrość, DNR, odbicie lustrzane, smart IR; Wyjście analogowe wideo HD, wyjście wideo 4w1(TVI/AHD/CVI/CVBS); Temperatura pracy: -40°C do 60°C; Zasilanie: 12 VDC ±15%, 24 VAC ±15% Pobór mocy: DS-2CE5AH0T-VPIT3ZF: Max. 4.4 W DS-2CE5AH0T-AVPIT3ZF: Max. 6.0 W; IP67, IK10 Materiał: metal: Zasięg IR do 40m, Wymiary: Ø 145 mm × 111.3 mm; Waga w przybliżeniu: DS-2CE5AH0T-VPIT3ZF: 815 g (1.80 lb.) DS-2CE5AH0T-AVPIT3ZF: 860 g (1.90 lb.) | 618
Analog | DS-2CE5AH0T-VPIT3ZE(2.7-13.5mm) |  | 300611397 | Kamera analogowa Turbo HD kopułowa 5MP, generuje obraz w rozdzielczości 2560x1944, posiada obiektyw motozoom; Min. Oświetlenie: 0.01 Lux @ (F1.2, AGC ON), 0 Lux dla IR Obiektyw: 2.7 mm do 13.5 mm, HFOV: 95.7° do 29.1°, ICR, AGC, Tryb dzień/noc, balans bieli, BLC, DWDR, Jasność, ostrość, DNR, odbicie lustrzane, smart IR; Wyjście analogowe wideo HD; Temperatura pracy: -40°C do 60°C; Zasilanie: 12 VDC ±25%, PoC.af; Pobór mocy: max. 6.6.W; IP67, IK10 Materiał: metal: Zasięg IR do 40m, Wymiary: Ø 145 mm × 111.3 mm; Waga w przybliżeniu: 890g | 585
Analog | DS-2CE5AH0T-VPIT3ZF(2.7-13.5mm) |  | 300611058 | Kamera analogowa Turbo HD kopułowa 5MP, generuje obraz w rozdzielczości 2560x1944, posiada obiektyw motozoom; Min. Oświetlenie: 0.01 Lux @ (F1.2, AGC ON), 0 Lux dla IR Obiektyw: 2.7 mm do 13.5 mm, HFOV: 95.7° do 29.1°, ICR, AGC, Tryb dzień/noc, balans bieli, BLC, DWDR, Jasność, ostrość, DNR, odbicie lustrzane, smart IR; Wyjście analogowe wideo HD, wyjście wideo 4w1(TVI/AHD/CVI/CVBS); Temperatura pracy: -40°C do 60°C; Zasilanie: 12 VDC ±15%, 24 VAC ±15% Pobór mocy: DS-2CE5AH0T-VPIT3ZF: Max. 4.4 W DS-2CE5AH0T-AVPIT3ZF: Max. 6.0 W; IP67, IK10 Materiał: metal: Zasięg IR do 40m, Wymiary: Ø 145 mm × 111.3 mm; Waga w przybliżeniu: DS-2CE5AH0T-VPIT3ZF: 815 g (1.80 lb.) DS-2CE5AH0T-AVPIT3ZF: 860 g (1.90 lb.) | 555
Analog | DS-2CE72DFT-PIRXOF(3.6mm) |  | 300613399 | Kamera ColorVu typu Turret. Rozdzielczość 2 MP 1902x1080@30fps, Przetwornik 2MP CMOS, czułość: 0.0005Lux (F1.0, wł. AGC), 0 Lux z światłem białym, zasięg do 20 m, dzień/noc kolor, WDR: ≥130 dB, AGC, 3D/2D DNR, WB (ATW/MWB), BLC, HLC, sterowanie po kablu koncentrycznym Hikvision-C (HD-TVI), obiektyw: 3.6mm, kąt widzenia 83.6°. IP67, 3-osiowa regulacja położenia, możliwość przełączenia wyjść wideo: TVI/AHD/CVI/CVBS , kolorowy obraz 24h, maski prywatności: 4 obszary, detekcja ruchu: 4 obszary. Detekcja PIR: kąt widzenia 110°, zasięg 11m, alarm świetlny (czerwon&niebieski), wbudowana srena, wyjscie alarmowe. Wymiary ø109.82x93.66mm. Waga około 390g. Temperatura pracy -40°C~60°C. Zasilanie 12VDC. | 466
Analog | DS-2CE72DFT-PIRXOF28(2.8mm) |  | 300613796 | Kamera ColorVu typu Turret. Rozdzielczość 2 MP 1920x1080@30fps, Przetwornik 2MP CMOS, czułość: 0.0005Lux (F1.0, wł. AGC), 0 Lux z światłem białym, zasięg do 20 m, dzień/noc kolor, WDR: ≥130 dB, AGC, 3D/2D DNR, WB (ATW/MWB), BLC, HLC, anty-banding, sterowanie po kablu koncentrycznym Hikvision-C (HD-TVI), obiektyw: 2.8mm, kąt widzenia 104°. IP67, 3-osiowa regulacja położenia, możliwość przełączenia wyjść wideo: TVI/AHD/CVI/CVBS , kolorowy obraz 24h, maski prywatności: 4 obszary, detekcja ruchu: 4 obszary. Detekcja PIR: kąt widzenia 110°, zasięg 11m, alarm dźwiękowy, świetlny (czerwony&niebieski), wbudowana syrena, wyjscie alarmowe. Wymiary ø109.82x93.66mm. Waga około 390g. Temperatura pracy -40°C~60°C. Zasilanie 12VDC. | 510
Analog | DS-2CE78U8T-IT3(2.8mm) |  | 300610725 | Kamera Turbo-HD Hikvision w obudowie typu turret. Rozdzielczość 8.3MP @12.5fps, Przetwornik 8MP CMOS, czułość: 0.003Lux (F1.2, wł. AGC), 0 Lux z IR, zasięg IR do 40m, promiennik typu EXIR 2.0, dzień/noc ICR, WDR 120dB, Smart IR, AGC, 3D DNR, WB (ATW/MWB), BLC/HLC, 4 maski prywatności, 4 strefy detekcji ruchu, sterowanie po kablu koncentrycznym Hikvision-C (HD-TVI), obiektyw: 2.8mm. IP67, 3-osiowa regulacja położenia. Wbudowana czyjka PIR, zasięg 11m. Białe światło alarmowe. Wymiary: Φ109.8x93.2mm, waga 350g. Temperatura pracy -40°C~60°C. Zasilanie 12VDC. | 1036
Analog | DS-2CE78U8T-IT3(3.6mm) |  | 300610726 | Kamera Turbo-HD Hikvision w obudowie typu turret. Rozdzielczość 8.3MP @12.5fps, Przetwornik 8MP CMOS, czułość: 0.003Lux (F1.2, wł. AGC), 0 Lux z IR, zasięg IR do 40m, promiennik typu EXIR 2.0, dzień/noc ICR, WDR 120dB, Smart IR, AGC, 3D DNR, WB (ATW/MWB), BLC/HLC, 4 maski prywatności, 4 strefy detekcji ruchu, sterowanie po kablu koncentrycznym Hikvision-C (HD-TVI), obiektyw: 3.6mm. IP67, 3-osiowa regulacja położenia. Wbudowana czyjka PIR, zasięg 11m. Białe światło alarmowe. Wymiary: Φ109.8x93.2mm, waga 350g. Temperatura pracy -40°C~60°C. Zasilanie 12VDC. | 1036
Analog | DS-2CE79U8T-IT3Z(2.8-12mm) |  | 300610721 | Kamera Turbo-HD Hikvision w obudowie typu turret. Rozdzielczość 8Mpix@12.5kl/s (PAL), przetwornik 8.29Mpix CMOS, czułość: 0.003Lux (F1.2, wł. AGC), 0 Lux z IR, zasięg IR do 80m, promiennik typu EXIR 2.0, dzień/noc ICR, WDR 120dB, Smart IR, AGC, 3D DNR, WB (ATW/MWB), BLC/HLC, 4 maski prywatności, sterowanie po kablu koncentrycznym Hikvision-C (HD-TVI), obiektyw motoryzowany: 2.8~12mm, kąty: 108.1°~45.6°. IP67, 3-osiowa regulacja położenia. Dodatkowe wyjście analogowe BNC. Wymiary: 34.3×123.9×111. mm, waga 630g. Temperatura pracy -40°C~60°C. Zasilanie 12VDC. | 1527
IPC | DS-2CV2026G0-IDW(2.8mm)(D)/FUS |  | 311312918 | Kamera IP 2 MP EXIR typu Bullet Wi-Fi, posiada przetwornik: 1/2.8" Progressive Scan 2MP CMOS, min. Oświetlenie: Kolor:0.009 Lux @ (F1.6, AGC ON), 0 Lux dla IR; WDR 120 dB; Obiektyw 2.8mm, kąt widzenia HFOV: 101°, VFOV: 54°, DFOV: 119°; zasięg IR do 30m, dodatkowy oświetlacz typu smart, alarm świetlny i dźwiękowy, dwa strumienie; kompresja wideo: H.265/H.264, rozdzielczość obrazu 1920 × 1080; Pamięć masowa: NAS (NFS, SMB/CIFS); poprawa obrazu: BLC, HLC, 3D DNR; wbudowany slot na kartę micro SD/SDHC/SDXC do 256 GB; interfejs komunikacyjny: 1 RJ45 10M/100M self-adaptive Ethernet port; FUNKCJE: zdarzenia typu smart (detekcja intruza, detekcja przekroczenia linii, detekcja wejścia/wyjścia z obszaru), zdarzenia podstawowe; klasyfikacja człowiek/ pojazd; Temperatura pracy: -30 °C do 60 °C; zasilanie: 12 VDC ± 25%, materiał: metal& plastik; wymiary: 175.6× 73.0 × 89.1mm; waga kamery w przybliżeniu: 450 g; IP66; WI-FI: Tryb szyfrowania: 64/128-bit WEP, WPA-EAP/WPA2-EAP, WPA-PSK/WPA4-PSK; protokół Wi-Fi: IEEE802.11b, 802.11g, 802.11n; zakres częstotliwości 2.4 GHz - 2.4835 GHz; przepustowość 20/40 MHz; zasięg bezprzewodowy do 120m | 1000
IPC | DS-2CV2026G0-IDW(4mm)(D)/FUS |  | 311312919 | Kamera IP 2 MP EXIR typu Bullet Wi-Fi, posiada przetwornik: 1/2.8" Progressive Scan 2MP CMOS, min. Oświetlenie: Kolor:0.009 Lux @ (F1.6, AGC ON), 0 Lux dla IR; WDR 120 dB; Obiektyw 4mm, kąt widzenia HFOV: 82°, VFOV: 44°, DFOV: 97°zasięg IR do 30m, dodatkowy oświetlacz typu smart, alarm świetlny i dźwiękowy, dwa strumienie; kompresja wideo: H.265/H.264, rozdzielczość obrazu 1920 × 1080; Pamięć masowa: NAS (NFS, SMB/CIFS); poprawa obrazu: BLC, HLC, 3D DNR; wbudowany slot na kartę micro SD/SDHC/SDXC do 256 GB; interfejs komunikacyjny: 1 RJ45 10M/100M self-adaptive Ethernet port; FUNKCJE: zdarzenia typu smart (detekcja intruza, detekcja przekroczenia linii, detekcja wejścia/wyjścia z obszaru), zdarzenia podstawowe; klasyfikacja człowiek/pojazd; Temperatura pracy: -30 °C do 60 °C; zasilanie: 12 VDC ± 25%, materiał: metal& plastik; wymiary: 175.6× 73.0 × 89.1mm; waga kamery w przybliżeniu: 450 g; IP66; WI-FI: Tryb szyfrowania: 64/128-bit WEP, WPA-EAP/WPA2-EAP, WPA-PSK/WPA4-PSK; protokół Wi-Fi: IEEE802.11b, 802.11g, 802.11n; zakres częstotliwości 2.4 GHz - 2.4835 GHz; przepustowość 20/40 MHz; zasięg bezprzewodowy do 120m | 1000
IPC | DS-2CV2046G0-IDW(2.8mm)(D)/FUS |  | 311312920 | Kamera IP 4 MP EXIR typu Bullet Wi-Fi, posiada przetwornik: 1/2.7" Progressive Scan 4MP CMOS, min. Oświetlenie: Kolor:0.009 Lux @ (F1.6, AGC ON), 0 Lux dla IR; WDR 120 dB; Obiektyw 2.8mm, kąt widzenia HFOV: 97°, VFOV: 52°, DFOV: 114°; zasięg IR do 30m, dodatkowy oświetlacz typu smart, alarm świetlny i dźwiękowy, dwa strumienie; kompresja wideo: H.265/H.264, rozdzielczość obrazu 2560 × 1440; Pamięć masowa: NAS (NFS, SMB/CIFS); poprawa obrazu: BLC, HLC, 3D DNR; wbudowany slot na kartę micro SD/SDHC/SDXC do 256 GB; interfejs komunikacyjny: 1 RJ45 10M/100M self-adaptive Ethernet port; FUNKCJE: zdarzenia typu smart (detekcja intruza, detekcja przekroczenia linii, detekcja wejścia/wyjścia z obszaru), zdarzenia podstawowe; klasyfikacja człowiek/pojazd; Temperatura pracy: -30 °C do 60 °C; zasilanie: 12 VDC ± 25%, materiał: metal& plastik; wymiary: 175.6× 73.0 × 89.1mm; waga kamery w przybliżeniu: 450 g; IP66; WI-FI: Tryb szyfrowania: 64/128-bit WEP, WPA-EAP/WPA2-EAP, WPA-PSK/WPA4-PSK; protokół Wi-Fi: IEEE802.11b, 802.11g, 802.11n; zakres częstotliwości 2.4 GHz - 2.4835 GHz; przepustowość 20/40 MHz; zasięg bezprzewodowy do 120m | 1061
IPC | DS-2CV2046G0-IDW(4mm)(D)/FUS |  | 311312921 | Kamera IP 4 MP EXIR typu Bullet Wi-Fi, posiada przetwornik: 1/2.7" Progressive Scan 4MP CMOS, min. Oświetlenie: Kolor:0.009 Lux @ (F1.6, AGC ON), 0 Lux dla IR; WDR 120 dB; Obiektyw 4mm, kąt widzenia HFOV: 79°, VFOV: 42°, DFOV: 93°; zasięg IR do 30m, dodatkowy oświetlacz typu smart, alarm świetlny i dźwiękowy, dwa strumienie; kompresja wideo: H.265/H.264, rozdzielczość obrazu 2560 × 1440; Pamięć masowa: NAS (NFS, SMB/CIFS); poprawa obrazu: BLC, HLC, 3D DNR; wbudowany slot na kartę micro SD/SDHC/SDXC do 256 GB; interfejs komunikacyjny: 1 RJ45 10M/100M self-adaptive Ethernet port; FUNKCJE: zdarzenia typu smart (detekcja intruza, detekcja przekroczenia linii, detekcja wejścia/wyjścia z obszaru), zdarzenia podstawowe; klasyfikacja człowiek/pojazd; Temperatura pracy: -30 °C do 60 °C; zasilanie: 12 VDC ± 25%, materiał: metal& plastik; wymiary: 175.6× 73.0 × 89.1mm; waga kamery w przybliżeniu: 450 g; IP66; WI-FI: Tryb szyfrowania: 64/128-bit WEP, WPA-EAP/WPA2-EAP, WPA-PSK/WPA4-PSK; protokół Wi-Fi: IEEE802.11b, 802.11g, 802.11n; zakres częstotliwości 2.4 GHz - 2.4835 GHz; przepustowość 20/40 MHz; zasięg bezprzewodowy do 120m | 1061
PTZ | DS-2DE4215W-DE(C) |  | 301315527 | Kamera DS-2DE4215W-DE (C) posiada przetwornik obrazu 1/2.8" progressive scan CMOS; Kolor: 0.005 Lux @(F1.6, AGC ON) Cz/b: 0.001 Lux @(F1.6, AGC ON); 16x cyfrowy zoom, 24 programowalna maska prywatności, 120 dB WDR, ogniskowa: 5 mm to 75 mm, 15× optyczny zoom, HFOV: 53.8° do 4° (Wide-Tele) VFOV: 31.9° do 2.3° (Wide-Tele) DFOV: 60.4° do 4.6° (Wide-Tele), kompresja wideo: H.265+/H.265/H.264+/H.264; max. rozdzielczość: 1920 × 1080, wbudowany slot na kartę Micro SD/SDHC/SDXC, do 256 GB; NAS (NFS, SMB/ CIFS), ANR; Zasilanie: 12 VDC, 2.0 A & PoE (802.3 at), 42.5 do 57 VDC, 0.6 A, Class4 Max.: 18 W, Temperatura pracy: -30°C do 65°C, materiał: ADC 12, PC+ABS, PC/PMMA; Wymiary: Φ 180 mm × 239.5 mm Waga: 2kg | 2157
PTZ | DS-2DE4215W-DE3(C) |  | 301315525 | Kamera PTZ IP Hikvision, rozdzielczość 2MP (max 1920x1080;30kl/s), przetwornik: 1/2.8” Progressive Scan CMOS, czułość: tryb kolorowy: 0.005 Lux (F1.6, wł. AGC), CZ/B: 0.001 Lux (F1.6, wł. AGC), dzień/noc ICR, zoom optyczny 15x (ogniskowa 5-75mm), zoom cyfrowy 16x, kąt widzenia od 53.8° do 4°, apertura: F1.6-F2.8. Funkcje: WDR: 120dB, 3D DNR, HLC/BLC, EIS, Defog, 24 programowalne maski prywatności. Trzy strumienie, kompresja: H.265+/H.265/H.264+/H.264/MJPEG. Podstawowe zdarzenia: detekcja ruchu, wejście//wyjście alarmowe, sabotaż wideo, wyjątki. Zdarzenia SMART: detekcja intruza, detekcja przekroczenia linii, detekcja wejścia w obszar, detekcja wyjścia z obszaru, detekcja usunięcia przedmiotu, detekcja pozostawienia bagażu, detekcja wyjątku audio. ROI: 4 strefy. Wbudowany slot kart pamięci (do 256 GB). Prędkość obrotu w poziomie: 0.1° - 160°/s, prędkość obrotu w pionie: 0.1°- 120°/s, zakres obrotu: 360° bez punktu krańcowego, zakres wychylenia pionowego: od 0° do 90° (z funkcją AutoFlip), Ilość presetów: 300, Ilość patroli: 8 (do 32 presetów na patrol), trasa (Pattern). Temperatura pracy: -10°C~50°C. Wymiary: kamera do montażu sufitowego Φ 165 mm × 179.5 mm, montaż w suficie Φ 165 mm × 168 mm. Waga około 2kg. Zasilanie 12VDC/PoE. | 2157
PTZ | DS-2DE4A204IW-DE(2.8-12mm) |  | 301310258 | Kamera PTZ IP Hikvision, rozdzielczość 2MP, przetwornik: 1/1.9” Progressive Scan CMOS, czułość: tryb kolorowy: 0.002 Lux (F1.6, wł. AGC), CZ/B: 0.0002 Lux (F1.6, wł. AGC), 0 Lux włączony IR, zasięg promiennika do 50m, dzień/noc ICR, zoom optyczny 4x (ogniskowa 2.8-12mm), zoom cyfrowy 16x, kąt widzenia 90.1° - 31°, światłosiła obiektywu: F1.5-F2.8 Funkcje: WDR, 3D DNR, ROI, BLC, 8 stref prywatności, harmonogram, detekcja intruza, wykrywanie przekroczenia linii, wykrywanie wejścia do regionu, wykrywanie opuszczania regionu. Trzy strumienie, kompresja: H.265+/H.265/ H.264+/H.264/MJPEG. Wbudowany slot kart pamięci. Prędkość obrotu w poziomie: 0.1° - 300°/s (w Presecie 350°/s), prędkość obrotu w pionie: 0.1°- 160°/s (w Presecie 200°/s), zakres obrotu: 360° bez punktu krańcowego, zakres wychylenia pionowego: od -5° do 90° (z funkcją AutoFlip), Ilość presetów: 300, Ilość patroli: 8 (do 32 presetów na patrol), Ścieżka: 4. Wejście/wyjście alarmowe: 2/2, wejście/wyjście audio: 1/1. Temperatura pracy: -30°C~65°C. Klasa szczelności IP66. Wymiary: Φ169×161mm, waga około 2.45kg. Zasilanie 12VDC/PoE+ (802.3at). | 3556
PTZ | DS-2DE4A204IW-DE(8-32mm) |  | 301311153 | Kamera PTZ IP Hikvision, rozdzielczość 2MP, przetwornik: 1/1.9” Progressive Scan CMOS, czułość: tryb kolorowy: 0.002 Lux (F1.6, wł. AGC), CZ/B: 0.0002 Lux (F1.6, wł. AGC), 0 Lux włączony IR, dzień/noc ICR, zoom optyczny 4x (ogniskowa 8-32mm), zoom cyfrowy 16x, kąt widzenia 44.2°- 13.5°. Funkcje: 3D DNR, WDR, HLC, Defog, ROI, BLC, 8 stref prywatności, harmonogram, detekcja intruza, detekcja przekroczenia linii, detekcja wyjścia ze strefy, detekcja wejścia do strefy. Trzy strumienie, kompresja: H.265+/H.265/ H.264+/H.264/MJPEG. Wbudowany slot kart pamięci (do 128 GB), zakres obrotu: 360°, zakres wychylenia pionowego: -5° to 90°, Ilość presetów: 300, patrol: 8 (po 32 presety każdy), trasa: 4. Temperatura pracy: -30°C~65°C. Wymiary: : Φ 169 mm × 161 mm, waga około 2.45kg. Zasilanie 12VDC/PoE (802.3at). | 3711
PTZ | DS-2DE4A215IW-DE(C) |  | 301314621 | Kamera PTZ IP Hikvision, rozdzielczość 2MP, przetwornik: 1/2.8” Progressive Scan CMOS, czułość: tryb kolorowy: 0.005 Lux (F1.6, wł. AGC), CZ/B: 0.001 Lux (F1.6, wł. AGC), 0 Lux włączony IR, zasięg promiennika do 50m, dzień/noc ICR, zoom optyczny 25x (ogniskowa 5 -75mm), zoom cyfrowy 16x, kąt widzenia od 58.3° (zoom blisko) do 4° (zoom daleki), światłosiła obiektywu: F1.6-F3.5. Funkcje: 120 dB WDR, 3D DNR, ROI, BLC, 24 strefy prywatności, harmonogram, wykrywanie wyjątków audio, detekcja twarzy, wykrywanie wtargnięcia, wykrywanie przekroczenia linii, wykrywanie wejścia do regionu, wykrywanie opuszczania regionu, wykrywanie pozostawienia bagażu, wykrywanie usunięcia bagażu. Trzy strumienie, kompresja: H.265+/H.265/ H.264+/H.264/MJPEG. Wbudowany slot kart pamięci. Prędkość obrotu w poziomie: 0.1° - 300°/s (w Presecie 350°/s), prędkość obrotu w pionie: 0.1°- 160°/s (w Presecie 200°/s), zakres obrotu: 360° bez punktu krańcowego, zakres wychylenia pionowego: od -5° do 90° (z funkcją AutoFlip), Ilość presetów: 300, Ilość patroli: 8 (do 32 presetów na patrol), Ścieżka: 4. Temperatura pracy: -30°C~65°C. Klasa szczelności IP66. Wymiary: Φ169×161mm, waga około 2.45kg. Zasilanie 12VDC/PoE+ (802.3at). | 2938
PTZ | DS-2DE4A225IW-DE(B) |  | 301314623 | Kamera PTZ IP Hikvision, rozdzielczość 2MP, przetwornik: 1/2.8” Progressive Scan CMOS, czułość: tryb kolorowy: 0.005 Lux (F1.6, wł. AGC), CZ/B: 0.001 Lux (F1.6, wł. AGC), 0 Lux włączony IR, zasięg promiennika do 50m, dzień/noc ICR, zoom optyczny 20x (ogniskowa 4.7-94mm), zoom cyfrowy 16x, kąt widzenia od 58.3° (zoom blisko) do 3.2° (zoom daleki), światłosiła obiektywu: F1.6-F3.5. Funkcje: WDR, 3D DNR, ROI, BLC, 8 strefy prywatności, harmonogram, detekcja intruza, detekcja przekroczenia linii, detekcja wyjścia ze strefy, detekcja wejścia do strefy. Trzy strumienie, kompresja: H.265+/H.265/ H.264+/H.264/MJPEG. Wbudowany slot kart pamięci (do 128 GB). Prędkość obrotu w poziomie: 0.1° - 300°/s (w Presecie 350°/s), prędkość obrotu w pionie: 0.1°- 160°/s (w Presecie 200°/s), zakres obrotu: 360° bez punktu krańcowego, zakres wychylenia pionowego: od -5° do 90° (z funkcją AutoFlip), Ilość presetów: 300, Ilość patroli: 8 (do 32 presetów na patrol), 4xPattern. Wejście/wyjście alarmowe: 2/2, wejście/wyjście audio: 1/1, kompresja audio G.711alaw/G.711ulaw/G.722/G.726/MP2L2/PCM. Temperatura pracy: -30°C~65°C. Klasa szczelności IP66. Wymiary: Φ169×161mm, waga około 2.45kg. Zasilanie 12VDC/PoE (802.3at). | 3399
PTZ | DS-2DE4A404IW-DE(2.8-12mm) |  | 301311553 | Kamera PTZ IP Hikvision, rozdzielczość 4MP (max. 2560 × 1440@30kl/s, 1920×1080@60kl/s), przetwornik: 1/1.9” Progressive Scan CMOS, czułość: tryb kolorowy: 0.002 Lux (F1.6, wł. AGC), 0 Lux włączony IR, zasięg promiennika do 50m, dzień/noc ICR, zoom optyczny 4x (ogniskowa 2.8-12mm), zoom cyfrowy 16x, kąt widzenia od 69.5° (zoom blisko) do 26.48° (zoom daleki), światłosiła obiektywu: F1.5-F2.8. Funkcje: WDR, 3D DNR, ROI, BLC, 24 strefy prywatności, harmonogram, detekcja intruza, detekcja przekroczenia linii, detekcja wyjścia ze strefy, detekcja wejścia do strefy, detekcja pozostawienia i zabrania przedmiotu, detekcja twarzy. Trzy strumienie, kompresja: H.265+/H.265/ H.264+/H.264/MJPEG. Wbudowany slot kart pamięci (do 256 GB). Prędkość obrotu w poziomie: 0.1° - 300°/s (w Presecie 350°/s), prędkość obrotu w pionie: 0.1°- 160°/s (w Presecie 200°/s), zakres obrotu: 360° bez punktu krańcowego, zakres wychylenia pionowego: od -5° do 90° (z funkcją AutoFlip), Ilość presetów: 300, Ilość patroli: 8 (do 32 presetów na patrol), 4xPattern. Wejście/wyjście alarmowe: 2/2, wejście/wyjście audio: 1/1, kompresja audio G.711alaw/G.711ulaw/G.722/G.726/MP2L2/PCM. Temperatura pracy: -30°C~65°C. Klasa szczelności IP66. Wymiary: Φ169×161mm, waga około 2.45kg. Zasilanie 12VDC/PoE+ (802.3at). | 4025
PTZ | DS-2DE4A404IW-DE(8-32mm) |  | 301311555 | Kamera PTZ IP Hikvision, rozdzielczość 4MP (max. 2560 × 1440@30kl/s, 1920×1080@60kl/s), przetwornik: 1/1.9” Progressive Scan CMOS, czułość: tryb kolorowy: 0.002 Lux (F1.6, wł. AGC), 0 Lux włączony IR, zasięg promiennika do 50m, dzień/noc ICR, zoom optyczny 4x (ogniskowa 8-32mm), zoom cyfrowy 16x, kąt widzenia od 36° (zoom blisko) do 11.56° (zoom daleki), światłosiła obiektywu: F1.6. Funkcje: WDR, 3D DNR, ROI, BLC, 24 strefy prywatności, harmonogram, detekcja intruza, detekcja przekroczenia linii, detekcja wyjścia ze strefy, detekcja wejścia do strefy, detekcja pozostawienia i zabrania przedmiotu, detekcja twarzy. Trzy strumienie, kompresja: H.265+/H.265/ H.264+/H.264/MJPEG. Wbudowany slot kart pamięci (do 256 GB). Prędkość obrotu w poziomie: 0.1° - 300°/s (w Presecie 350°/s), prędkość obrotu w pionie: 0.1°- 160°/s (w Presecie 200°/s), zakres obrotu: 360° bez punktu krańcowego, zakres wychylenia pionowego: od -5° do 90° (z funkcją AutoFlip), Ilość presetów: 300, Ilość patroli: 8 (do 32 presetów na patrol), 4xPattern. Wejście/wyjście alarmowe: 2/2, wejście/wyjście audio: 1/1, kompresja audio G.711alaw/G.711ulaw/G.722/G.726/MP2L2/PCM. Temperatura pracy: -30°C~65°C. Klasa szczelności IP66. Wymiary: Φ169×161mm, waga około 2.45kg. Zasilanie 12VDC/PoE+ (802.3at). | 4177
PTZ | DS-2DE4A425IW-DE(B) |  | 301315756 | Kamera PTZ IP Hikvision, rozdzielczość 4MP, przetwornik: 1/2.8” Progressive Scan CMOS, czułość: tryb kolorowy: 0.005 Lux (F1.6, wł. AGC), CZ/B: 0.001 Lux (F1.6, wł. AGC), 0 Lux włączony IR, dzień/noc ICR, zoom optyczny 25x (ogniskowa 4.8-120mm), zoom cyfrowy 16x, kąt widzenia 55°- 2.4°. Funkcje: 3D DNR, WDR, HLC, Defog, ROI, BLC, 24 strefy prywatności, harmonogram, detekcja twarzy, detekcja intruza, detekcja przekroczenia linii, detekcja wyjścia ze strefy, detekcja wejścia do strefy, detekcja zabrania/ pozostawienia przedmiotu. Trzy strumienie, kompresja: H.265+/H.265/ H.264+/H.264/MJPEG. Wbudowany slot kart pamięci (do 256 GB), zakres obrotu: 360°, zakres wychylenia pionowego: -5° to 90° (auto-flip), Ilość presetów: 300, patrol: 8 (po 32 presety każdy), trasa: 4. Temperatura pracy: -30°C~65°C. Wymiary: : Φ 169 mm × 161 mm, waga około 2.45kg. Zasilanie 12VDC/PoE (802.3at). | 3865
PTZ | DS-2DE5225IW-AE(C) |  | 301315468 | Kamera PTZ IP Hikvision, rozdzielczość 2MP (max. 1920×1080@30kl/s), przetwornik: 1/2.8” Progressive Scan CMOS, czułość: Kolor: 0.005 Lux (F1.6, wł. AGC), CZ/B: 0.001 Lux (F1.6, wł. AGC), 0 lux z IR, zakres IR do 150m, Smart IR, dzień/noc ICR, zoom optyczny 25x (ogniskowa 4.8-120mm), zoom cyfrowy 16x, kąt widzenia od 57.6° do 2.5°, przysłona: F1.6-F3.5. Funkcje: WDR: 120, 3D DNR, HLC/BLC, EIS, ROI: 4 obszary, Defog, 24 maski prywatności, harmonogram. Trzy strumienie, kompresja: H.265+/H.265/H.264+/H.264/MJPEG, Funkcje smart: detekcja intruza, detekcja przekroczenia linii, wejście/wyjście z regionu, zabranie/pozostawienie przedmiotu, detekcja wyjątku audio, ANR, Funkcje podstawowe: detekcja ruchu, sabotaż, wyjątki, Wbudowany slot kart pamięci (do 256 GB). Prędkość obrotu w poziomie: 0.1° - 120°/s (w presecie: 120°/s), prędkość obrotu w pionie: 0.1°- 80°/s (w presecie: 80°/s), zakres obrotu: 360° bez punktu krańcowego, zakres wychylenia pionowego: -15°~90° (z funkcją AutoFlip), Ilość presetów: 300, Ilość patroli: 8 (do 32 presetów na patrol), 4 x trasy. Funkcja parkowania, Wejście/wyjście alaramowe: 2/1, wejście/wyjście audio: 1/1. Temperatura pracy: -30°C~65°C. Stopień ochrony: IP66. Wymiary: Φ208×345mm, waga około 3.3kg. Zasilanie 24VAC/Hi-PoE | 3247
PTZ | DS-2DE5225W-AE |  | 301312060 | Kamera PTZ IP Hikvision, rozdzielczość 2MP (max. 1920×1080@60kl/s), przetwornik: 1/2.8” Progressive Scan CMOS, czułość: tryb kolorowy: 0.005 Lux (F1.6, wł. AGC), CZ/B: 0.001 Lux (F1.6, wł. AGC), dzień/noc ICR, zoom optyczny 25x (ogniskowa 4.8-120mm), zoom cyfrowy 16x, kąt widzenia od 57.6° (zoom blisko) do 2.5° (zoom daleki), światłosiła obiektywu: F1.6-F3.5. Funkcje: WDR: 120, 3D DNR, HLC/BLC, ROI, Defog, 8 stref prywatności, harmonogram. Trzy strumienie, kompresja: H.265+/H.265/H.264+/H.264/MJPEG, detekcja intruza, detekcja przekroczenia linii, wejście/wyjście z regionu, zabranie pozostawienie przedmiotu. Wbudowany slot kart pamięci (do 128 GB). Prędkość obrotu w poziomie: 0.1° - 150°/s (w presecie: 300°/s), prędkość obrotu w pionie: 0.1°- 150°/s (w presecie: 200°/s), zakres obrotu: 360° bez punktu krańcowego, zakres wychylenia pionowego: 0°~90° (z funkcją AutoFlip), Ilość presetów: 300, Ilość patroli: 8 (do 32 presetów na patrol), 4 x trasy. Wejście/wyjście alaramowe: 2/1, wejście/wyjście audio: 1/1. Temperatura pracy: -30°C~65°C. Klasa szczelności IP66. Wymiary: Φ220×280mm, waga około 3kg. Zasilanie 24VAC/PoE+. | 3093
PTZ | DS-2DE5232IW-AE(C) |  | 301315543 | Kamera PTZ IP Hikvision, rozdzielczość 2MP (max. 1920×1080@30kl/s), przetwornik: 1/2.8” Progressive Scan CMOS, czułość: Kolor: 0.005 Lux (F1.6, wł. AGC), CZ/B: 0.001 Lux (F1.6, wł. AGC), 0 lux z IR, zakres IR do 150m, Smart IR, dzień/noc ICR, zoom optyczny 32x (ogniskowa 4.8-153mm), zoom cyfrowy 16x, kąt widzenia od 55.6° do 2.04°, przysłona: F1.2-F4.4. Funkcje: WDR: 120, 3D DNR, HLC/BLC, EIS, ROI: 4 obszary, Defog, 24 maski prywatności, harmonogram. Trzy strumienie, kompresja: H.265+/H.265/H.264+/H.264/MJPEG, Funkcje smart: detekcja intruza, detekcja przekroczenia linii, wejście/wyjście z regionu, zabranie/pozostawienie przedmiotu, detekcja wyjątku audio, ANR, Funkcje podstawowe: detekcja ruchu, sabotaż, wyjątki, Wbudowany slot kart pamięci (do 256 GB). Prędkość obrotu w poziomie: 0.1° - 120°/s (w presecie: 120°/s), prędkość obrotu w pionie: 0.1°- 80°/s (w presecie: 80°/s), zakres obrotu: 360° bez punktu krańcowego, zakres wychylenia pionowego: -15°~90° (z funkcją AutoFlip), Ilość presetów: 300, Ilość patroli: 8 (do 32 presetów na patrol), 4 x trasy. Funkcja parkowania, Wejście/wyjście alaramowe: 2/1, wejście/wyjście audio: 1/1. Temperatura pracy: -30°C~65°C. Stopień ochrony: IP66. Wymiary: Φ208×345mm, waga około 3.3kg. Zasilanie 24VAC/Hi-PoE | 4334
PTZ | DS-2DE5232W-AE |  | 301312068 | Kamera PTZ 2MP, posiada przetwornik: 1/2.8"progressive scan CMOS; Min. Oświetlenie: kolor 0.005 Lux @(F1.6, AGC ON) Cz/B: 0.001 Lux @(F1.6, AGC ON); 16x zoom optyczny, 32 x zoom cyfrowy; 24 programowalne maski prywatności, 120 dB WDR; Ogniskowa: 4.8 do 153 mm HFOV 55.6° do 2.04° (Wide-Tele) VFOV: 32.4° do 1.14° (Wide-Tele) DFOV: 63° do 2.34° (Wide-Tele); 300presetów, 8 patroli, 4 trasy; Kompresja wideo: : H.265+/H.265/H.264+/H.264; Funkcje SMART (podstawowe zdarzenia, zdarzenia smart, nagrywanie smart, auto-tracking, ROI); Max. Rozdzielczość: 1920 × 1080; Poprawa obrazu: HLC, BLC, defog, 3D DNR, EIS, obszar ekspozycji, obszar ostrości; Pamięć masowa: wbudowany slot na kartę Micro SD/SDHC/SDXC, do 256 GB; NAS (NFS, SMB/ CIFS), ANR; 2/1 wejścia/wyjścia alarmowe; 1/1 wejście/ wyjście audio; Interfejs sieciowy: 1 RJ45 10 M/100 M Ethernet, PoE (802.3 at, class4); Zasilanie: 24 VAC, 1.5 A, 50/60Hz i PoE (802.3at), 42.5 do 57 VDC, 0.6 A, Class4, Max. 22 W; IP66,IK10; Materiał: ADC 12, PC+ABS, PC/PMMA; Wymiary: Φ 220 mm × 280 mm; Waga 3kg | 4334
PTZ | DS-2DE5320W-AE3 |  | 301308494 | Kamera DS-2DE5320W-AE(3) posiada przetwornik obrazu 1/2.8" progressive scan CMOS; Kolor: 0.05 Lux @(F1.6, AGC ON) Cz/b: 0.01Lux @(F1.6, AGC ON); 16x cyfrowy zoom, 24 programowalna maska prywatności, 120 dB WDR, ogniskowa: 4.7 mm do 94 mm, 20× optyczny zoom, kompresja wideo: H.265+/H.265/H.264+/H.264; max. rozdzielczość: 2048 × 1536, wbudowany slot na kartę Micro SD/SDHC/SDXC, do 256 GB; NAS (NFS, SMB/ CIFS), ANR; 2/1 wejścia/wyjście alarmowe, 1/1wejcie/wyjście audio; Zasilanie: 24 VAC,1.5 A, 50/60Hz i PoE(802.3at), 42.5 do 57 VDC, 0.6 A, Class 4 Max.: 22 W, Temperatura pracy: -10°C do 50°C, materiał: ADC 12, PC+ABS, PC/PMMA; Wymiary: Φ 220 mm × 280 mm (Φ 8.66" × 11.02") (montaż na zewnątrz). Φ 183.4 mm × 243 mm (Φ 7.22" × 9.57") (montaż wewnątrz), Φ 245 mm × 236 mm (Φ 9.65" × 9.29") (montaż w suficie); Waga: 6kg | 5169
PTZ | DS-2DE5330W-AE(B) |  | 301312072 | Kamera PTZ IP Hikvision, rozdzielczość 3MP (max. 2048×1536@30kl/s, 1280x960@60kl/s), przetwornik: 1/2.8” Progressive Scan CMOS, czułość: tryb kolorowy: 0.05 Lux (F1.6, wł. AGC), CZ/B: 0.01 Lux (F1.6, wł. AGC), dzień/noc ICR, zoom optyczny 30x (ogniskowa 4.5-135mm), zoom cyfrowy 16x, HFOV od 57.4° do 2.2°, VFOV od 44.4° do 1.6°, DFOV od 68.5° do 2.7°, apertura: F1.6-F4.4. Funkcje: WDR: 120°, 3D DNR, HLC/BLC, Defog, 8 strefy prywatności, harmonogram. Trzy strumienie, kompresja: H.265+/H.265/H.264+/H.264/MJPEG, Analityka: detekcja intruza, detekcja przekroczenia linii, detekcja wejścia/wyjścia z obszaru, detekcja pozostawienia bagażu, detekcja usuniecia przedmiatu, wykrywanie twarzy, wyjątek audio. Podstawowe zdarzenia: detekcja ruchu, wej/wyj alarmowe, detekcja sabotażu. ROI 4 obszary. Wbudowany slot kart pamięci (do 128 GB). Prędkość obrotu w poziomie: 0.1° - 250°/s (300°/s dla presetu), prędkość obrotu w pionie: 0.1°- 150°/s (200°/s dla presetu), zakres obrotu: 360° bez punktu krańcowego, zakres wychylenia pionowego: -5°~90° (z funkcją AutoFlip), Ilość presetów: 300, Ilość patroli: 8 (do 32 presetów na patrol), 4 trasy. 2 wejścia/1 wyjście alaramowe, 1 wejście/1 wyjście audio, kompresja audio G.711alaw/G.711ulaw/G.722.1/G.726/MP2L2/PCM. Temperatura pracy: -30°C~65°C. Stopień ochrony IP66, IK10, ochrona przeciwpiorunowa 4000V. Wymiary: Φ220×280mm, waga około 3kg. Zasilanie 24VAC/Hi-PoE. | 5730
PTZ | DS-2DE5330W-AE3 |  | 301309485 | Kamera DS-2DE5330W-AE3 posiada przetwornik 1/2.8" progressive scan CMOS, min. oświetlenie: Kolor: 0.05 Lux @(F1.6, AGC ON) Cz/b: 0.01 Lux @(F1.6, AGC ON), 16x cyfrowy zoom, 24 programowalne maski prywatności, 120 dB WDR; ogniskowa: 4.5 mm - 135 mm, 30 × optyczny zoom; HFOV 57.2° do 2.2° (Wide-Tele) VFOV: 44.4° do 1.6° (Wide-Tele) DFOV: 68.5° do 2.7° (Wide-Tele); Kompresja wideo H.265+/H.265/H.264+/H.264; max. rozdzielczość 2048 × 1536; Poprawa obrazu: HLC/BLC/3D DNR/Defog/EIS/obszar ekspozycji/ obszar ostrości; Pamięć masowa: slot na kartę Micro SD/SDHC/SDXC, do 256 GB; NAS (NFS, SMB/ CIFS), ANR; 2/1 wejście/wyjście alarmowe; 1/1 wejście/wyjście audio; Zasilanie: 24 VAC, 1.5 A, 50/60 Hz i PoE (802.3at), 42.5 do 57 VDC, 0.6 A, class4 Max.: 22 W; Temperatura pracy: 10°C do 50°C; materiał: ADC 12, PC+ABS, PC/PMMA; Wymiary: Φ 183.4 mm × 243 mm (Φ 7.22" × 9.57") (montaż wewnętrzny), Φ 245 mm × 236 mm (Φ 9.65" × 9.29") (do montażu w suficie), Waga 3kg | 6174
PTZ | DS-2DE5425IW-AE(C) |  | 301315781 | Kamera PTZ IP Hikvision, rozdzielczość 4MP, przetwornik: 1/2.8” Progressive Scan CMOS, czułość: tryb kolorowy: 0.05 Lux (F1.6, wł. AGC), CZ/B: 0.001 Lux (F1.6, wł. AGC), dzień/noc ICR, zoom optyczny 25x (ogniskowa 4.8-120mm), zoom cyfrowy 16x, kąt widzenia od 55° (zoom blisko) do 2.4° (zoom daleki), przysłona: F1.6-F3.5. Funkcje: WDR 120dB, 3D DNR, HLC/BLC, Defog, 8 strefy prywatności, harmonogram. Trzy strumienie, kompresja: H.265+/H.265/H.264+/H.264/MJPEG, detekcja intruza, detekcja przekroczenia linii, detekcja wyjścia ze strefy, detekcja wejścia do strefy, detekcja zabrania/ pozostawienia przedmiotu, detekcja wyjątku audio, funkcja ROI. Wbudowany slot kart pamięci (do 256 GB). Prędkość obrotu w poziomie: 0.1° - 120°/s (120°/s dla presetu), prędkość obrotu w pionie: 0.1°- 80°/s (80°/s dla presetu), zakres obrotu: 360° bez punktu krańcowego, zakres wychylenia pionowego: -15°~90° (z funkcją AutoFlip), Ilość presetów: 300, Ilość patroli: 8 (do 32 presetów na patrol), 4 trasy. Wejście/wyjście alaramowe: 2/1, wejście/wyjście audio: 1/1. Temperatura pracy: -30°C~65°C. Stopień ochrony: IP66. Wymiary: Φ220×345mm, waga około 3.3kg. Zasilanie 24VAC/Hi-PoE. | 3556
PTZ | DS-2DE5425W-AE(B) |  | 301315783 | Kamera PTZ IP Hikvision, rozdzielczość 4MP, przetwornik: 1/2.8” Progressive Scan CMOS, czułość: tryb kolorowy: 0.005 Lux (F1.6, wł. AGC), CZ/B: 0.001 Lux (F1.6, wł. AGC), dzień/noc ICR, zoom optyczny 25x (ogniskowa 4.8-120mm), zoom cyfrowy 16x, kąt widzenia od 55° (zoom blisko) do 2.4° (zoom daleki), przysłona: F1.6-F3.5. Funkcje: WDR, 3D DNR, HLC/BLC, Defog, 24 strefy prywatności, harmonogram. Trzy strumienie, kompresja: H.265+/H.265/H.264+/H.264/MJPEG, detekcja twarzy, detekcja intruza, detekcja przekroczenia linii, detekcja wyjścia ze strefy, detekcja wejścia do strefy, detekcja zabrania/ pozostawienia przedmiotu, detekcja wyjątku audio, funkcja ROI. Wbudowany slot kart pamięci (do 256 GB). Prędkość obrotu w poziomie: 0.1° - 250°/s (300°/s dla presetu), prędkość obrotu w pionie: 0.1°- 150°/s (200°/s dla presetu), zakres obrotu: 360° bez punktu krańcowego, zakres wychylenia pionowego: -5°~90° (z funkcją AutoFlip), Ilość presetów: 300, Ilość patroli: 8 (do 32 presetów na patrol), 4 trasy. Wejście/wyjście alaramowe: 2/1, wejście/wyjście audio: 1/1. Temperatura pracy: -30°C~65°C. Stopień ochrony: IP66, IK10. Wymiary: Φ220×280mm, waga około 3kg. Zasilanie 24VAC/PoE (802.3 at). | 3402
PTZ | DS-2DE5432IW-AE(C) |  | 301315785 | Kamera PTZ 2MP, przetwornik 1/2.8" progressive scan CMOS, min. Oświetlenie: Kolor: 0.005 Lux @(F1.6, AGC ON) Cz/B: 0.001Lux @(F1.6, AGC ON) 0 Lux z IR, 16x zoom cyfrowy, 24 programowalne maski prywatności, 120dB WDR, Obiektyw: 4.8 mm - 153 mm, 32× zoom optyczny; HFOV 55.6° - 2.04° (Wide-Tele); VFOV: 32.4°- 1.14° (Wide-Tele); DFOV: 63° - 2.34° Zakres pracy 10 mm - 1500 mm; zakres apertury: F1.2 – F4.4; zasięg IR 150m; kompresja wideo: H.265+/H.265/H.264+/H.264; Podstawowa detekcja zdarzeń: detekcja ruchu, sabotaż, wyjątki; Detekcja zdarzeń SMART: detekcja intruza, detekcja przekroczenia linii, detekcja wejścia/wyjścia z obszaru, detekcja pozostawienia/zabrania przedmiotu, detekcja wyjątków audio; ANR, ROI, Dual-VCA; trzy strumienie; główny strumień: 50Hz: 25fps (1920 × 1080, 1280 × 960, 1280 × 720); 50fps (1280 × 960, 1280 × 720); poprawa obrazu: HLC/BLC/3D DNR/Defog/EIS/obszar ekspozycji/obszar ostrości; wbudowany slot na kartę Micro SD/SDHC/SDXC do 256 GB; NAS (NFS, SMB/ CIFS); 2 wejścia/ 1 wyjście alarmowe; 1 wejście/1wyjscie audio; Interfejs sieciowy 1 RJ45 10 M/100 M Ethernet, Hi-PoE; Zasilanie: 24 VAC, 2.2 A, 50/60 & Hi-PoE, 42.5 - 57 VDC, 1.41 A Max.: 30 W, w tym max. 10W dla IR; IP66; Wymiary: Φ 208 mm × 345 mm ; Waga w przybliżeniu 3.3 kg | 4795
PTZ | DS-2DE7225IW-AE(B) |  | 301314632 | Kamera PTZ IP Hikvision, rozdzielczość 2MP (max. 1920×1080@60kl/s), przetwornik: 1/2.8” Progressive Scan CMOS, czułość: tryb kolorowy: 0.005 Lux (F1.6, wł. AGC), CZ/B: 0.001 Lux (F1.6, wł. AGC), 0 Lux z IR, zasięg IR do 150m, dzień/noc ICR, zoom optyczny 25x (ogniskowa 4.8-120mm), zoom cyfrowy 16x, HFOV od 57.6° do 2.5°, VFOV od 34.4° do 1.4°, DFOV od 64.5° do 2.9°, apertura: F1.6-F3.5 Funkcje: EIS, WDR: 120dB, 3D DNR, HLC/BLC, Defog, 8 strefy prywatności, harmonogram. Trzy strumienie, kompresja: H.265+/H.265/H.264+/H.264/MJPEG. Analityka: detekcja intruza, detekcja przekroczenia linii, detekcja wejścia/wyjścia z obszaru, detekcja pozostawienia bagażu, detekcja usuniecia przedmiatu, wykrywanie twarzy, wyjątek audio. Podstawowe zdarzenia: detekcja ruchu, wej/wyj alarmowe, detekcja sabotażu. ROI: 4 strefy. Wbudowany slot kart pamięci (do 256 GB). Prędkość obrotu w poziomie: 0.1° - 160°/s (240°/s dla presetu), prędkość obrotu w pionie: 0.1°- 120°/s (200°/s dla presetu), zakres obrotu: 360° bez punktu krańcowego, zakres wychylenia pionowego: od -15° do 90° (z funkcją AutoFlip), Ilość presetów: 300, Ilość patroli: 8 (do 32 presetów na patrol), Pattern: 4 trasy. 1 wejście/1 wyjście audio, kompresja audio G.711alaw/G.711ulaw/G.722.1/G.726/MP2L2/PCM, 2 wejścia/1 wyjście alarmowe. Temperatura pracy: -30°C~65°C. Stopień ochrony IP66, ochrona przeciwpiorunowa 4000V. Wymiary: Φ220×353.4mm, waga około 4.5kg. Zasilanie 24VAC/High-PoE. | 4025
PTZ | DS-2DE7232IW-AE(B) |  | 301314627 | Kamera PTZ IP Hikvision, rozdzielczość 2MP (max. 1920×1080@60kl/s), przetwornik: 1/2.8” Progressive Scan CMOS, czułość: tryb kolorowy: 0.005 Lux (F1.6, wł. AGC), CZ/B: 0.001 Lux (F1.6, wł. AGC), 0 Lux z IR, zasięg IR do 150m, dzień/noc ICR, zoom optyczny 32x (ogniskowa 4.8-153mm), zoom cyfrowy 16x, HFOV od 55.6° do 2.04°, VFOV od 32.4° do 1.14°, DFOV od 63° do 2.34°, apertura: F1.2-F4.4. Funkcje: EIS, WDR: 120dB, 3D DNR, HLC/BLC, Defog, 8 strefy prywatności, harmonogram. Trzy strumienie, kompresja: H.265+/H.265/H.264+/H.264/MJPEG. Analityka: detekcja intruza, detekcja przekroczenia linii, detekcja wejścia/wyjścia z obszaru, detekcja pozostawienia bagażu, detekcja usuniecia przedmiatu, wykrywanie twarzy, wyjątek audio. Podstawowe zdarzenia: detekcja ruchu, wej/wyj alarmowe, detekcja sabotażu. ROI: 4 strefy. Wbudowany slot kart pamięci (do 256 GB). Prędkość obrotu w poziomie: 0.1° - 160°/s (240°/s dla presetu), prędkość obrotu w pionie: 0.1°- 120°/s (200°/s dla presetu), zakres obrotu: 360° bez punktu krańcowego, zakres wychylenia pionowego: od -15° do 90° (z funkcją AutoFlip), Ilość presetów: 300, Ilość patroli: 8 (do 32 presetów na patrol), Pattern: 4 trasy. 1 wejście/1 wyjście audio, kompresja audio G.711alaw/G.711ulaw/G.722.1/G.726/MP2L2/PCM, 2 wejścia/1 wyjście alarmowe. Temperatura pracy: -30°C~65°C. Stopień ochrony IP66, ochrona przeciwpiorunowa 4000V. Wymiary: Φ220×353.4mm, waga około 4.5kg. Zasilanie 24VAC/High-PoE. | 5109
PTZ | DS-2DE7232IW-AE(S5) |  | 301316577 | Kamera PTZ 2 MP 32 × IR, posiada przetwornik obrazu 1/2.8" Progressive Scan CMOS, generuje obraz w rozdzielczości 1920 × 1080 @30fps; posiada technologią powered by DarkFighter; zaimplementowany algorytm DeepLearning pozwala na klasyfikację alarmów człowiek / pojazd; WDR, HLC, BLC, 3D DNR, Defog, obszar ekspozycji, obszar ostrości, Rapid Focus; przechwytywanie twarzy ( przechwytywanie do 5 twarzy jednocześnie); Min. Oświetlenie: Kolor: 0.005 Lux @ (F1.2, AGC ON), Cz/B: 0.001 Lux @ (F1.2, AGC ON), 0 Lux dla IR; ICR, wolna migawka, 16x cyfrowy zoom, 32 x optyczny zoom; do 24 masek prywatności; Ogniskowa: 4.8 mm do 153 mm; Kąt widzenia: HFOV 58.4° do 2.14° (wide-tele), VFOV: 33.8° do 1.2° (wide-tele), DFOV: 65.6° do 2.46° (wide-tele); Trzy strumienie; Funkcje SMART: przechwytywanie twarzy, podstawowe zdarzenia, zdarzenia smart, nagrywanie typu smart; Pamięć masowa: NAS (NFS, SMB/ CIFS), ANR; 2/1 wejście/wyjścia alarmowe; 1/1 wejście/wyjście audio; zasięg IR 200m; zasilanie: 24 VAC, Hi-PoE; temperatura pracy: -30°C do 65°C; materiał: ADC 12, PC, PC+10% GF; wymiary: Φ 220 mm × 353.4 mm ; waga w przybliżeniu 5 kg, IP66, IK10 | 5106
PTZ | DS-2DE7425IW-AE(B) |  | 301315795 | Kamera PTZ 4MP, przetwornik 1/2.8" progressive scan CMOS, min. Oświetlenie: Kolor: 0.005 Lux @(F1.6, AGC ON), Cz/B: 0.001Lux @(F1.6, AGC ON) 0 Lux z IR, 16x zoom cyfrowy, 24 programowalne maski prywatności, 120dB WDR, Obiektyw: 4.8 mm - 120 mm, 25× zoom optyczny; HFOV 55° - 2.4° (Wide-Tele), VFOV: 33° - 1.4° (Wide-Tele) DFOV: 61.5 - 2.8° (Wide-Tele ), Zakres pracy 100 mm - 1500 mm; zakres apertury: F1.6 - F3.5; zasięg IR 150m; kompresja wideo: H.265+/H.265/H.264+/H.264; Podstawowa detekcja zdarzeń: detekcja ruchu, wejście/wyjście Alarmowe, sabotaż, wyjątki; Detekcja zdarzeń SMART: detekcja twarzy, detekcja intruza, detekcja przekroczenia linii, detekcja wejścia/wyjścia z obszaru, detekcja pozostawienia/zabrania przedmiotu, detekcja wyjątków audio; śledzenie typu Smart, ANR, ROI, Dual-VCA; trzy strumienie; główny strumień: 50Hz: 25fps (2560 × 1440, 2048 × 1536, 1920 × 1080, 1280 × 960, 1280 × 720); 50fps (1920 × 1080, 1280 × 960, 1280 × 720), poprawa obrazu: HLC/BLC/3D DNR/Defog/EIS/obszar ekspozycji/obszar ostrości; wbudowany slot na kartę Micro SD/SDHC/SDXC do 256 GB; NAS (NFS, SMB/ CIFS); 2 wejścia/ 1 wyjście alarmowe; 1 wejście/1wyjscie audio; Interjes sieciowy 1 RJ45 10 M/100 M Ethernet, Hi-PoE; Zasilanie: 24 VAC, 2.5 A, 50/60 Hz & Hi-PoE, 42.5 - 57 VDC, 1.41 A Max. 40 W, w tym max. 16 W dla IR & max. 6 W dla grzałki; IP66; Wymiary: Φ 220 mm × 353.4 mm; Waga w przybliżeniu . 4.5 kg | 4486
PTZ | DS-2DE7425IW-AE(S5) |  | 301316579 | Kamera PTZ 4 MP 25 × IR, posiada przetwornik obrazu 1/2.8" Progressive Scan CMOS, generuje obraz w rozdzielczości 2560 x1440 @30fps; posiada technologią powered by DarkFighter; zaimplementowany algorytm DeepLearning pozwala na klasyfikację alarmów człowiek / pojazd; WDR, HLC, BLC, 3D DNR, Defog, obszar ekspozycji, obszar ostrości; przechwytywanie twarzy ( przechwytywanie do 5 twarzy jednocześnie); Min. Oświetlenie: Kolor: 0.005 Lux @ (F1.6, AGC ON); Cz/B: 0.001 Lux @ (F1.6, AGC ON), 0 Lux z IR; ICR, wolna migawka, 16x cyfrowy zoom, 25 x optyczny zoom; do 24 masek prywatności; Ogniskowa: 4.8 mm do 153 mm; Kąt widzenia: HFOV55° do 2.4° (wide-tele), VFOV: 33° do 1.4° (wide-tele),DFOV: 61.5° do 2.8° (wide-tele); Trzy strumienie; Funkcje SMART: przechwytywanie twarzy, podstawowe zdarzenia, zdarzenia smart, nagrywanie typu smart; Pamięć masowa: NAS (NFS, SMB/ CIFS), ANR; 2/1 wejście/wyjścia alarmowe; 1/1 wejście/wyjście audio; zasięg IR 200m; zasilanie: 24 VAC, Hi-PoE; temperatura pracy: -30°C do 65°C; materiał: ADC 12, PC, PC+10% GF; wymiary: Φ 220 mm × 353.4 mm ; waga w przybliżeniu 5 kg, IP66, IK10 | 4483
PTZ | DS-2DE7430IW-AE |  | 301310280 | Kamera PTZ IP Hikvision, rozdzielczość 4MP (max. 2560×1536@30kl/s, 1920x1080@60kl/s), przetwornik: 1/1.9” Progressive Scan CMOS, czułość: tryb kolorowy: 0.005 Lux (F1.5, wł. AGC), CZ/B: 0.002 Lux (F1.5, wł. AGC), 0 Lux IR ON, zasięg IR do 150m (automatycznie regulowana moc), dzień/noc ICR, zoom optyczny 30x (ogniskowa 5.9-177mm), zoom cyfrowy 16x, kąt widzenia od 48.8° (zoom blisko) do 2.3° (zoom daleki), światłosiła obiektywu: F1.5-F3.4. Funkcje: EIS, DWDR, 3D DNR, HLC/BLC, Defog, 8 strefy prywatności, harmonogram. Trzy strumienie, kompresja: H.265+/H.265/H.264+/H.264/MJPEG, detekcja intruza, detekcja przekroczenia linii, wejście/wyjście z obszaru, wykrywanie twarzy, wyjątek audio. ROI: 4 strefy. Wbudowany slot kart pamięci (do 128 GB). Prędkość obrotu w poziomie: 0.1° - 160°/s (240°/s dla presetu), prędkość obrotu w pionie: 0.1°- 120°/s (200°/s dla presetu), zakres obrotu: 360° bez punktu krańcowego, zakres wychylenia pionowego: od -15° do 90° (z funkcją AutoFlip), Ilość presetów: 300, Ilość patroli: 8 (do 32 presetów na patrol), Pattern: 4 trasy. Wejście/wyjście audio: 1/1, kompresja audio G.711ulaw/G.711alaw/G.722.1/G.726/MP2L2/PCM, wejście/wyście alarmowe: 2/1. Temperatura pracy: -30°C~65°C. Klasa szczelności IP66. Wymiary: Φ220×353.4mm, waga około 4.5kg. Zasilanie 24VAC/High-PoE. | 5730
PTZ | DS-2DE7432IW-AE(S5) |  | 301316580 | Kamera PTZ 4 MP 32 × IR, posiada przetwornik obrazu 1/2.8" Progressive Scan CMOS, generuje obraz w rozdzielczości 2560 x1440 @30fps; posiada technologią powered by DarkFighter; zaimplementowany algorytm DeepLearning pozwala na klasyfikację alarmów człowiek / pojazd; WDR, HLC, BLC, 3D DNR, Defog, obszar ekspozycji, obszar ostrości, Rapid Focus; przechwytywanie twarzy ( przechwytywanie do 5 twarzy jednocześnie); Min. Oświetlenie: Kolor: 0.005 Lux @ (F1.2, AGC ON), Cz/B: 0.001 Lux @ (F1.2, AGC ON), 0 Lux dla IR; ICR, wolna migawka, 16x cyfrowy zoom, 32 x optyczny zoom; do 24 masek prywatności; Ogniskowa: 4.8 mm do 153 mm; Kąt widzenia: HFOV 54.3° do 2° (wide-tele), VFOV: 31.8° do 1.1° (wide-tele), DFOV: 61.1° do 2.3° (wide-tele); Trzy strumienie; Funkcje SMART: przechwytywanie twarzy, podstawowe zdarzenia, zdarzenia smart, nagrywanie typu smart; Pamięć masowa: NAS (NFS, SMB/ CIFS), ANR; 2/1 wejście/wyjścia alarmowe; 1/1 wejście/wyjście audio; zasięg IR 200m; zasilanie: 24 VAC, Hi-PoE; temperatura pracy: -30°C do 65°C; materiał: ADC 12, PC, PC+10% GF; wymiary: Φ 220 mm × 353.4 mm ; waga w przybliżeniu 5 kg, IP66, IK10 | 5724
PTZ | DS-2DE7530IW-AE |  | 301310787 | Kamera PTZ IP Hikvision, rozdzielczość 5MP (max. 2592×1944@30kl/s, 1920x1080@60kl/s), przetwornik: 1/1.9” Progressive Scan CMOS, czułość: tryb kolorowy: 0.005 Lux (F1.5, wł. AGC), CZ/B: 0.002 Lux (F1.5, wł. AGC), 0 Lux IR ON, zasięg IR do 150m (automatycznie regulowana moc), dzień/noc ICR, zoom optyczny 30x (ogniskowa 5.9-177mm), zoom cyfrowy 16x, kąt widzenia od 51.3° (zoom blisko) do 2.7° (zoom daleki), światłosiła obiektywu: F1.5-F3.4. Funkcje: EIS, DWDR, 3D DNR, HLC/BLC, Defog, 8 strefy prywatności, harmonogram. Trzy strumienie, kompresja: H.265+/H.265/H.264+/H.264/MJPEG, detekcja intruza, detekcja przekroczenia linii, wejście/wyjście z obszaru, wykrywanie twarzy, wyjątek audio. ROI: 4 strefy. Wbudowany slot kart pamięci (do 128 GB). Prędkość obrotu w poziomie: 0.1° - 160°/s (240°/s dla presetu), prędkość obrotu w pionie: 0.1°- 120°/s (200°/s dla presetu), zakres obrotu: 360° bez punktu krańcowego, zakres wychylenia pionowego: od -15° do 90° (z funkcją AutoFlip), Ilość presetów: 300, Ilość patroli: 8 (do 32 presetów na patrol), Pattern: 4 trasy. Wejście/wyjście audio: 1/1, kompresja audio G.711ulaw/G.711alaw/G.722.1/G.726/MP2L2/PCM, wejście/wyście alarmowe: 2/1. Temperatura pracy: -30°C~65°C. Klasa szczelności IP66. Wymiary: Φ220×353.4mm, waga około 4.5kg. Zasilanie 24VAC/High-PoE. | 8525
DVR | DS-7204HQHI-K1(S) |  | 300224860 | Rejestrator Turbo-HD Hikvision, Rozdzielczość:parametry zapisu gdy tryb 1080p lite wył.: 4 MP lite@15fps; 1080p lite/720p/WD1/4CIF/VGA/CIF@25fps (P)/30fps (N), tryb 1080p lite wł: 4 MP lite/3 MP@15fps; 1080p lite/720p lite/VGA/WD1/4CIF/CIF@25fps (P)/30fps (N); dwa strumienie, kompresja H.265 Pro+/H.265 Pro/H.265/H.264+/H.264; Wejścia wideo IP: 2-ch kanały lub 6-ch kanałów(max. 6MP na kanał), kompresja kamer IP: H.265+/H.265/H.264+/H.264, Wejścia analogowe: 4 wejścia wideo BNC (1.0 Vp-p, 75 Ω, HDTVI/AHD/CVI/CVBS), Wejścia/wyjścia audio: 1/1, Dwukierunkowe audio: 1-ch, Synchroniczne odtwarzanie: 4-ch, 1xRJ45 (10M/100M), 1 interfejs SATA (max. 10TB), 1-ch Wyjście wideo HDMI/VGA/CVBS(PAL), 2xUSB 2.0, 1xRS-485. Analityka dla 4 kanałów: przekroczenie linii, detekcja intruza; wyszukiwanie VCA, Wymiary: 315×242×45mm, Waga(bez HDD) około 1.16kg. Zasilanie 12VDC, Temperatura pracy: -10°C~55°C, Pobór mocy: < 6W. | 587
DVR | DS-7204HQHI-K1/A(EU STD)(S)/4A+4/1ALM |  | 300224863 | Rejestrator DS-7204HQHI-K1/A(EU STD)(S)/4A+4/1ALM, posiada 4/1 wejścia/wyjścia alarmowe, 4 wejścia audio, wejście IP do 2 kanałów (lub do 6 kanałów IP), 4 wejścia analogowe; kompresja H.265/H.265+ , 1 interfejs SATA,CH01: 3MP @ 15fps, CH01-04:1920×1080P @15 fps, 4MP Lite@15fps/ch, wyjście CVBS, obudowa 1U case | 669
DVR | DS-7204HQHI-K1/B |  | 300223851 | Interfejs 4 Balun, obsługa wejścia Turbo HD / CVI / AHD / CVBS, 4-kanałowe wideo i 1-kanałowe wejście audio, 2-kanałowe wejście wideo IP (do 6-kanałowego IP), kompresja H.265 / H.265, 1 SATA interfejs, CH01: 3MP @ 15fps, CH01-04: 1920 × 1080P przy 15 fps, 4MP Lite @ 15fps / ch, obsługa wyjścia CVBS, 260 przypadków 1U | 587
DVR | DS-7204HUHI-K1(S) |  | 300224880 | Rejestrator Turbo-HD Hikvision, Rozdzielczość:parametry zapisu gdy tryb 8 MP lite wył.: 8 MP@8 fps(tylko dla 1-ch kanału)/5MP@12 fps/4 MP@15 fps/3 MP@18 fps, 1080p/720p/WD1/4CIF/VGA/CIF@25 fps (P)/30 fps (N), tryb 8 MP lite wł: 8 MP Lite/3MP/1080P/720P/WD1/4CIF/VGA/CIF@15 fps; dwa strumienie, kompresja H.265 Pro+/H.265 Pro/H.265/H.264+/H.264; Wejścia wideo IP: 4-ch kanały lub 8-ch kanałów(max. 8MP na kanał), kompresja kamer IP: H.265+/H.265/H.264+/H.264, Wejścia analogowe: 4 wejścia wideo BNC (1.0 Vp-p, 75 Ω, HDTVI/AHD/CVI/CVBS), Wejścia/wyjścia audio: 4/1, Dwukierunkowe audio: 1-ch, Synchroniczne odtwarzanie: 4-ch, 1xRJ45 (10M/100M), 1 interfejs SATA (max. 10TB), 1-ch Wyjście wideo HDMI/VGA/CVBS(PAL), 2xUSB 2.0, 1xRS-485, Wejścia/wyjścia alarmowe: 4/1, Analityka dla wszystkich kanałów: przekroczenie linii, detekcja intruza, detekcja zmiany sceny dla 2-ch kanałów; wyszukiwanie VCA, Wymiary: 315×242×45mm, Waga(bez HDD) około 1.16kg. Zasilanie 12VDC, Temperatura pracy: -10°C~55°C, Pobór mocy: < 10W. | 898
DVR | DS-7204HUHI-K1/E(STD)(S) |  | 300224552 | Rejestrator DS-7204HUHI-K1/E(S) serii Turbo HD, kompresja wideo H.265 Pro+/H.265 Pro/H.265/H.264+/H.264; wejście IP: do 4 kanałów (lub do 8 kanałów) do rozdzielczości 8 MP, wejście analogowe do 4 kanałów; 1/1 wejście/wyjście audio, 1 dwukierunkowe audio, synchroniczne odtwarzanie na 4 kanałach, 32 zdalnych połączeń; 1 interfejs SATA, do 10 TB; obsługa VCA dla kamer analogowy i IP; Detekcja przekroczenia linii i detekcja intruza dostępna na wszystkich kanałach; detekcja nagłej zmiany sceny dostępna na 2 kanałach; Zasilanie 12 VDC, 1.5 A; temperatura pracy: -10 °C do +55 °C; Wymiary: 265 × 225 × 48 mm; Waga: ≤ 1.6 kg | 814
DVR | DS-7208HQHI-K1(S) |  | 300224836 | Rejestrator Turbo-HD Hikvision, Rozdzielczość:parametry zapisu gdy tryb 1080p lite wył.: 4 MP lite@15fps; 1080p lite/720p/WD1/4CIF/VGA/CIF@25fps (P)/30fps (N), tryb 1080p lite wł: 4 MP lite/3 MP@15fps; 1080p lite/720p lite/VGA/WD1/4CIF/CIF@25fps (P)/30fps (N); dwa strumienie, kompresja H.265 Pro+/H.265 Pro/H.265/H.264+/H.264; Wejścia wideo IP: 4-ch kanały lub 12-ch kanałów(max. 6MP na kanał), kompresja kamer IP: H.265+/H.265/H.264+/H.264, Wejścia analogowe: 8 wejść wideo BNC (1.0 Vp-p, 75 Ω, HDTVI/AHD/CVI/CVBS), Wejścia/wyjścia audio: 1/1, Dwukierunkowe audio: 1-ch, Synchroniczne odtwarzanie: 8-ch, 1xRJ45 (10M/100M), 1 interfejs SATA (max. 10TB), 1-ch Wyjście wideo HDMI/VGA/CVBS(PAL), 2xUSB 2.0, 1xRS-485. Analityka dla 4 kanałów: przekroczenie linii, detekcja intruza; wyszukiwanie VCA, Wymiary: 315×242×45mm, Waga(bez HDD) około 1.78 kg. Zasilanie 12VDC, Temperatura pracy: -10°C~55°C, Pobór mocy: < 7.5 W. | 898
DVR | DS-7208HQHI-K1/A(EU STD)(S)/4A+8/4ALM |  | 300224842 | Rejestrator DS-7208HQHI-K1/A(EU STD)(S)/4A+8/4ALM, posiada 8/4 wejścia/wyjścia alarmowe, 4 wejścia audio, wejście IP do 4 kanałów (lub do 12 kanałów IP), 8 wejścia analogowe; kompresja H.265/H.265+ , 1 interfejs SATA, CH01 & 02: 3MP @ 15fps, CH01-08:1920×1080P @15 fps, 4MP Lite@15fps/ch, wyjście CVBS, obudowa 1U case | 1040
DVR | DS-7208HQHI-K2(EU STD)(S)/8A |  | 300224851 | Rejestrator Turbo HD DVR; wspiera kompresje wideo: H.265 Pro+/H.265 Pro/H.265; rozdzielczość kodowania: kiedy tryb 1080p lite wyłączony: 4 MP lite/3 MP/1080p/720p/VGA/WD1/4CIF/CIF Kiedy tryb 1080p Lite jest włączony: 4 MP lite/3 MP/1080p lite/720p lite/VGA/WD1/4CIF/CIF; dwa strumienie; wejście wideo IP do 4 kanałów ( lub do 12 kanałów); analogowe wejście wideo do 8 kanałów; Wejścia wideo: HDTVI/AHD/CVI/CVBS/IP; 8 wejść audio / 1 wyjście audio; dwukierunkowe audio, synchroniczne odtwarzanie na 8 kanałach; 64 zdalne połączenia; 1 interfejs sieciowy RJ45 10M/100M self-adaptive Ethernet; 2 interfejsy SATA , do 10TB; 2 interfejsy USB 2.0; Analityka VCA dostępna na kamer analogowych jak i IPC; Detekcja przekroczenia linii i detekcja intruza dostępna na 4 kanałach; nagła zmiana sceny dostępna na 1 kanale dla DS-7216HQHI-K2/16A; Zasilanie: 12 VDC, 3.33 A; Temperatura pracy: -10 °C do +55 °C; Wymiary: 380 × 320 × 48 mm; Waga bez dysku ≤ 1.78 kg | 1122
DVR | DS-7208HQHI-K2/A(EU STD)(S)/4A+8/4ALM |  | 300224843 | Rejestrator DS-7208HQHI-K2/A(EU STD)(S)/4A+8/4ALM, posiada 8/4 wejścia/wyjścia alarmowe, 4 wejścia audio, wejście IP do 4 kanałów (lub do 12 kanałów IP), 8 wejścia analogowe; kompresja H.265/H.265+ , 2 interfejsy SATA, CH01 & 02: 3MP @ 15fps, CH01-08:1920×1080P @15 fps, 4MP Lite@15fps/ch, wyjście CVBS, obudowa 380 1U case | 1187
DVR | DS-7208HQHI-K2/A(EU STD)(S)/8A+8/4ALM |  | 300224853 | Rejestrator DS-7208HQHI-K2/A(EU STD)(S)/8A+8/4ALM , posiada 8/4 wejścia/wyjścia alarmowe, 8 wejść audio, wejście IP do 4 kanałów (lub do 12 kanałów IP), 8 wejścia analogowe; kompresja H.265/H.265+ , 2 interfejsy SATA, CH01 & 02: 3MP @ 15fps, CH01-08:1920×1080P @15 fps, 4MP Lite@15fps/ch, wyjście CVBS, obudowa 380 1U case | 1253
DVR | DS-7208HQHI-K2/P |  | 300219703 | Rejestrator Turbo-HD Hikvision, 8 wejść wizyjnych BNC (Turbo-HD/AHD/HD-CVI/PAL), max. parametry zapisu (Llite mode): 3MP@15kl/s (dla pierwszego wejścia), 1920x1080@25kl/s; kompresja H.264/H.264+/H.265/H.265+; możliwość podłączenia 2 kanałów IP (max. 4MP na kanał), odtwarzanie w trybie pełnoekranowym lub podziale. Wejścia/wyjścia audio: 1/1, 2 interfejsy SATA (max. 6TB). Wyjście monitorowe HDMI/VGA/CVBS(PAL), 1xRJ-45 (10M/100M), 2xUSB 2.0, 1xRS-485 (PTZ). Analityka dla 4 kanałów: przekroczenie linii, detekcja intruza; wyszukiwanie VCA. Obudowa 1U, Wymiary: 380×320×48mm. waga około 1.78kg. Wbudowane zasilanie PoC dla 8 kanałów. Zasilanie 48VDC. | 1450
DVR | DS-7208HUHI-K1(S) |  | 300224890 | Rejestrator Turbo-HD Hikvision, Rozdzielczość:parametry zapisu gdy tryb 8 MP lite wył.: 5MP@12 fps/4 MP@15 fps/3 MP@18 fps, 1080p/720p/WD1/4CIF/VGA/CIF@25 fps (P)/30 fps (N), tryb 8 MP lite wł: 3MP/1080P/720P/WD1/4CIF/VGA/CIF@15 fps; dwa strumienie, kompresja H.265 Pro+/H.265 Pro/H.265/H.264+/H.264; Wejścia wideo IP: 8-ch kanałów lub 16-ch kanałów(max. 8MP na kanał), kompresja kamer IP: H.265+/H.265/H.264+/H.264, Wejścia analogowe: 8 wejść wideo BNC (1.0 Vp-p, 75 Ω, HDTVI/AHD/CVI/CVBS), Wejścia/wyjścia audio: 4/1, Dwukierunkowe audio: 1-ch, Synchroniczne odtwarzanie: 8-ch, 1xRJ45 (10M/100M/1000M), 1 interfejs SATA (max. 10TB), 1-ch Wyjście wideo HDMI/VGA/CVBS(PAL), 1xUSB 2.0, 1xUSB 3.0, 1xRS-485, Wejścia/wyjścia alarmowe: 8/4 Analityka dla wszystkich kanałów: przekroczenie linii, detekcja intruza, detekcja zmiany sceny dla 2-ch kanałów; wyszukiwanie VCA, Wymiary: 315×242×45mm, Waga(bez HDD) około 2kg. Zasilanie 12VDC, Temperatura pracy: -10°C~55°C, Pobór mocy: < 20W. | 1450
DVR | DS-7208HUHI-K1/E(STD)(S) |  | 300224553 | Rejestrator DS-7208HUHI-K1/E(S) serii Turbo HD, kompresja wideo H.265 Pro+/H.265 Pro/H.265/H.264+/H.264; wejście IP: do 8 kanałów (lub do 16 kanałów) do rozdzielczości 8 MP, wejście analogowe do 4 kanałów; 1/1 wejście/wyjście audio, 1 dwukierunkowe audio, synchroniczne odtwarzanie na 8 kanałach, 64 zdalnych połączeń; 1 interfejs SATA, do 10 TB; obsługa VCA dla kamer analogowy i IP; Detekcja przekroczenia linii i detekcja intruza dostępna na wszystkich kanałach; detekcja nagłej zmiany sceny dostępna na 2 kanałach; Zasilanie 12 VDC, 1.8 A ; temperatura pracy: -10 °C do +55 °C; Wymiary: 265 × 225 × 48 mm; Waga: ≤ 1.6 kg | 1300
DVR | DS-7208HUHI-K2(EU STD)(S)/8A |  | 300224896 | Rejestrator Turbo HD DVR; wspiera kompresje wideo: H.265 Pro+/H.265 Pro/H.265/H.264+/H.264; Rozdzielczość kodowania: Kiedy tryb 8 MP Lite jest wyłączony: 8 MP/5 MP/4 MP/3 MP/1080p/720p/WD1/4CIF/VGA/CIF Kiedy tryb 8 MP Lite włączony: 8 MP Lite/5 MP/4 MP/3MP/1080P/720P/WD1/4CIF/VGA/CIF; dwu strumienie; wejście wideo IP do 8 kanałów ( lub do 16kanałów); analogowe wejście wideo do 8 kanałów; 8 wejść audio, 1 wyjście audio; dwukierunkowe audio; synchroniczne odtwarzanie na 8 kanałach; 64 zdalne połączenia; Interfejs sieciowy: RJ45 10M/100M/1000M self-adaptive Ethernet; 2 interfejsy SATA, do 10 TB; 1 /1interfejs USB 2.0/ USB 3.0 ; 8/4 wejść/wyjść alarmowych; Analityka VCA dostępna na kamer analogowych jak i IPC; Detekcja przekroczenia linii i detekcja intruza dostępna na wszystkich kanałach; nagła zmiana sceny dostępna na 2 kanałach zasilanie: 12 VDC, 3.33 A; Temperatura pracy: -10 °C do +55 °C; Wymiary: 380 × 320 × 48 mm; Waga ≤ 1.78 kg (3.9 lb) | 1693
DVR | DS-7216HQHI-K1(S) |  | 300224832 | Rejestrator Turbo-HD Hikvision, Rozdzielczość:parametry zapisu gdy tryb 1080p lite wył.: 4 MP lite@15fps; 1080p lite/720p/WD1/4CIF/VGA/CIF@25fps (P)/30fps (N), tryb 1080p lite wł: 4 MP lite/3 MP@15fps; 1080p lite/720p lite/VGA/WD1/4CIF/CIF@25fps (P)/30fps (N); dwa strumienie, kompresja H.265 Pro+/H.265 Pro/H.265/H.264+/H.264; Wejścia wideo IP: 8-ch kanałów lub 24-ch kanałów(max. 6MP na kanał), kompresja kamer IP: H.265+/H.265/H.264+/H.264, Wejścia analogowe: 16 wejść wideo BNC (1.0 Vp-p, 75 Ω, HDTVI/AHD/CVI/CVBS), Wejścia/wyjścia audio: 1/1, Dwukierunkowe audio: 1-ch, Synchroniczne odtwarzanie: 16-ch, 1xRJ45 (10M/100M/1000M), 1 interfejs SATA (max. 10TB), 1-ch Wyjście wideo HDMI/VGA/CVBS(PAL), 1xUSB 2.0, 1xUSB 3.0, 1xRS-485. Analityka dla 4 kanałów: przekroczenie linii, detekcja intruza, detekcja zmiany sceny dla 1-ch kanału; wyszukiwanie VCA, Wymiary: 315×242×45mm, Waga(bez HDD) około 2 kg. Zasilanie 12VDC, Temperatura pracy: -10°C~55°C, Pobór mocy: < 25 W. | 1545
DVR | DS-7216HQHI-K1/A(EU STD)(S)/4A+4/1ALM |  | 300224840 | Rejestrator DS-7216HQHI-K1/A(EU STD)(S)/4A+4/1ALM, posiada 4/1 wejścia/wyjścia alarmowe, 4 wejścia audio, wejście IP do 8 kanałów (lub do 24 kanałów IP), 16 wejść analogowych; kompresja H.265/H.265+ , 1 interfejs SATA, CH01-04: 3MP @ 15fps, CH01-16:1920×1080P @15 fps, 4MP Lite@15fps/ch, wyjście 4K UHD, wyjście CVBS, obudowa 1U case | 1611
DVR | DS-7216HQHI-K2(EU STD)(S)/16A |  | 300224850 | Rejestrator Turbo HD DVR; wspiera kompresje wideo: H.265 Pro+/H.265 Pro/H.265; rozdzielczość kodowania: kiedy tryb 1080p lite wyłączony: 4 MP lite/3 MP/1080p/720p/VGA/WD1/4CIF/CIF Kiedy tryb 1080p Lite jest włączony: 4 MP lite/3 MP/1080p lite/720p lite/VGA/WD1/4CIF/CIF; dwa strumienie; wejście wideo IP do 8 kanałów ( lub do 24 kanałów); analogowe wejście wideo do 16 kanałów; Wejścia wideo: HDTVI/AHD/CVI/CVBS/IP; 16 wejść audio / 1 wyjście audio; dwukierunkowe audio, synchroniczne odtwarzanie na 16 kanałach; 128 zdalne połączenia; 1 interfejs sieciowy RJ45 10M/100M/1000M self-adaptive Ethernet; 2 interfejsy SATA , do 10TB; 1/1 interfejs USB 2.0/USB 3.0; Analityka VCA dostępna na kamer analogowych jak i IPC; Detekcja przekroczenia linii i detekcja intruza dostępna na 4 kanałach; nagła zmiana sceny dostępna na 1 kanale dla DS-7216HQHI-K2/16A; Zasilanie: 12 VDC, 5A; Temperatura pracy: -10 °C do +55 °C; Wymiary: 380 × 320 × 48 mm; Waga bez dysku ≤ 2 kg | 1822
DVR | DS-7216HQHI-K2(S) |  | 300224834 | Rejestrator Turbo-HD Hikvision, Rozdzielczość:parametry zapisu gdy tryb 1080p lite wył.: 4 MP lite@15fps; 1080p lite/720p/WD1/4CIF/VGA/CIF@25fps (P)/30fps (N), tryb 1080p lite wł: 4 MP lite/3 MP@15fps; 1080p lite/720p lite/VGA/WD1/4CIF/CIF@25fps (P)/30fps (N); dwa strumienie, kompresja H.265 Pro+/H.265 Pro/H.265/H.264+/H.264; Wejścia wideo IP: 8-ch kanałów lub 24-ch kanałów(max. 6MP na kanał), kompresja kamer IP: H.265+/H.265/H.264+/H.264, Wejścia analogowe: 16 wejść wideo BNC (1.0 Vp-p, 75 Ω, HDTVI/AHD/CVI/CVBS), Wejścia/wyjścia audio: 1/1, Dwukierunkowe audio: 1-ch, Synchroniczne odtwarzanie: 16-ch, 1xRJ45 (10M/100M/1000M), 2 interfejsy SATA (max. 10TB), 1-ch Wyjście wideo HDMI/VGA/CVBS(PAL), 1xUSB 2.0, 1xUSB 3.0, 1xRS-485. Analityka dla 4 kanałów: przekroczenie linii, detekcja intruza, detekcja zmiany sceny dla 1-ch kanału; wyszukiwanie VCA, Wymiary: 380×320×48mm, Waga(bez HDD) około 2 kg. Zasilanie 12VDC, Temperatura pracy: -10°C~55°C, Pobór mocy: < 25 W. | 1695
DVR | DS-7216HQHI-K2/A(EU STD)(S)/16A+16/4ALM |  | 300224852 | Rejestrator DS-7216HQHI-K2/A(EU STD)(S)/16A+16/4ALM, posiada 16/4 wejść/wyjścia alarmowe, 16 wejść audio, wejście IP do 8 kanałów (lub do 24 kanałów IP), 16 wejść analogowych; kompresja H.265/H.265+ , 2 interfejsy SATA, CH01-04: 3MP @ 15fps, CH01-16:1920×1080P @15 fps, 4MP Lite@15fps/ch, wyjście 4K UHD, wyjście CVBS, obudowa 380 1U case | 1985
DVR | DS-7216HQHI-K2/A(EU STD)(S)/4A+16/4ALM |  | 300224841 | Rejestrator DS-7216HQHI-K2/A(EU STD)(S)/4A+16/4ALM, posiada 16/4 wejść/wyjścia alarmowe, 4 wejścia audio, wejście IP do 8 kanałów (lub do 24 kanałów IP), 16 wejść analogowych; kompresja H.265/H.265+ , 2 interfejsy SATA, CH01-04: 3MP @ 15fps, CH01-16:1920×1080P @15 fps, 4MP Lite@15fps/ch, wyjście 4K UHD, wyjście CVBS, obudowa 380 1U case | 1869
DVR | DS-7216HUHI-K2(S) |  | 300224900 | Rejestrator Turbo-HD Hikvision, Rozdzielczość:parametry zapisu gdy tryb 8 MP lite wył.: 5MP@12 fps/4 MP@15 fps/3 MP@18 fps, 1080p/720p/WD1/4CIF/VGA/CIF@25 fps (P)/30 fps (N), tryb 8 MP lite wł: 3MP/1080P/720P/WD1/4CIF/VGA/CIF@15 fps; dwa strumienie, kompresja H.265 Pro+/H.265 Pro/H.265/H.264+/H.264; Wejścia wideo IP: 16-ch kanałów lub 32-ch kanały(max. 8MP na kanał), kompresja kamer IP: H.265+/H.265/H.264+/H.264, Wejścia analogowe: 16 wejść wideo BNC (1.0 Vp-p, 75 Ω, HDTVI/AHD/CVI/CVBS), Wejścia/wyjścia audio: 4/1, Dwukierunkowe audio: 1-ch, Synchroniczne odtwarzanie: 16-ch, 1xRJ45 (10M/100M/1000M), 2 interfejsy SATA (max. 10TB), 1-ch Wyjście wideo HDMI/VGA/CVBS(PAL), 1xUSB 2.0, 1xUSB 3.0, 1xRS-485, Wejścia/wyjścia alarmowe: 16/4, Analityka dla wszystkich kanałów: przekroczenie linii, detekcja intruza, detekcja zmiany sceny dla 2-ch kanałów; wyszukiwanie VCA, Wymiary: 380×320×48mm, Waga(bez HDD) około 2 kg. Zasilanie 12VDC, Temperatura pracy: -10°C~55°C, Pobór mocy: < 25W. | 2911
NVR | DS-7604NI-K1(B)Withalarm |  | 303607457 | Rejestrator NVR Hikvision: pasmo wejściowe/wyjściowe 40Mbps/80Mbps, 4 kanały IP, nagrywanie w rozdzielczości do 8MP. Obsługiwane kodeki: H.265/H.265+/H.264/H.264+/MJPEG. Wyjście monitorowe HDMI (4K-3840 × 2160), VGA (1920 × 1080), 2xUSB 2.0, 1 interfejs SATA (max. 6TB), 1 port Ethernet RJ45 (1000 Mbps), wej/wyj audio 1/1 (interkom). Wymiary: 315×240×48mm. Waga poniżej 1kg (bez dysku). Zasilanie 48VDC. | 788
NVR | DS-7604NI-K1/4P(B)Withalarm |  | 303607460 | Rejestrator NVR Hikvision: pasmo wejściowe/wyjściowe 80Mbps/160Mbps, 8 kanałów IP, nagrywanie w rozdzielczości do 8MP. Obsługiwane kodeki: H.265/H.265+/H.264/H.264+/MPEG4. Wyjście monitorowe HDMI (4K-3840 × 2160), VGA (1920 × 1080), 1xUSB 2.0, 1xUSB 3.0, 1 interfejsy SATA (max. 6TB każdy), 1 port Ethernet RJ45 (1000 Mbps), 8 portów POE (maksymalne obciążenie 120W, 802.3af/802.3at), wej/wyj audio 1/1 (interkom), wej/wyj alarmowe 4/1. Wymiary: 385×315×52mm. Waga poniżej 3kg (bez dysku). Zasilanie 240VAC. | 1106
NVR | DS-7608NI-K1(B)Withalarm |  | 303607458 | H.265 + / H.265 / H.264 + / H.264 / MPEG4, Można podłączyć do 8-ch kamer 8MP IP, możliwość dekodowania: 4-kanałowy @ 1080p (30fps), pasmo przychodzące / wychodzące: 80Mbps / 80 Mb / s, karty sieciowe 1 × Gigabit Ethernet, wyjście wideo HDMI i VGA, wyjście 4K UHD, 1 interfejs SATA, alarm I / O 4/1. samodzielna obudowa 1U, 2 × USB 2.0 | 853
NVR | DS-7608NI-K1/8P(B)Withalarm |  | 303607461 | Rejestrator NVR Hikvision: pasmo wejściowe/wyjściowe 160Mbps/160Mbps, 16 kanałów IP, nagrywanie w rozdzielczości do 8MP. Obsługiwane kodeki: H.265/H.265+/H.264/H.264+/MPEG4. Wyjście monitorowe HDMI (4K-3840 × 2160), VGA (1920 × 1080), 1xUSB 2.0, 1xUSB 3.0, 2 interfejsy SATA (max. 6TB każdy), 1 port Ethernet RJ45 (1000 Mbps), wej/wyj audio 1/1 (interkom), wej/wyj alarmowe 4/1. Wymiary: 385×315×52mm. Waga poniżej 3kg (bez dysku). Zasilanie 240VAC. | 1509
NVR | DS-7608NXI-I2/4S |  | 303608344 | Rejestrator NVR Hikvision, pasmo wejściowe/wyjściowe: 80Mbps/256Mbps, 8 kanałów IP, maksymalna rozdzielczość nagrywania/odtwarzania: 12MP. Obsługiwane kodowanie: H.265/H.265+/H.264/H.264+/MPEG4. Wyjście monitorowe HDMI(3840x2160)/VGA(1920x1080), Filtrowanie fałszywych alarmów, 1 port USB 2.0, 1 port USB 3.0, 2 interfejsy SATA , 1 port Ethernet RJ45 (10/10/1000 Mbps), Wej./wyj. alarmowe: 4/1. Obudowa 1U, wymiary 380x315x51.5mm. Waga ok. 3kg (bez dysku). Zasilanie 12VDC | 2228
NVR | DS-7608NXI-I2/8P/4S |  | 303608351 | Rejestrator NVR Hikvision, pasmo wejściowe/wyjściowe: 80Mbps/256Mbps, 8 kanałów IP, maksymalna rozdzielczość nagrywania/odtwarzania: 12MP. Obsługiwane kodowanie: H.265/H.265+/H.264/H.264+/MPEG4. Wyjście monitorowe HDMI(3840x2160)/VGA(1920x1080), Filtrowanie fałszywych alarmów, 1 port USB 2.0, 1 port USB 3.0, 2 interfejsy SATA ,1 port Ethernet RJ45 (10/10/1000 Mbps), Wej./wyj. alarmowe: 4/1. 8 niezależnych interfejsów PoE (10/100 Mbps),Obudowa 1U, wymiary 380x315x51.5mm. Waga ok. 3kg (bez dysku). Zasilanie 100-240 VAC. | 2945
NVR | DS-7616NI-K1(B)withalarm |  | 303607459 | Rejestrator NVR Hikvision: pasmo wejściowe/wyjściowe 80Mbps/160Mbps, 8 kanałów IP, nagrywanie w rozdzielczości do 8MP. Obsługiwane kodeki: H.265/H.265+/H.264/H.264+/MPEG4. Wyjście monitorowe HDMI (4K-3840 × 2160), VGA (1920 × 1080), 1xUSB 2.0, 1xUSB 3.0, 1 interfejsy SATA (max. 6TB każdy), 1 port Ethernet RJ45 (1000 Mbps), wej/wyj audio 1/1 (interkom), wej/wyj alarmowe 4/1. Wymiary: 385×315×52mm. Waga poniżej 3kg (bez dysku). Zasilanie 240VAC. | 1008
NVR | DS-7616NXI-I2/16P/4S |  | 303608353 | Rejestrator NVR Hikvision, pasmo wejściowe/wyjściowe: 160Mbps/256Mbps, 16 kanałów IP, maksymalna rozdzielczość nagrywania/odtwarzania: 12MP. Obsługiwane kodowanie: H.265/H.265+/H.264/H.264+/MPEG4. Wyjście monitorowe HDMI(3840x2160)/VGA(1920x1080), Filtrowanie fałszywych alarmów, 1 port USB 2.0, 1 port USB 3.0, 2 interfejsy SATA, 1 port Ethernet RJ45 (10/10/1000 Mbps), Wej./wyj. alarmowe: 4/1. 16 niezależnych interfejsów PoE (10/100 Mbps),Obudowa 1U, wymiary 380x315x51.5mm. Waga ok. 3kg (bez dysku). Zasilanie 100-240 VAC. | 3842
NVR | DS-7616NXI-I2/4S |  | 303608347 | Rejestrator NVR Hikvision, pasmo wejściowe/wyjściowe: 160Mbps/256Mbps, 16 kanałów IP, maksymalna rozdzielczość nagrywania/odtwarzania: 12MP. Obsługiwane kodowanie: H.265/H.265+/H.264/H.264+/MPEG4. Wyjście monitorowe HDMI(3840x2160)/VGA(1920x1080), Filtrowanie fałszywych alarmów, 1 port USB 2.0, 1 port USB 3.0, 2 interfejsy SATA , 1 port Ethernet RJ45 (10/10/1000 Mbps), Wej./wyj. alarmowe: 4/1. Obudowa 1U, wymiary 380x315x51.5mm. Waga ok. 3kg (bez dysku). Zasilanie 12VDC. | 2586
NVR | DS-7716NXI-I4/16P/4S |  | 303607712 | Rejestrator AcuSense NVR Hikvision, filtrowanie fałszywych alarmów na 4 kanałach, pasmo wejściowe/wyjściowe: 256Mbps/200Mbps, 16 kanałów IP, maksymalna rozdzielczość nagrywania/odtwarzania: 12MP. Obsługiwane kodowanie: H.265/H.265+/H.264/H.264+/MPEG4. Wyjście monitorowe HDMI(3840x2160)/VGA(1920x1080), 2 port USB 2.0, 1 port USB 3.0, 4 interfejsy SATA, 1 interfejs eSATA, 1 port Ethernet RJ45 (10/10/1000 Mbps), 16 portów POE (maksymalne obciążenie 200W, 802.3 af/at),RS-485, RS-232, Wej./wyj. alarmowe: 16/4. Obudowa 1.5U, wymiary 445x400x71mm. Waga ok. 5kg (bez dysku). Zasilanie 100-240VAC | 5110
NVR | DS-7716NXI-I4/4S |  | 303607710 | Rejestrator AcuSense NVR Hikvision, filtrowanie fałszywych alarmów na 4 kanałach, pasmo wejściowe/wyjściowe: 256Mbps/200Mbps, 16 kanałów IP, maksymalna rozdzielczość nagrywania/odtwarzania: 12MP. Obsługiwane kodowanie: H.265/H.265+/H.264/H.264+/MPEG4. Wyjście monitorowe HDMI(3840x2160)/VGA(1920x1080), 2 port USB 2.0, 1 port USB 3.0, 4 interfejsy SATA, 1 interfejs eSATA, 2 port Ethernet RJ45 (10/10/1000 Mbps), RS-485, RS-232, Wej./wyj. alarmowe: 16/4. Obudowa 1.5U, wymiary 445x400x71mm. Waga ok. 5kg (bez dysku). Zasilanie 100-240VAC | 4116
NVR | DS-7732NXI-I4/16P/4S |  | 303607716 | Rejestrator AcuSense NVR Hikvision, filtrowanie fałszywych alarmów na 4 kanałach, pasmo wejściowe/wyjściowe: 256Mbps/200Mbps, 32 kanały IP, maksymalna rozdzielczość nagrywania/odtwarzania: 12MP. Obsługiwane kodowanie: H.265/H.265+/H.264/H.264+/MPEG4. Wyjście monitorowe HDMI(3840x2160)/VGA(1920x1080), 2 port USB 2.0, 1 port USB 3.0, 4 interfejsy SATA, 1 interfejs eSATA, 1 port Ethernet RJ45 (10/10/1000 Mbps), 16 portów POE (maksymalne obciążenie 200W, 802.3 af/at),RS-485, RS-232, Wej./wyj. alarmowe: 16/4. Obudowa 1.5U, wymiary 445x400x71mm. Waga ok. 5kg (bez dysku). Zasilanie 100-240VAC | 6010
NVR | DS-7732NXI-I4/4S |  | 303607714 | Rejestrator AcuSense NVR Hikvision, filtrowanie fałszywych alarmów na 4 kanałach, pasmo wejściowe/wyjściowe: 256Mbps/200Mbps, 32 kanałów IP, maksymalna rozdzielczość nagrywania/odtwarzania: 12MP. Obsługiwane kodowanie: H.265/H.265+/H.264/H.264+/MPEG4. Wyjście monitorowe HDMI(3840x2160)/VGA(1920x1080), 2 port USB 2.0, 1 port USB 3.0, 4 interfejsy SATA, 1 interfejs eSATA, 2 port Ethernet RJ45 (10/10/1000 Mbps), RS-485, RS-232, Wej./wyj. alarmowe: 16/4. Obudowa 1.5U, wymiary 445x400x71mm. Waga ok. 5kg (bez dysku). Zasilanie 100-240VAC | 4652
DVR | iDS-7204HQHI-M1/FA |  | 300224696 | Rejestrator DVR AcuSense: 1 kanał IP do 6 MP, 4 kanały analogowe; wyjście HDMI: 4 MP lite, 3 MP, Kompresja: H.265 Pro+/H.265 Pro/H.265/H.264+/H.264; wejście/wyjście audio, 4 wejścia audio po przewodzie koncentrycznym dwukierunkowe audio; synchroniczne odtwarzanie do 4 kanałów; 32 zdalne połączenia; 1, RJ45 10/100 Mbps self-adaptive Ethernet interface, 1 interfejs SATA do 10 TB; Analityka: przechwytywanie zdjęć twarzy i porównywanie, do 16 bibliotek zdjęć twarzy, redukcja fałszywych alarmów dzięki zaimplementowanemu algorytmowi DeepLearning ; Zasilanie: 12 VDC, 1.5 A, wymiary: 315 × 242 × 45 mm; Waga ≤ 1.16 kg (2.6 lb) | 669
DVR | iDS-7204HQHI-M1/FA/A(EU)/4A+4/1ALM |  | 300224825 | Rejestrator DVR AcuSense 2 generacji, obsługa do 4 kanały; Rozpoznawanie twarzy oraz filtrowanie fałszywych alarmów dzięki zaimplementowanemu algorytmowi DeepLearning, dodatkowo porównywanie zdjęć twarzy oraz wyszukiwanie zdjęć twarzy. Do 16 bibliotek do 500 twarzy w bibliotece; Kompresja H.265 pro+; Enkodowanie do 1080p @ 15 fps; Możliwość podłączenia do 6 kamer IP | 750
DVR | iDS-7204HUHI-M1/FA(STD)/4A+4/1ALM |  | 300226587 | 4 kanałowy rejestrator analogowy z analizą twarzy i zaimplementowanymi algorytmami deep learning ; detekcja ruchu 2.0 na wszystkich kanałach analogowych ; wejścia HDTVI, AHD, CVI, CVBS, IP ; detekcja ruchu 2.0 z analizą człowiek/pojazd na podstawie algorytmów deep learning ; ochrona obwodowa do 4 kanałów ; detekcja twarzy i porównywanie zdjęć twarzy, wyszukiwanie twarzy po zdjęciach, alarm porównania twarzy na 1 kanale HD analog ; do 16 bibliotek twarzy łącznie do 500 twarzy ; DETEKCJA RUCHU 2.0/OCHRONA OBWODOWA/DETEKCJA TWARZY - TYLKO 1 Z 3 MOŻE BYĆ WŁĄCZONA ; kompresja video H.265 Pro+/H.265 Pro/H.265/H.264+/H.264 ; strumień główny: 8 MP@8 fps/5 MP@12 fps/4 MP@15 fps/8 MP Lite@15 fps/3 MP@18 fps 1080p/720p/WD1/4CIF/VGA/CIF@25 fps (P)/30 fps (N): 8 MP@8 fps tylko dla kanałul 1, 8 MP tylko dla kanałów 2-4. ; wejścia IP: 2, 4 wtrybie rozszerzonego IP (może być w konflikcie z funkcjami smart, więcej informacji w instrukcji obsługi) ; rozdzielczość do 8MP; wspiera kamery IP o kompresji H.265+/H.265/H.264+/H.264 ; 4 wejścia analogowe ; Audio: wejście: 1 kanał RCA/4 kanały po przewodzie koncentrycznym, wyjście: 1 kanał RCA, dwukierunkowe audio 1 kanał RCA ; jednoczesny playback: 4 kanałów ; połączenia zdalne: 32 ; protokoły: TCP/IP, PPPoE, DHCP, Hik-Connect, DNS, DDNS, NTP, SADP, NFS, iSCSI, UPnP™, HTTPS, ONVIF ; interfejs sieciowy 1, RJ45 10/100 Mbps self-adaptive Ethernet interface ; łączność z WiFi przez router USB ; 1 interfejs SATA, 10TB max pojemność dysku ; Zasilanie 12 VDC, 1.5 A ; pobór mocy 10W ; temperatura pracy -10 °C do +55 °C ; wymiary: 315 × 242 × 45 mm ; 315 × 242 × 45 mm ; waga bez opakowania: 1.16kg | 961
DVR | iDS-7204HUHI-M2/FA(STD)/4A+4/1ALM |  | 300226589 | 4 kanałowy rejestrator analogowy z analizą twarzy i zaimplementowanymi algorytmami deep learning ; detekcja ruchu 2.0 na wszystkich kanałach analogowych ; wejścia HDTVI, AHD, CVI, CVBS, IP ; detekcja ruchu 2.0 z analizą człowiek/pojazd na podstawie algorytmów deep learning ; ochrona obwodowa do 4 kanałów ; detekcja twarzy i porównywanie zdjęć twarzy, wyszukiwanie twarzy po zdjęciach, alarm porównania twarzy na 1 kanale HD analog ; do 16 bibliotek twarzy łącznie do 500 twarzy ; DETEKCJA RUCHU 2.0/OCHRONA OBWODOWA/DETEKCJA TWARZY - TYLKO 1 Z 3 MOŻE BYĆ WŁĄCZONA ; kompresja video H.265 Pro+/H.265 Pro/H.265/H.264+/H.264 ; strumień główny: 8 MP@8 fps/5 MP@12 fps/4 MP@15 fps/8 MP Lite@15 fps/3 MP@18 fps 1080p/720p/WD1/4CIF/VGA/CIF@25 fps (P)/30 fps (N): 8 MP@8 fps tylko dla kanałul 1, 8 MP tylko dla kanałów 2-4. ; wejścia IP: 2, 4 wtrybie rozszerzonego IP (może być w konflikcie z funkcjami smart, więcej informacji w instrukcji obsługi) ; rozdzielczość do 8MP; wspiera kamery IP o kompresji H.265+/H.265/H.264+/H.264 ; 4 wejścia analogowe ; Audio: wejście: 1 kanał RCA/4 kanały po przewodzie koncentrycznym, wyjście: 1 kanał RCA, dwukierunkowe audio 1 kanał RCA ; jednoczesny playback: 4 kanałów ; połączenia zdalne: 32 ; protokoły: TCP/IP, PPPoE, DHCP, Hik-Connect, DNS, DDNS, NTP, SADP, NFS, iSCSI, UPnP™, HTTPS, ONVIF ; interfejs sieciowy 1, RJ45 10/100 Mbps self-adaptive Ethernet interface ; łączność z WiFi przez router USB ; 2 interfejsy SATA, 10TB max pojemność dysku ; Zasilanie 12 VDC, 1.5 A ; pobór mocy 10W ; temperatura pracy -10 °C to +55 °C ; wymiary: 315 × 242 × 45 mm ; 315 × 242 × 45 mm ; waga bez opakowania: 1.16kg | 1122
DVR | iDS-7208HQHI-M1/FA |  | 300224698 | Rejestrator DVR AcuSense: 2 kanał IP do 6 MP, 8 kanały analogowe; wyjście HDMI: 4 MP lite, 3 MP, Kompresja: H.265 Pro+/H.265 Pro/H.265/H.264+/H.264; wejście/wyjście audio, dwukierunkowe audio; 8 wejść audio po przewodzie koncentrytcznym; synchroniczne odtwarzanie do 8 kanałów; 64 zdalne połączenia; 1, RJ45 10/100 Mbps self-adaptive Ethernet interface, 1 interfejs SATA do 10 TB; Analityka: przechwytywanie zdjęć twarzy i porównywanie, do 16 bibliotek zdjęć twarzy, redukcja fałszywych alarmów dzięki zaimplementowanemu algorytmowi DeepLearning ; Zasilanie: 12 VDC, 1.5 A, wymiary: 315 × 242 × 45 mm; Waga ≤ 1.78 kg (2.6 lb) | 1011
DVR | iDS-7208HQHI-M1/FA/A(EU)/8A+8/4ALM |  | 300224826 | Rejestrator DVR AcuSense 2 generacji, obsługa do 8 kanałów;Rozpoznawanie twarzy oraz filtrowanie fałszywych alarmów dzięki zaimplementowanemu algorytmowi DeepLearning, dodatkowo porównywanie zdjęć twarzy oraz wyszukiwanie zdjęć twarzy. Do 16 bibliotek do 500 twarzy w bibliotece; Kompresja H.265 pro+; Enkodowanie do 1080p @ 15 fps; Możliwość podłączenia do 12 kamer IP | 1222
DVR | iDS-7208HUHI-M1/FA(STD)/4A+8/4ALM |  | 300226588 | 8 kanałowy rejestrator analogowy z zaimplementowanymi algorytmami deep learning ; detekcja ruchu 2.0 na wszystkich kanałach analogowych ; wejścia HDTVI, AHD, CVI, CVBS, IP ; detekcja ruchu 2.0 z analizą człowiek/pojazd na podstawie algorytmów deep learning ; ochrona obwodowa do 4 kanałów ; detekcja twarzy i porównywanie zdjęć twarzy, wyszukiwanie twarzy po zdjęciach, alarm porównania twarzy na 1 kanale HD analog ; do 16 bibliotek twarzy łącznie do 500 twarzy ; DETEKCJA RUCHU 2.0/OCHRONA OBWODOWA/DETEKCJA TWARZY - TYLKO 1 Z 3 MOŻE BYĆ WŁĄCZONA ; kompresja video H.265 Pro+/H.265 Pro/H.265/H.264+/H.264 ; strumień główny: 8 MP@8 fps/5 MP@12 fps/ 4 MP@15 fps/3 MP@18 fps 1080p/720p/WD1/4CIF/VGA/CIF@25 fps (P)/30 fps (N) ; wejścia IP: 4, 8 wtrybie rozszerzonego IP (może być w konflikcie z funkcjami smart, więcej informacji w instrukcji obsługi) ; rozdzielczość do 8MP; wspiera kamery IP o kompresji H.265+/H.265/H.264+/H.264 ; 8 wejścia analogowe ; Audio: wejście: 1 kanał RCA/8 kanały po przewodzie koncentrycznym, wyjście: 1 kanał RCA, dwukierunkowe audio 1 kanał RCA ; jednoczesny playback: 8 kanałów ; połączenia zdalne: 64 ; protokoły: TCP/IP, PPPoE, DHCP, Hik-Connect, DNS, DDNS, NTP, SADP, NFS, iSCSI, UPnP™, HTTPS, ONVIF ; interfejs sieciowy 1, RJ45 10/100/1000 Mbps self-adaptive Ethernet interface ; łączność z WiFi przez router USB ; 1 interfejs SATA, 10TB max pojemność dysku ; Zasilanie 12 VDC, 2 A ; pobór mocy 15W ; temperatura pracy -10 °C to +55 °C ; wymiary: 315 × 242 × 45 mm ; 315 × 242 × 45 mm ; waga bez opakowania: 2kg | 1545
DVR | iDS-7208HUHI-M1/S(STD)/4A+8/4ALM |  | 300226592 | 8 kanałowy rejestrator analogowy z zaimplementowanymi algorytmami deep learning ; detekcja ruchu 2.0 na wszystkich kanałach analogowych ; wejścia HDTVI, AHD, CVI, CVBS, IP ; detekcja ruchu 2.0 z analizą człowiek/pojazd na podstawie algorytmów deep learning ; ochrona obwodowa do 4 kanałów ; detekcja twarzy na 1 kanale ; DETEKCJA RUCHU 2.0/OCHRONA OBWODOWA/DETEKCJA TWARZY - TYLKO 1 Z 3 MOŻE BYĆ WŁĄCZONA ; kompresja video H.265 Pro+/H.265 Pro/H.265/H.264+/H.264 ; strumień główny: 8 MP@8 fps/5 MP@12 fps/ 4 MP@15 fps/3 MP@18 fps 1080p/720p/WD1/4CIF/VGA/CIF@25 fps (P)/30 fps (N) ; wejścia IP: 4, 8 wtrybie rozszerzonego IP (może być w konflikcie z funkcjami smart, więcej informacji w instrukcji obsługi) ; rozdzielczość do 8MP; wspiera kamery IP o kompresji H.265+/H.265/H.264+/H.264 ; 8 wejścia analogowe ; Audio: wejście: 1 kanał RCA/8 kanały po przewodzie koncentrycznym, wyjście: 1 kanał RCA, dwukierunkowe audio 1 kanał RCA ; jednoczesny playback: 8 kanałów ; połączenia zdalne: 64 ; protokoły: TCP/IP, PPPoE, DHCP, Hik-Connect, DNS, DDNS, NTP, SADP, NFS, iSCSI, UPnP™, HTTPS, ONVIF ; interfejs sieciowy 1, RJ45 10/100/1000 Mbps self-adaptive Ethernet interface ; łączność z WiFi przez router USB ; 1 interfejs SATA, 10TB max pojemność dysku ; Zasilanie 12 VDC, 2 A ; pobór mocy 15W ; temperatura pracy -10 °C to +55 °C ; wymiary: 315 × 242 × 45 mm ; 315 × 242 × 45 mm ; waga bez opakowania: 2kg | 1514
DVR | iDS-7208HUHI-M2/FA(STD)/4A+8/4ALM |  | 300226590 | 8 kanałowy rejestrator analogowy z zaimplementowanymi algorytmami deep learning ; detekcja ruchu 2.0 na wszystkich kanałach analogowych ; wejścia HDTVI, AHD, CVI, CVBS, IP ; detekcja ruchu 2.0 z analizą człowiek/pojazd na podstawie algorytmów deep learning ; ochrona obwodowa do 4 kanałów ; detekcja twarzy i porównywanie zdjęć twarzy, wyszukiwanie twarzy po zdjęciach, alarm porównania twarzy na 1 kanale HD analog ; do 16 bibliotek twarzy łącznie do 500 twarzy ; DETEKCJA RUCHU 2.0/OCHRONA OBWODOWA/DETEKCJA TWARZY - TYLKO 1 Z 3 MOŻE BYĆ WŁĄCZONA ; kompresja video H.265 Pro+/H.265 Pro/H.265/H.264+/H.264 ; strumień główny: 8 MP@8 fps/5 MP@12 fps/ 4 MP@15 fps/3 MP@18 fps 1080p/720p/WD1/4CIF/VGA/CIF@25 fps (P)/30 fps (N) ; wejścia IP: 4, 8 wtrybie rozszerzonego IP (może być w konflikcie z funkcjami smart, więcej informacji w instrukcji obsługi) ; rozdzielczość do 8MP; wspiera kamery IP o kompresji H.265+/H.265/H.264+/H.264 ; 8 wejścia analogowe ; Audio: wejście: 1 kanał RCA/8 kanały po przewodzie koncentrycznym, wyjście: 1 kanał RCA, dwukierunkowe audio 1 kanał RCA ; jednoczesny playback: 8 kanałów ; połączenia zdalne: 64 ; protokoły: TCP/IP, PPPoE, DHCP, Hik-Connect, DNS, DDNS, NTP, SADP, NFS, iSCSI, UPnP™, HTTPS, ONVIF ; interfejs sieciowy 1, RJ45 10/100/1000 Mbps self-adaptive Ethernet interface ; łączność z WiFi przez router USB ; 2 interfejsy SATA, 10TB max pojemność dysku ; Zasilanie 12 VDC, 2 A ; pobór mocy 15W ; temperatura pracy -10 °C to +55 °C ; wymiary: 315 × 242 × 45 mm ; 315 × 242 × 45 mm ; waga bez opakowania: 2kg | 1708
DVR | iDS-7208HUHI-M2/S(STD)/4A+8/4ALM |  | 300226594 | 8 kanałowy rejestrator analogowy z zaimplementowanymi algorytmami deep learning ; detekcja ruchu 2.0 na wszystkich kanałach analogowych ; wejścia HDTVI, AHD, CVI, CVBS, IP ; detekcja ruchu 2.0 z analizą człowiek/pojazd na podstawie algorytmów deep learning ; ochrona obwodowa do 4 kanałów ; detekcja twarzy na 1 kanale ; DETEKCJA RUCHU 2.0/OCHRONA OBWODOWA/DETEKCJA TWARZY - TYLKO 1 Z 3 MOŻE BYĆ WŁĄCZONA ; kompresja video H.265 Pro+/H.265 Pro/H.265/H.264+/H.264 ; strumień główny: 8 MP@8 fps/5 MP@12 fps/ 4 MP@15 fps/3 MP@18 fps 1080p/720p/WD1/4CIF/VGA/CIF@25 fps (P)/30 fps (N) ; wejścia IP: 4, 8 wtrybie rozszerzonego IP (może być w konflikcie z funkcjami smart, więcej informacji w instrukcji obsługi) ; rozdzielczość do 8MP; wspiera kamery IP o kompresji H.265+/H.265/H.264+/H.264 ; 8 wejścia analogowe ; Audio: wejście: 1 kanał RCA/8 kanały po przewodzie koncentrycznym, wyjście: 1 kanał RCA, dwukierunkowe audio 1 kanał RCA ; jednoczesny playback: 8 kanałów ; połączenia zdalne: 64 ; protokoły: TCP/IP, PPPoE, DHCP, Hik-Connect, DNS, DDNS, NTP, SADP, NFS, iSCSI, UPnP™, HTTPS, ONVIF ; interfejs sieciowy 1, RJ45 10/100/1000 Mbps self-adaptive Ethernet interface ; łączność z WiFi przez router USB ; 2 interfejsy SATA, 10TB max pojemność dysku ; Zasilanie 12 VDC, 2 A ; pobór mocy 15W ; temperatura pracy -10 °C do +55 °C ; wymiary: 315 × 242 × 45 mm ; 315 × 242 × 45 mm ; waga bez opakowania: 2kg | 1674
IPC | DS-2CD1023G0E-I(2.8mm) |  | 311305194 | Kamera IP Hikvision w obudowie typu bullet, rozdzielczość 2MP (max. 1920x1080@30kl/s), przetwornik: 1/2.8” Progressive Scan CMOS, czułość: 0.01Lux@ F1.2 (wł. AGC), 0 Lux z IR, zasięg IR do 30m, dzień/noc ICR, obiektywy: 2.8mm/F2.0, kąt widzenia 105.8° lub 4 mm/F2.2, kąt widzenia 83.6° lub 6mm/F2.0, kąt widzenia 55°. Kompresja: H.265+/H.265/H.264+/H.264/MJPEG, dwa strumienie, DWDR, 3D DNR, BLC, ROI: 1 obszar. Regulacja położenia 3D. Wymiary: 69.1×66×172.7 mm. IP67. Temperatura pracy: -30°C do +60°C. Zasilanie 12VDC/PoE. | 510
IPC | DS-2CD1023G0E-I(4mm) |  | 311305704 | Kamera IP Hikvision w obudowie typu bullet, rozdzielczość 2MP (max. 1920x1080@30kl/s), przetwornik: 1/2.8” Progressive Scan CMOS, czułość: 0.01Lux@ F1.2 (wł. AGC), 0 Lux z IR, zasięg IR do 30m, dzień/noc ICR, obiektywy: 4mm/F2.0, kąt widzenia 105.8° lub 4 mm/F2.2, kąt widzenia 83.6° lub 6mm/F2.0, kąt widzenia 55°. Kompresja: H.265+/H.265/H.264+/H.264/MJPEG, dwa strumienie, DWDR, 3D DNR, BLC, ROI: 1 obszar. Regulacja położenia 3D. Wymiary: 69.1×66×172.7 mm. IP67. Temperatura pracy: -30°C do +60°C. Zasilanie 12VDC/PoE. | 510
IPC | DS-2CD1021-I(2.8mm)(E) |  | 311308677 | Kamera IP Hikvision typu Bullet, rozdzielczość 2MP (50Hz: 25kl/s; 1920 x 1080), 1/2.7" Progressive Scan CMOS, czułość: kolor: 0.001 Lux @ F1.2 (wł. AGC), 0.028 Lux @ F2.0 (wł. AGC), zasięg IR do 30m, dzień/noc ICR, obiektyw: 2.8mm/F2.0, HFOV 114.8°, VFOV 62°, DFOV: 135.5°, kompresja H.264+/H.264/MJPEG, dwa strumienie, WDR: cyfrowy, BLC /3D DNR/, IP67. Funkcje: detekcja ruchu, błędne logowanie. Ogólne funkcje: przycisk resetu, odbicie lustrzane, ochrona haseł, maski prywatności, znak wodny, filtrowanie adresów IP, 3-osiowa regulacja położenia. Temperatura pracy: -30°C do +60°C. Zasilanie: 12 VDC/5.5 mm kabel koncentryczny/PoE. Wymiary: 69.1 mm × 66 mm × 172.7 mm. Waga: 270g. | 406
IPC | DS-2CD1021-I(4mm)(E) |  | 311308678 | Kamera IP Hikvision typu Bullet, rozdzielczość 2MP (50Hz: 25kl/s; 1920 x 1080), 1/2.7" Progressive Scan CMOS, czułość: kolor: 0.001 Lux @ F1.2 (wł. AGC), 0.028 Lux @ F2.0 (wł. AGC), zasięg IR do 30m, dzień/noc ICR, obiektyw: 4mm/F2.0, HFOV 86°, VFOV 46.5°, DFOV: 102.5°, kompresja H.264+/H.264/MJPEG, dwa strumienie, WDR: cyfrowy, BLC /3D DNR/, IP67. Funkcje: detekcja ruchu, błędne logowanie. Ogólne funkcje: przycisk resetu, odbicie lustrzane, ochrona haseł, maski prywatności, znak wodny, filtrowanie adresów IP, 3-osiowa regulacja położenia. Temperatura pracy: -30°C do +60°C. Zasilanie: 12 VDC/5.5 mm kabel koncentryczny/PoE. Wymiary: 69.1 mm × 66 mm × 172.7 mm. Waga: 270g. | 406
IPC | DS-2CD1123G0E-I(2.8mm) |  | 311305195 | Kamera IP Hikvision w obudowie kopułowej, rozdzielczość 2MP (max. 1920x1080@30kl/s), przetwornik: 1/2.8” Progressive Scan CMOS, czułość: 0.01Lux@ F1.2 (wł. AGC), 0 Lux z IR, zasięg IR do 30m, dzień/noc ICR, obiektywy: 2.8mm/F2.0, kąt widzenia 105° lub 4mm/F2.2, kąt widzenia 84° lub 6mm/F2.2, kąt widzenia 55°. Kompresja: H.265+/H265/H.264+/H.264/MJPEG, dwa strumienie, DWDR, 3D DNR, BLC, ROI: 1 obszar. Regulacja położenia 3D. Wymiary: φ111×82 mm. IP67, IK10. Temperatura pracy: -30°C do +60°C. Zasilanie 12VDC/PoE. | 546
IPC | DS-2CD1123G0E-I(4mm) |  | 311305711 | Kamera IP Hikvision w obudowie kopułowej, rozdzielczość 2MP (max. 1920x1080@30kl/s), przetwornik: 1/2.8” Progressive Scan CMOS, czułość: 0.01Lux@ F1.2 (wł. AGC), 0 Lux z IR, zasięg IR do 30m, dzień/noc ICR, obiektywy: 4mm/F2.0, kąt widzenia 105° lub 4mm/F2.2, kąt widzenia 84° lub 6mm/F2.2, kąt widzenia 55°. Kompresja: H.265+/H265/H.264+/H.264/MJPEG, dwa strumienie, DWDR, 3D DNR, BLC, ROI: 1 obszar. Regulacja położenia 3D. Wymiary: φ111×82 mm. IP67, IK10. Temperatura pracy: -30°C do +60°C. Zasilanie 12VDC/PoE. | 546
IPC | DS-2CD1121-I(2.8mm)(E) |  | 311308673 | Kamera IP Hikvision w obudowie kopułowej, rozdzielczość 2MP (50Hz: 25kl/s; 1920 × 1080), 1/2.7" Progressive Scan CMOS ,czułość: kolor: 0.01 Lux @ F1.2 (wł. AGC), 0.028 Lux @F2.0 (wł. AGC), zasięg IR do 30m, dzień/noc ICR, obiektyw: 2.8mm/F2.0, HFOV: 114.8°, VFOV 62°, DFOV: 135.5°, kompresja H.264+/H.264/MJPEG, dwa strumienie, WDR: cyfrowy, 3D DNR/ BLC, IP67, IK10. Funkcje: detekcja ruchu, błędne logowanie. Ogólne funkcje: przycisk resetu, odbicie lustrzane, ochrona haseł, maski prywatności, znak wodny, filtrowanie adresów IP, 2-osiowa regulacja położenia. Temperatura pracy: -30°C do +60°C. Zasilanie: 12 VDC/PoE. Wymiary: Φ 111 mm × 82.4 mm. Waga: 400g. | 437
IPC | DS-2CD1121-I(4mm)(E) |  | 311308674 | Kamera IP Hikvision w obudowie kopułowej, rozdzielczość 2MP (50Hz: 25kl/s; 1920 × 1080), 1/2.7" Progressive Scan CMOS ,czułość: kolor: 0.01 Lux @ F1.2 (wł. AGC), 0.028 Lux @F2.0 (wł. AGC), zasięg IR do 30m, dzień/noc ICR, obiektyw: 4mm/F2.0, HFOV 86°, VFOV 46.5°, DFOV: 102.5°, kompresja H.264+/H.264/MJPEG, dwa strumienie, WDR: cyfrowy, 3D DNR/ BLC, IP67, IK10. Funkcje: detekcja ruchu, błędne logowanie. Ogólne funkcje: przycisk resetu, odbicie lustrzane, ochrona haseł, maski prywatności, znak wodny, filtrowanie adresów IP, 2-osiowa regulacja położenia. Temperatura pracy: -30°C do +60°C. Zasilanie: 12 VDC/PoE. Wymiary: Φ 111 mm × 82.4 mm. Waga: 400g. | 437
IPC | DS-2CD1323G0E-I(2.8mm) |  | 311305196 | Kamera IP Hikvision w obudowie typu turret, rozdzielczość 2MP (max. 1920x1080@30kl/s), przetwornik: 1/2.8” Progressive Scan CMOS, czułość: 0.01Lux@ F1.2 (wł. AGC), 0 Lux z IR, zasięg IR do 30m, dzień/noc ICR, obiektywy: 2.8mm/F2.0, kąt widzenia 95° lub 4mm/F2.0, kąt widzenia 83.6° lub 6mm/F2.0, kąt widzenia 55°. Kompresja: H.265+/H265/H.264+/H.264/MJPEG, dwa strumienie, DWDR, 3D DNR, BLC, ROI: 1 obszar. Regulacja położenia 3D. Wymiary: φ85.5×70 mm. IP67. Temperatura pracy: -30°C do +60°C. Zasilanie 12VDC/PoE. | 510
IPC | DS-2CD1323G0E-I(4mm) |  | 311305705 | Kamera IP Hikvision w obudowie typu turret, rozdzielczość 2MP (max. 1920x1080@30kl/s), przetwornik: 1/2.8” Progressive Scan CMOS, czułość: 0.01Lux@ F1.2 (wł. AGC), 0 Lux z IR, zasięg IR do 30m, dzień/noc ICR, obiektywy: 4mm/F2.0, kąt widzenia 95° lub 4mm/F2.0, kąt widzenia 83.6° lub 6mm/F2.0, kąt widzenia 55°. Kompresja: H.265+/H265/H.264+/H.264/MJPEG, dwa strumienie, DWDR, 3D DNR, BLC, ROI: 1 obszar. Regulacja położenia 3D. Wymiary: φ85.5×70 mm. IP67. Temperatura pracy: -30°C do +60°C. Zasilanie 12VDC/PoE. | 510
IPC | DS-2CD1321-I(2.8mm)(E) |  | 311308669 | Kamera IP Hikvision typu Turret, rozdzielczość 2MP (50Hz: 25kl/s; 1920 × 1080), 1/2.7" Progressive Scan CMOS, czułość: kolor: 0.01 Lux @ F1.2 (wł. AGC), 0.028 Lux @F2.0 (wł. AGC), zasięg IR do 30m, dzień/noc ICR, obiektyw: 2.8mm/F2.0, HFOV: 114.8°, VFOV 62°, DFOV 135.5°, kompresja H.264+/H.264/MJPEG, dwa strumienie, WDR: cyfrowy, 3D DNR/ BLC, IP67. Funkcje: detekcja ruchu, błędne logowanie. Ogólne funkcje:przycisk resetu, odbicie lustrzane, ochrona haseł, maski prywatności, znak wodny, filtr adresów IP, 3-osiowa regulacja położenia. Temperatura pracy: -30°C do +60°C. Zasilanie: 12 VDC/ 5.5mm przewód koncentryczny/PoE. Wymiary: Ø 110 mm × 93.2 mm. Waga: 360g. | 406
IPC | DS-2CD1321-I(4mm)(E) |  | 311308670 | Kamera IP Hikvision typu Turret, rozdzielczość 2MP (50Hz: 25kl/s; 1920 × 1080), 1/2.7" Progressive Scan CMOS, czułość: kolor: 0.01 Lux @ F1.2 (wł. AGC), 0.028 Lux @F2.0 (wł. AGC), zasięg IR do 30m, dzień/noc ICR, obiektyw: 4mm/F2.0, HFOV: 86°, VFOV 46.5°, DFOV 102.5°, kompresja H.264+/H.264/MJPEG, dwa strumienie, WDR: cyfrowy, 3D DNR/ BLC, IP67. Funkcje: detekcja ruchu, błędne logowanie. Ogólne funkcje:przycisk resetu, odbicie lustrzane, ochrona haseł, maski prywatności, znak wodny, filtr adresów IP, 3-osiowa regulacja położenia. Temperatura pracy: -30°C do +60°C. Zasilanie: 12 VDC/ 5.5mm przewód koncentryczny/PoE. Wymiary: Ø 110 mm × 93.2 mm. Waga: 360g. | 406
IPC | DS-2CD1053G0-I(2.8mm) |  | 311303658 | Kamera IP Hikvision typu Bullet, rozdzielczość 5MP (50Hz: 12.5kl/s; 2560 × 1920), przetwornik: 1/2.7" Progressive Scan CMOS ,czułość: kolor: 0.01 Lux @ F1.2 (wł. AGC), 0.028 Lux @F2.0(wł. AGC), zasięg IR 30 m, dzień/noc ICR, obiektyw: 2.8mm/F2.0, HFOV: 100°, VFOV: 74°, DFOV: 130°, kompresja H.265/H.264/MJPEG, dwa strumienie, WDR: 120dB, 3D DNR/ BLC, IP67, ROI: 1 obszar. Funkcje: detekcja ruchu, sabotażu wideo, rozłączenia sieci, konflikt adresów IP, błędne logowanie, bład HDD, HDD pełny, ogólne funkcje: odbicie lustrzane, ochrona haseł, maska prywatności, znak wodny, filtrowanie adresów IP, 3-osiowa regulacja położenia. Temperatura pracy: -30°C do +60°C. Zasilanie: 12VDC/PoE. Wymiary: Ø 70 mm × 172.7mm. Waga: 300g. | 687
IPC | DS-2CD1043G0-I(2.8mm) |  | 311300894 | Kamera IP Hikvision w obudowie typu bullet, rozdzielczość 4MP (max. 2688x1520@20kl/s), przetwornik: 1/3” Progressive Scan CMOS, czułość: 0.01Lux@ F1.2 (wł. AGC), 0 Lux z IR, zasięg IR do 30m, dzień/noc ICR, obiektywy: 2.8mm/F2.0, kąt widzenia 105.8° lub 4 mm/F2.0, kąt widzenia 83.6° lub 6mm/F2.0, kąt widzenia 55°. Kompresja: H.265+/H.265/H.264+/H.264/MJPEG, dwa strumienie, WDR, 3D DNR, BLC, ROI: 1 obszar. Regulacja położenia 3D. Wymiary: 69.1×66×172.7 mm. IP67. Temperatura pracy: -30°C do +60°C. Zasilanie 12VDC/PoE. | 618
IPC | DS-2CD1043G0-I(4mm) |  | 311300895 | Kamera IP Hikvision w obudowie typu bullet, rozdzielczość 4MP (max. 2688x1520@20kl/s), przetwornik: 1/3” Progressive Scan CMOS, czułość: 0.01Lux@ F1.2 (wł. AGC), 0 Lux z IR, zasięg IR do 30m, dzień/noc ICR, obiektywy: 4mm/F2.0, kąt widzenia 105.8° lub 4 mm/F2.0, kąt widzenia 83.6° lub 6mm/F2.0, kąt widzenia 55°. Kompresja: H.265+/H.265/H.264+/H.264/MJPEG, dwa strumienie, DWDR, 3D DNR, BLC, ROI: 1 obszar. Regulacja położenia 3D. Wymiary: 69.1×66×172.7 mm. IP67. Temperatura pracy: -30°C do +60°C. Zasilanie 12VDC/PoE. | 618
IPC | DS-2CD1153G0-I(2.8mm) |  | 311303659 | Kamera IP Hikvision w obudowie kopułowej, rozdzielczość 5MP (50Hz: 12.5kl/s; 2560 × 1920),), 1/2.7" Progressive Scan CMOS ,czułość: kolor: 0.01 Lux @ F1.2 (wł. AGC), 0.028 Lux @F2.0(wł. AGC), zasięg IR do 30m, dzień/noc ICR, obiektyw: 2.8mm/F2.0, HFOV: 100°, VFOV: 74°, DFOV: 130°, kompresja H.265+/H.265/H.264+/H.264/MJPEG, dwa strumienie, WDR: 120dB, 3D DNR/ BLC, IP67, ROI: 1 obszar. Funkcje: detekcja ruchu, sabotażu wideo, rozłączenia sieci, konflikt adresów IP, błędne logowanie, bład HDD, HDD pełny, ogólne funkcje: przycisk resetu, odbicie lustrzane, ochrona haseł, maska prywatności, znak wodny, filtrowanie adresów IP, 3-osiowa regulacja położenia. Temperatura pracy: -30°C do +60°C. Zasilanie: 12VDC/PoE. Wymiary: Ø 111 mm × 82.4 mm. Waga: 400g. | 720
IPC | DS-2CD1153G0-I(2.8mm)(B) |  | 311314383 | Kamera IP Hikvision w obudowie kopułowej, rozdzielczość 5MP (2560 x 1920/30kl.s), 1/2.7" Progressive Scan CMOS, czułość: kolor: 0.01 Lux @ F1.2 (wł. AGC), 0.028 Lux (F2.0 wł. AGC). IR, zasięg IR do 30m, dzień/noc ICR, obiektyw: 2.8mm: HFOV 98°, VFOV 72°, DFOV: 127°, F2.0, kompresja H.264/H.265/MJPEG, dwa strumienie, WDR: 120dB, BLC /3D DNR/, IP67, IK10. Funkcje: detekcja ruchu, wyjątki. Ogólne funkcje: odbicie lustrzane, ochrona haseł, maski prywatności, znak wodny, filtrowanie adresów IP, 2-osiowa regulacja położenia. Temperatura pracy: -30°C do +60°C. Zasilanie: 12 VDC/PoE (802.3af; 36 to 57V). Wymiary:111 mm × 82.4 mm. Waga: 440g. | 720
IPC | DS-2CD1143G0-I(2.8mm) |  | 311300856 | Kamera IP Hikvision w obudowie kopułowej, rozdzielczość 4MP (max. 2688x1520@20kl/s), przetwornik: 1/3” Progressive Scan CMOS, czułość: 0.01Lux@ F1.2 (wł. AGC), 0 Lux z IR, zasięg IR do 30m, dzień/noc ICR, obiektywy: 2.8mm/F2.0, kąt widzenia 105° lub 4mm/F2.0, kąt widzenia 84° lub 6mm/F2.2, kąt widzenia 55°. Kompresja: H.265+/H265/H.264+/H.264/MJPEG, dwa strumienie, DWDR, 3D DNR, BLC, ROI: 1 obszar. Regulacja położenia 3D. Wymiary: φ111×82 mm. IP67, IK10. Temperatura pracy: -30°C do +60°C. Zasilanie 12VDC/PoE. | 649
IPC | DS-2CD1143G0-I(4mm) |  | 311300855 | Kamera IP Hikvision w obudowie kopułowej, rozdzielczość 4MP (max. 2688x1520@20kl/s), przetwornik: 1/3” Progressive Scan CMOS, czułość: 0.01Lux@ F1.2 (wł. AGC), 0 Lux z IR, zasięg IR do 30m, dzień/noc ICR, obiektywy: 4mm/F2.0, kąt widzenia 105° lub 4mm/F2.0, kąt widzenia 84° lub 6mm/F2.2, kąt widzenia 55°. Kompresja: H.265+/H265/H.264+/H.264/MJPEG, dwa strumienie, WDR, 3D DNR, BLC, ROI: 1 obszar. Regulacja położenia 3D. Wymiary: φ111×82 mm. IP67, IK10. Temperatura pracy: -30°C do +60°C. Zasilanie 12VDC/PoE. | 649
IPC | DS-2CD1353G0-I(2.8mm) |  | 311303660 | Kamera IP Hikvision w obudowie kopułowej, rozdzielczość 5MP (50Hz: 12.5kl/s; 2560 × 1920),), 1/2.7" Progressive Scan CMOS ,czułość: kolor: 0.01 Lux @ F1.2 (wł. AGC), 0.028 Lux @F2.0(wł. AGC), zasięg IR do 30m, dzień/noc ICR, obiektyw: 2.8mm/F2.0, HFOV: 100°, VFOV: 74°, DFOV: 130°, kompresja H.265+/H.265/H.264+/H.264/MJPEG, dwa strumienie, WDR: 120dB, 3D DNR/ BLC, IP67, ROI: 1 obszar. Funkcje: detekcja ruchu, sabotażu wideo, rozłączenia sieci, konflikt adresów IP, błędne logowanie, bład HDD, HDD pełny, ogólne funkcje: odbicie lustrzane, ochrona haseł, maska prywatności, znak wodny, filtrowanie adresów IP, 3-osiowa regulacja położenia. Temperatura pracy: -30°C do +60°C. Zasilanie: 12VDC/PoE. Wymiary: Ø 110 mm × 93.2 mm. Waga: 400g. | 687
IPC | DS-2CD1353G0-I(2.8mm)(B) |  | 311314355 | Kamera IP Hikvision w obudowie typu Turrer, rozdzielczość 5MP (2560 x 1920/30kl.s), 1/2.7" Progressive Scan CMOS, czułość: kolor: 0.01 Lux @ F1.2 (wł. AGC), 0.028 Lux (F2.0 wł. AGC). IR, zasięg IR do 30m, dzień/noc ICR, obiektyw: 2.8mm: HFOV 98°, VFOV 72°, DFOV: 127°, F2.0, kompresja H.264/H.265/MJPEG, dwa strumienie, WDR: 120dB, BLC /3D DNR/, IP67. Funkcje: detekcja ruchu, wyjątki. Ogólne funkcje: odbicie lustrzane, ochrona haseł, maski prywatności, znak wodny, filtrowanie adresów IP, 3-osiowa regulacja położenia. Temperatura pracy: -30°C do +60°C. Zasilanie: 12 VDC/PoE (802.3af; 36 to 57V). Wymiary:110 mm × 85.3 mm. Waga: 320g. | 687
IPC | DS-2CD1343G0-I(2.8mm) |  | 311301212 | Kamera IP Hikvision w obudowie typu turret, rozdzielczość 4MP (max. 2688x1520@20kl/s), przetwornik: 1/3” Progressive Scan CMOS, czułość: 0.01Lux@ F1.2 (wł. AGC), 0 Lux z IR, zasięg IR do 30m, dzień/noc ICR, obiektywy: 2.8mm/F2.0, kąt widzenia 98° lub 4mm/F2.0, kąt widzenia 75° lub 6mm/F2.0, kąt widzenia 50°. Kompresja: H.265+/H265/H.264+/H.264/MJPEG, dwa strumienie, WDR, 3D DNR, BLC, ROI: 1 obszar. Regulacja położenia 3D. Wymiary: φ85.5×70 mm. IP67. Temperatura pracy: -30°C do +60°C. Zasilanie 12VDC/PoE. | 618
IPC | DS-2CD1343G0-I(4mm) |  | 311300901 | Kamera IP Hikvision w obudowie typu turret, rozdzielczość 4MP (max. 2688x1520@20kl/s), przetwornik: 1/3” Progressive Scan CMOS, czułość: 0.01Lux@ F1.2 (wł. AGC), 0 Lux z IR, zasięg IR do 30m, dzień/noc ICR, obiektywy: 4mm/F2.0, kąt widzenia 98° lub 4mm/F2.0, kąt widzenia 75° lub 6mm/F2.0, kąt widzenia 50°. Kompresja: H.265+/H265/H.264+/H.264/MJPEG, dwa strumienie, WDR, 3D DNR, BLC, ROI: 1 obszar. Regulacja położenia 3D. Wymiary: φ85.5×70 mm. IP67. Temperatura pracy: -30°C do +60°C. Zasilanie 12VDC/PoE. | 618
IPC | DS-2CD1643G0-I(2.8-12mm) |  | 311300854 | Kamera IP Hikvision w obudowie typu bullet, rozdzielczość 4MP (max. 2688x1520@20kl/s), przetwornik: 1/3” Progressive Scan CMOS, czułość: 0.01Lux@ F1.2 (wł. AGC), 0 Lux z IR, zasięg IR do 30m, dzień/noc ICR, obiektywy: 2.8 - 12mm/F1.4, kąt widzenia 108°-31°. Kompresja: H265/H.264+/H.264/MJPEG, dwa strumienie, DWDR, 3D DNR, BLC, ROI: 1 obszar. Regulacja położenia 3D. Wymiary: 91.6 mm × 105 mm × 294.5 mm. IP67. Temperatura pracy: -30°C do +60°C. Slot na kartę do 128GB. Zasilanie 12VDC/PoE. | 1047
IPC | DS-2CD1643G0-IZ(2.8-12mm) |  | 311300853 | Kamera IP Hikvision w obudowie typu bullet, rozdzielczość 4MP (max. 2688x1520@20kl/s), przetwornik: 1/3” Progressive Scan CMOS, czułość: 0.01Lux@ F1.2 (wł. AGC), 0 Lux z IR, zasięg IR do 30m, dzień/noc ICR, obiektywy z moto-zoom: 2.8 - 12mm/F1.4, kąt widzenia 108°-31°. Kompresja: H265/H.264+/H.264/MJPEG, dwa strumienie, DWDR, 3D DNR, BLC, ROI: 1 obszar. Regulacja położenia 3D. Wymiary: 91.6 mm × 105 mm × 294.5 mm. IP67. Temperatura pracy: -30°C do +60°C. Slot na kartę do 128GB. Zasilanie 12VDC/PoE. | 1170
IPC | DS-2CD1623G0-I(2.8-12mm) |  | 311300896 | Kamera IP Hikvision w obudowie typu bullet, rozdzielczość 2MP (max. 1920x1080@30kl/s), przetwornik: 1/2.8” Progressive Scan CMOS, czułość: 0.01Lux@ F1.2 (wł. AGC), 0 Lux z IR, zasięg IR do 30m, dzień/noc ICR, obiektywy: 2.8 - 12mm/F1.4, kąt widzenia 100°-35°. Kompresja: H.265/H.264+/H.264/MJPEG, dwa strumienie, DWDR, 3D DNR, BLC, ROI: 1 obszar. Regulacja położenia 3D. Wymiary: 91.6 mm × 105 mm × 294.5 mm. IP67. Temperatura pracy: -30°C do +60°C. Slot na kartę do 128GB. Zasilanie 12VDC/PoE. | 972
IPC | DS-2CD1623G0-IZ(2.8-12mm) |  | 311300897 | Kamera IP Hikvision w obudowie typu bullet, rozdzielczość 2MP (max. 1920x1080@30kl/s), przetwornik: 1/2.8” Progressive Scan CMOS, czułość: 0.01Lux@ F1.2 (wł. AGC), 0 Lux z IR, zasięg IR do 30m, dzień/noc ICR, obiektywy z moto-zoom: 2.8 - 12mm/F1.4, kąt widzenia 100°-35°. Kompresja: H.265/H.264+/H.264/MJPEG, dwa strumienie, DWDR, 3D DNR, BLC, ROI: 1 obszar. Regulacja położenia 3D. Wymiary: 91.6 mm × 105 mm × 294.5 mm. IP67. Temperatura pracy: -30°C do +60°C. Slot na kartę do 128GB. Zasilanie 12VDC/PoE. | 1036
IPC | DS-2CD1743G0-I(2.8-12mm) |  | 311300892 | Kamera IP Hikvision w obudowie kopułowej, rozdzielczość 4MP (max. 2688x1520@20kl/s), przetwornik: 1/3” Progressive Scan CMOS, czułość: 0.01Lux@ F1.2 (wł. AGC), 0 Lux z IR, zasięg IR do 30m, dzień/noc ICR, obiektywy: 2.8 - 12mm/F1.4, kąt widzenia 108°-36°.ompresja: H265/H.264+/H.264/MJPEG, dwa strumienie, DWDR , 3D DNR, BLC, ROI: 1 obszar. Regulacja położenia 3D. Wymiary: φ141×99.9 mm. IP67, IK10. Temperatura pracy: -30°C do +60°C. Slot na kartę do 128GB. Zasilanie 12VDC/PoE.. | 1047
IPC | DS-2CD1743G0-IZ(2.8-12mm) |  | 311300893 | Kamera IP Hikvision w obudowie kopułowej, rozdzielczość 4MP (max. 2688x1520@20kl/s), przetwornik: 1/3” Progressive Scan CMOS, czułość: 0.01Lux@ F1.2 (wł. AGC), 0 Lux z IR, zasięg IR do 30m, dzień/noc ICR, obiektywy z moto-zoom: 2.8 - 12mm/F1.5, kąt widzen Kompresja: H265/H.264+/H.264/MJPEG, dwa strumienie, DWDR , 3D DNR, BLC, ROI: 1 obszar. Regulacja położenia 3D. Wymiary: 91.6 mm × 105 mm × 294.5 mm. IP67. Temperatura pracy: -30°C do +60°C. Slot na kartę do 128GB. Zasilanie 12VDC/PoE.E. | 1170
IPC | DS-2CD1723G0-I(2.8-12mm) |  | 311300889 | Kamera IP Hikvision w obudowie kopułowej, rozdzielczość 2MP (max. 1920x1080@30kl/s), przetwornik: 1/2.8” Progressive Scan CMOS, czułość: 0.01Lux@ F1.2 (wł. AGC), 0 Lux z IR, zasięg IR do 30m, dzień/noc ICR, obiektywy: 2.8 - 12mm/F1.4, kąt widzenia 100°-35°. Kompresja: H265/H.264+/H.264/MJPEG, dwa strumienie, DWDR , 3D DNR, BLC, ROI: 1 obszar. Regulacja położenia 3D. Wymiary: φ141×99.9 mm. IP67, IK10. Temperatura pracy: -30°C do +60°C. Slot na kartę do 128GB. Zasilanie 12VDC/PoE. | 972
IPC | DS-2CD1723G0-IZ(2.8-12mm) |  | 311300891 | Kamera IP Hikvision w obudowie kopułowej, rozdzielczość 2MP (max. 1920x1080@30kl/s), przetwornik: 1/2.8” Progressive Scan CMOS, czułość: 0.01Lux@ F1.2 (wł. AGC), 0 Lux z IR, zasięg IR do 30m, dzień/noc ICR, obiektywy z moto-zoom: 2.8 - 12mm/F1.5, kąt widz 108°-35°. Kompresja: H265/H.264+/H.264/MJPEG, dwa strumienie, DWDR, 3D DNR, BLC, ROI: 1 obszar. Regulacja położenia 3D. Wymiary: φ141×99.9 mm. IP67, IK10. Temperatura pracy: -30°C do +60°C. Slot na kartę do 128GB. Zasilanie 12VDC/PoE... | 1036
IPC | DS-2CD1H43G0-IZ(2.8-12mm) |  | 311303679 | Kamera IP Hikvision w obudowie typu turret, rozdzielczość 4MP (max. 2688x1520@20kl/s), przetwornik: 1/3” Progressive Scan CMOS, czułość: 0.01Lux@ F1.2 (wł. AGC), 0 Lux z IR, zasięg IR do 30m, dzień/noc ICR, obiektywy z moto-zoom: 2.8 - 12mm/F1.4, kąt widzenia 108°-35°. Kompresja: H.265/H.264+/H.264/MJPEG, dwa strumienie, DWDR, 3D DNR, BLC, ROI: 1 obszar. Regulacja położenia 3D. Wymiary: φ130.5×102.4 mm. IP67. Temperatura pracy: -30°C do +60°C. Zasilanie 12VDC/PoE. | 1125
IPC | DS-2CD1H23G0-IZ(2.8-12mm) |  | 311303677 | Kamera IP Hikvision w obudowie typu turret, rozdzielczość 2MP (max. 1920x1080@30kl/s), przetwornik: 1/2.8” Progressive Scan CMOS, czułość: 0.01Lux@ F1.2 (wł. AGC), 0 Lux z IR, zasięg IR do 30m, dzień/noc ICR, obiektywy z moto-zoom: 2.8 - 12mm/F1.4, kąt widzenia 100°-35°. Kompresja: H.265/H.264+/H.264/MJPEG, dwa strumienie, DWDR, 3D DNR, BLC, ROI: 1 obszar. Regulacja położenia 3D. Wymiary: φ130.5×102.4 mm. IP67. Temperatura pracy: -30°C do +60°C. Zasilanie 12VDC/PoE. | 992
Analog | DS-2CE16H0T-IT1E(2.8mm) |  | 300510000 | Kamera Turbo HD w obudowie tulejowej. Przetwornik 5MP CMOS, czułość: 0.01Lux (F1.2, wł. AGC), 0 Lux z IR, zasięg IR do 20m, 2 diody EXIR, dzień/noc ICR, DNR, Smart IR, obiektyw: 2.8mm. IP66, 3-osiowa regulacja położenia. Wymairy 86.22x82.05x220.13mm. Waga 430g. Zakres temperatur: -40°~60°. Zasilanie 12VDC/PoC.af. | 311
Analog | DS-2CE16H0T-IT1E(3.6mm) |  | 300510005 | Kamera Turbo HD w obudowie tulejowej. Przetwornik 5MP CMOS, czułość: 0.01Lux (F1.2, wł. AGC), 0 Lux z IR, zasięg IR do 20m, 2 diody EXIR, dzień/noc ICR, DNR, Smart IR, obiektyw: 3.6mm. IP66, 3-osiowa regulacja położenia. Wymairy 86.22x82.05x220.13mm. Waga 430g. Zakres temperatur: -40°~60°. Zasilanie 12VDC/PoC.af. | 311
Analog | DS-2CE16H0T-IT5E(3.6mm) |  | 300510002 | Kamera Turbo HD w obudowie tulejowej. Przetwornik 5MP CMOS, czułość: 0.01Lux (F1.2, wł. AGC), 0 Lux z IR, zasięg IR do 80m, 2 diody EXIR, dzień/noc ICR, DNR, Smart IR, obiektyw: 3.6mm. IP66, 3-osiowa regulacja położenia. Wymairy 86.22x82.05x220.13mm. Waga 430g. Zakres temperatur: -40°~60°. Zasilanie 12VDC/PoC.af. | 368
Analog | DS-2CE56H0T-VPITE(2.8mm) |  | 300611395 | Kamera Turbo-HD Hikvision w obudowie typu turret. Przetwornik 5MP CMOS, czułość: 0.01Lux (F1.2, wł. AGC), 0 Lux z IR, zasięg IR do 20m, EXIR, dzień/noc ICR, DNR, Smart IR, obiektyw: 2.8mm. IP66, 3-osiowa regulacja położenia, wandaloodporna. Wymairy Φ89.6×59.1mm. Waga 340g. Zakres temperatur: -40°~60°. Zasilanie 12VDC/PoC. | 368
Analog | DS-2CE56H0T-VPITE(3.6mm) |  | 300611408 | Kamera Turbo-HD Hikvision w obudowie typu turret. Przetwornik 5MP CMOS, czułość: 0.01Lux (F1.2, wł. AGC), 0 Lux z IR, zasięg IR do 20m, EXIR, dzień/noc ICR, DNR, Smart IR, obiektyw: 3.6mm. IP66, 3-osiowa regulacja położenia, wandaloodporna. Wymairy Φ89.6×59.1mm. Waga 340g. Zakres temperatur: -40°~60°. Zasilanie 12VDC/PoC. | 368
Analog | DS-2CE56H0T-ITME(2.8mm) |  | 300611392 | Kamera Turbo-HD Hikvision w obudowie typu turret. Przetwornik 5MP CMOS, czułość: 0.01Lux (F1.2, wł. AGC), 0 Lux z IR, zasięg IR do 20m, EXIR, dzień/noc ICR, DNR, Smart IR, obiektyw: 2.8mm. IP66, 3-osiowa regulacja położenia. Wymairy Φ89.6×59.1mm. Waga 340g. Zakres temperatur: -40°~60°. Zasilanie 12VDC/PoC. | 293
Analog | DS-2CE56H0T-ITME(3.6mm) |  | 300611400 | Kamera Turbo-HD Hikvision w obudowie typu turret. Przetwornik 5MP CMOS, czułość: 0.01Lux (F1.2, wł. AGC), 0 Lux z IR, zasięg IR do 20m, EXIR, dzień/noc ICR, DNR, Smart IR, obiektyw: 3.6mm. IP66, 3-osiowa regulacja położenia. Wymairy Φ89.6×59.1mm. Waga 340g. Zakres temperatur: -40°~60°. Zasilanie 12VDC/PoC. | 293
Analog | DS-2CE56H0T-IT1E(2.8mm) |  | 300611393 | Kamera analogowa obudowa kopułowa. Przetwornik 5MP CMOS, czułość: 0.01Lux@ F1.2 (wł. AGC), 0 Lux z IR, zasięg IR do 20m, EXIR, dzień/noc ICR, DNR, Smart IR, obiektyw: 2.8mm. IP66, 3-osiowa regulacja położenia. Wymairy Φ89.9×70.1mm. Waga 280g. Zakres temperatur: -40°~60°. Zasilanie 12VDC/PoC. | 296
Analog | DS-2CE56H0T-IT1E(3.6mm) |  | 300611402 | Kamera analogowa obudowa kopułowa. Przetwornik 5MP CMOS, czułość: 0.01Lux@ F1.2 (wł. AGC), 0 Lux z IR, zasięg IR do 20m, EXIR, dzień/noc ICR, DNR, Smart IR, obiektyw: 3.6mm. IP66, 3-osiowa regulacja położenia. Wymairy Φ89.9×70.1mm. Waga 280g. Zakres temperatur: -40°~60°. Zasilanie 12VDC/PoC. | 296
Analog | DS-2CE56H0T-IT3E(2.8mm) |  | 300611394 | Kamera analogowa obudowa kopułowa. Przetwornik 5MP CMOS, czułość: 0.01Lux@ F1.2 (wł. AGC), 0 Lux z IR, zasięg IR do 40m, EXIR, dzień/noc ICR, DNR, Smart IR, obiektyw: 2.8mm. IP66, 3-osiowa regulacja położenia. Wymairy Φ89.9×70.1mm. Waga 280g. Zakres temperatur: -40°~60°. Zasilanie 12VDC/PoC. | 324
Analog | DS-2CE56H0T-IT3E(3.6mm) |  | 300611404 | Kamera analogowa obudowa kopułowa. Przetwornik 5MP CMOS, czułość: 0.01Lux@ F1.2 (wł. AGC), 0 Lux z IR, zasięg IR do 40m, EXIR, dzień/noc ICR, DNR, Smart IR, obiektyw: 3.6mm. IP66, 3-osiowa regulacja położenia. Wymairy Φ89.9×70.1mm. Waga 280g. Zakres temperatur: -40°~60°. Zasilanie 12VDC/PoC. | 324
Analog | DS-2CE16H0T-IT3ZE(2.7-13.5mm) |  | 300510003 | Kamera Turbo HD w obudowie tulejowej. Przetwornik 5MP CMOS, czułość: 0.01Lux (F1.2, wł. AGC), 0 Lux z IR, zasięg IR do 40m, 2 diody EXIR, dzień/noc ICR, DNR, Smart IR, obiektyw z moto-zoom: 2.7mm-13.5mm. IP66, 3-osiowa regulacja położenia. Wymairy 86.22x82.05x220.13mm. Waga 430g. Zakres temperatur: -40°~60°. Zasilanie 12VDC/PoC. | 631
Analog | DS-2CE56H0T-IT3ZE(2.7-13.5mm) |  | 300611399 | Kamera analogowa obudowa kopułowa. Przetwornik 5MP CMOS, czułość: 0.01Lux@ F1.2 (wł. AGC), 0 Lux z IR, zasięg IR do 40m, EXIR, dzień/noc ICR, DNR, Smart IR, obiektyw z moto-zoom: 2.7-13.5mm. IP66, 3-osiowa regulacja położenia. Wymairy Φ89.9×70.1mm. Waga 280g. Zakres temperatur: -40°~60°. Zasilanie 12VDC/PoC. | 556
Analog | DS-2CE56H0T-ITZE(2.7-13.5mm) |  | 300611398 | Kamera Turbo-HD Hikvision w obudowie typu turret. Przetwornik 5MP CMOS, czułość: 0.01Lux (F1.2, wł. AGC), 0 Lux z IR, zasięg IR do 20m, EXIR, dzień/noc ICR, DNR, Smart IR, obiektyw z moto-zoom: 2.7-13.5mm. IP66, 3-osiowa regulacja położenia. Wymairy Φ89.6×59.1mm. Waga 340g. Zakres temperatur: -40°~60°. Zasilanie 12VDC/PoC. | 556
Analog | DS-2CE56H0T-VPIT3ZE(2.7-13.5mm) |  | 300611396 | Kamera Turbo-HD Hikvision w obudowie typu turret. Przetwornik 5MP CMOS, czułość: 0.01Lux (F1.2, wł. AGC), 0 Lux z IR, zasięg IR do 40m, EXIR, dzień/noc ICR, DNR, Smart IR, obiektyw z moto-zoom: 2.7-13.5mm. IP66, 3-osiowa regulacja położenia, wandaloodporna. Wymairy Φ89.6×59.1mm. Waga 340g. Zakres temperatur: -40°~60°. Zasilanie 12VDC/PoC. | 645
Analog | DS-2CE16H0T-IT3ZF(2.7-13.5mm) |  | 300509606 | Kamera TVI/CVI/AHD/CVBS Turbo HD w obudowie tulejowej. Przetwornik 5MP CMOS, czułość: 0.01Lux (F1.2, wł. AGC), 0 Lux z IR, zasięg IR do 40m, 2 diody EXIR, dzień/noc ICR, DNR, Smart IR, obiektyw z moto-zoom: 2.7mm-13.5mm. IP66, 3-osiowa regulacja położenia. Wymairy 86.22x82.05x220.13mm. Waga 430g. Zakres temperatur: -40°~60°. Zasilanie 12VDC. | 542
Analog | DS-2CE16H0T-AIT3ZF(2.7-13.5mm) |  | 300509607 | Kamera Turbo HD w obudowie tulejowej Przetwornik 5MP CMOS, czułość: 0.01Lux (F1.2, wł. AGC), 0 Lux z IR, PAL: 5 MP@20kl/s, 4 MP@25kl/s, 1080p@25kl/s, NTSC: 5 MP@20kl/s, 4 MP@30kl/s, 1080p@30kl/s, Exir 2.0, Zasięg IR do 40m, dzień/noc ICR, DNR, Smart IR, OSD Menu(Up the Coax), obiektyw motozoom: 2.7-13.5mm, kąt widzenia 95.7-29.1°, IP67. Wymiary 84.5x92x255.1mm. Waga 705g. Zakres temperatur: -40°~60°. Zasilanie 12VDC/24VAC | 601
Analog | DS-2CE56H0T-VPIT3ZF(2.7-13.5mm) |  | 300611055 | Kamera TVI/CVI/AHD/CVBS Hikvision w obudowie typu turret. Przetwornik 5MP CMOS, czułość: 0.01Lux (F1.2, wł. AGC), 0 Lux z IR, zasięg IR do 40m, EXIR, dzień/noc ICR, DNR, Smart IR, obiektyw z moto-zoom: 2.7-13.5mm. IP66, 3-osiowa regulacja położenia, wandaloodporna. Wymairy Φ89.6×59.1mm. Waga 340g. Zakres temperatur: -40°~60°. Zasilanie 12VDC. | 618
Analog | DS-2CE56H0T-AVPIT3ZF(2.7-13.5mm) |  | 300611056 | Kamera analogowa TVI/CVI/AHD/CVBS, obudowa kopułowa. Przetwornik 5MP CMOS, czułość: 0.01Lux@ F1.2 (wł. AGC), 0 Lux z IR, zasięg IR do 40m, EXIR, dzień/noc ICR, DNR, Smart IR, obiektyw z moto-zoom: 2.7mm-13.5mm. IP66, 3-osiowa regulacja położenia, wandaloodporna. Wymairy Φ89.9×70.1mm. Waga 280g. Zakres temperatur: -40°~60°. Zasilanie 12VDC/24VAC. | 676
Analog | DS-2CE56H0T-AITZF(2.7-13.5mm) |  | 300611060 | Kamera analogowa TVI/CVI/AHD/CVBS, obudowa kopułowa. Przetwornik 5MP CMOS, czułość: 0.01Lux@ F1.2 (wł. AGC), 0 Lux z IR, zasięg IR do 20m, EXIR, dzień/noc ICR, DNR, Smart IR, obiektyw z moto-zoom: 2.7mm-13.5mm. IP66, 3-osiowa regulacja położenia. Wymairy Φ89.9×70.1mm. Waga 280g. Zakres temperatur: -40°~60°. Zasilanie 12VDC/24VAC. | 587
Analog | DS-2CE11H0T-PIRL(2.8mm) |  | 300510159 | Kamera Turbo-HD Hikvision w obudowie typu Bullet. Rozdzielczość 2560x1944, Przetwornik 5MP CMOS, obiektyw: 2.8mm, kąt widzenia: 85.5°, czułość: 0.01Lux (F1.2, wł. AGC), 0 Lux z IR, zasięg IR do 20m, dzień/noc ICR, AGC, Tryb dzień/noc, WB, BLC, DNR, odbicie lustrzane, 1 wyjście analogowe HD, wbudowana czujka PIR, zasięg 11m, kąt: 110°, białe światło alarmowe, sterowanie po kablu koncentrycznym Hikvision-C (HD-TVI), IP67. Wymiary: 68x70x179.8mm, waga 345g. Temperatura pracy -40°C~60°C. Zasilanie 12VDC | 288
Analog | DS-2CE71H0T-PIRL(2.8mm) |  | 300611562 | Kamera Turbo-HD Hikvision w obudowie typu Turret. Rozdzielczość 2560x1944, Przetwornik 5MP CMOS, obiektyw: 2.8mm, kąt widzenia: 85.5°, czułość: 0.01Lux (F1.2, wł. AGC), 0 Lux z IR, zasięg IR do 20m, dzień/noc ICR, AGC, Tryb dzień/noc, WB, BLC, DNR, odbicie lustrzane, 1 wyjście analogowe HD, wbudowana czujka PIR, zasięg 11m, kąt: 110°, białe światło alarmowe, sterowanie po kablu koncentrycznym Hikvision-C (HD-TVI), IP67. Wymiary: 109.8x89.75mm, waga 310g. Temperatura pracy -40°C~60°C. Zasilanie 12VDC | 288
Analog | DS-2CE12H0T-PIRL(2.8mm) |  | 300510161 | Kamera Turbo-HD Hikvision w obudowie typu Bullet. Rozdzielczość 2560x1944, Przetwornik 5MP CMOS, obiektyw: 2.8mm, kąt widzenia: 85.5°, czułość: 0.01Lux (F1.2, wł. AGC), 0 Lux z IR, zasięg IR do 20m, dzień/noc ICR, AGC, Tryb dzień/noc, WB, BLC, DNR, odbicie lustrzane, 1 wyjście analogowe HD, wbudowana czujka PIR, zasięg 11m, kąt: 110°, białe światło alarmowe, sterowanie po kablu koncentrycznym Hikvision-C (HD-TVI), IP67. Wymiary: 88.6x81.3x224.7, waga 430g. Temperatura pracy -40°C~60°C. Zasilanie 12VDC | 311
Analog | DS-2CE11D8T-PIRL(2.8mm) |  | 300509413 | Kamera Turbo-HD Hikvision w obudowie typu bullet. Rozdzielczość 1080p, Przetwornik 2MP CMOS, czułość: 0.005Lux (F1.2, wł. AGC), 0 Lux z IR, zasięg IR do 20m, promiennik typu EXIR 2.0, dzień/noc ICR, WDR 120dB, Smart IR, AGC, 3D DNR, WB (ATW/MWB), BLC/HLC, 4 maski prywatności, 4 strefy detekcji ruchu, sterowanie po kablu koncentrycznym Hikvision-C (HD-TVI), obiektyw: 2.8mm, kąt: 103.5°. IP67, 3-osiowa regulacja położenia. Wbudowana czyjka PIR, zasięg 11m. Białe światło alarmowe. Wymiary: 68x70x179.8mm, waga 345g. Temperatura pracy -40°C~60°C. Zasilanie 12VDC. | 301
Analog | DS-2CE71D8T-PIRL(2.8mm) |  | 300610876 | Kamera Turbo-HD Hikvision w obudowie typu turret. Rozdzielczość 1080p, Przetwornik 2MP CMOS, czułość: 0.005Lux (F1.2, wł. AGC), 0 Lux z IR, zasięg IR do 40m, promiennik typu EXIR 2.0, dzień/noc ICR, WDR 120dB, Smart IR, AGC, 3D DNR, WB (ATW/MWB), BLC/HLC, 4 maski prywatności, 4 strefy detekcji ruchu, sterowanie po kablu koncentrycznym Hikvision-C (HD-TVI), obiektyw: 2.8mm. IP67, 3-osiowa regulacja położenia. Wbudowana czyjka PIR, zasięg 11m. Białe światło alarmowe. Wymiary: Φ109.8x93.2mm, waga 350g. Temperatura pracy -40°C~60°C. Zasilanie 12VDC. | 301
Analog | DS-2CE12D8T-PIRL(2.8mm) |  | 300509416 | Kamera Turbo-HD Hikvision w obudowie typu bullet. Rozdzielczość 1080p, Przetwornik 2MP CMOS, czułość: 0.005Lux (F1.2, wł. AGC), 0 Lux z IR, zasięg IR do 20m, promiennik typu EXIR 2.0, dzień/noc ICR, WDR 120dB, Smart IR, AGC, 3D DNR, WB (ATW/MWB), BLC/HLC, 4 maski prywatności, 4 strefy detekcji ruchu, sterowanie po kablu koncentrycznym Hikvision-C (HD-TVI), obiektyw: 2.8mm, kąt: 103.5°. IP67. Wbudowana czujka PIR, zasięg 11m. Białe światło alarmowe. Wymiary: 88.6x81.3x224.7mm, waga 430g. Temperatura pracy -40°C~60°C. Zasilanie 12VDC | 354
Analog | DS-2CE11D0T-PIRL(2.8mm) |  | 300510155 | Kamera Turbo-HD Hikvision w obudowie typu Bullet. Rozdzielczość 1920x1080, Przetwornik 2MP CMOS, obiektyw: 2.8mm, kąt widzenia: 103°, czułość: 0.01Lux (F1.2, wł. AGC), 0 Lux z IR, zasięg IR do 20m, dzień/noc ICR, AGC, Tryb dzień/noc, WB, BLC, DNR, odbicie lustrzane, 1 wyjście analogowe HD, wbudowana czujka PIR, zasięg 11m, kąt: 110°, białe światło alarmowe, sterowanie po kablu koncentrycznym Hikvision-C (HD-TVI), IP67. Wymiary: 68x70x179.8mm, waga 345g. Temperatura pracy -40°C~60°C. Zasilanie 12VDC | 227
Analog | DS-2CE12D0T-PIRL(2.8mm) |  | 300510157 | Kamera Turbo-HD Hikvision w obudowie typu Turret. Rozdzielczość 1920x1080, Przetwornik 2MP CMOS, obiektyw: 2.8mm, kąt widzenia: 103°, czułość: 0.01Lux (F1.2, wł. AGC), 0 Lux z IR, zasięg IR do 20m, dzień/noc ICR, AGC, Tryb dzień/noc, WB, BLC, DNR, odbicie lustrzane, 1 wyjście analogowe HD, wbudowana czujka PIR, zasięg 11m, kąt: 110°, białe światło alarmowe, sterowanie po kablu koncentrycznym Hikvision-C (HD-TVI), IP67. Wymiary: Ø 109.8 mm × 89.75mm, waga 310g. Temperatura pracy -40°C~60°C. Zasilanie 12VDC | 271
Analog | DS-2CE71D0T-PIRL(2.8mm) |  | 300611560 | Kamera Turbo-HD Hikvision w obudowie typu Bullet. Rozdzielczość 1920x1080, Przetwornik 2MP CMOS, obiektyw: 2.8mm, kąt widzenia: 103°, czułość: 0.01Lux (F1.2, wł. AGC), 0 Lux z IR, zasięg IR do 20m, dzień/noc ICR, AGC, Tryb dzień/noc, WB, BLC, DNR, odbicie lustrzane, 1 wyjście analogowe HD, wbudowana czujka PIR, zasięg 11m, kąt: 110°, białe światło alarmowe, zasięg: 20m, sterowanie po kablu koncentrycznym Hikvision-C (HD-TVI), IP67. Wymiary: 88.6 mm × 81.3 mm × 224.7 mm, waga 430g. Temperatura pracy -40°C~60°C. Zasilanie 12VDC | 252
Analog | DS-2CE16D0T-IT1E(2.8mm) |  | 300508267 | Kamera Turbo HD w obudowie tulejowej. Rozdzielczość 1080p, Przetwornik 2MP CMOS, czułość: 0.01Lux (F1.2, wł. AGC), 0 Lux z IR, zasięg IR do 20m, 2 diody EXIR, dzień/noc ICR, DNR, Smart IR, obiektyw: 2.8mm. IP66, 3-osiowa regulacja położenia. Wymairy 86.22x82.05x220.13mm. Waga 430g. Zakres temperatur: -40°~60°. Zasilanie 12VDC/PoC.af. | 246
Analog | DS-2CE16D0T-IT1E(3.6mm) |  | 300508268 | Kamera Turbo HD w obudowie tulejowej. Rozdzielczość 1080p, Przetwornik 2MP CMOS, czułość: 0.01Lux (F1.2, wł. AGC), 0 Lux z IR, zasięg IR do 20m, 2 diody EXIR, dzień/noc ICR, DNR, Smart IR, obiektyw: 3.6mm. IP66, 3-osiowa regulacja położenia. Wymairy 86.22x82.05x220.13mm. Waga 430g. Zakres temperatur: -40°~60°. Zasilanie 12VDC/PoC.af. | 246
Analog | DS-2CE56D0T-ITME(2.8mm) |  | 300612065 | Kamera analogowa HD w obudowie typu Turret. Rozdzielczość 1080p, Przetwornik 2MP CMOS, czułość: 0.01Lux@ F1.2 (wł. AGC), 0 Lux z IR, zasięg IR do 20m, dzień/noc ICR, DNR, DWDR, Smart IR, odbicie lustrzane obiektyw: 2.8mm, HFOV 103.55° IP67, 3-osiowa regulacja położenia. Wymiary 91x82,6x68.3mm. Waga 253g. Zakres temperatur: -40°~60°. Zasilanie 12VDC& PoC.af | 216
Analog | DS-2CE56D0T-ITME(3.6mm) |  | 300612066 | Kamera analogowa HD w obudowie typu Turret. Rozdzielczość 1080p, Przetwornik 2MP CMOS, czułość: 0.01Lux@ F1.2 (wł. AGC), 0 Lux z IR, zasięg IR do 20m, dzień/noc ICR, DNR, DWDR, Smart IR, odbicie lustrzane obiektyw: 3.6mm, HFOV 82.63° IP67, 3-osiowa regulacja położenia. Wymiary 91x82,6x68.3mm. Waga 253g. Zakres temperatur: -40°~60°. Zasilanie 12VDC& PoC.af | 221.1
Analog | DS-2CE56D0T-IT1E(2.8mm) |  | 300609468 | Kamera Turbo HD w obudowie typu turret . Rozdzielczość 1080p, Przetwornik 2MP CMOS, czułość: 0.01Lux (F1.2, wł. AGC), 0 Lux z IR, zasięg IR do 20m, diody EXIR, dzień/noc ICR, DNR, Smart IR, obiektyw: 2.8mm. IP66, 3-osiowa regulacja położenia. Wymairy Φ110x93.2mm. Waga 350g. IP66. Zakres temperatur: -40°~60°. Zasilanie 12VDC/PoC.af. | 231
Analog | DS-2CE56D0T-IT1E(3.6mm) |  | 300609469 | Kamera Turbo HD w obudowie typu turret . Rozdzielczość 1080p, Przetwornik 2MP CMOS, czułość: 0.01Lux (F1.2, wł. AGC), 0 Lux z IR, zasięg IR do 20m, diody EXIR, dzień/noc ICR, DNR, Smart IR, obiektyw: 3.6mm, kąt widzenia 82.63°. IP66, 3-osiowa regulacja położenia. Wymairy Φ110x93.2mm. Waga 350g. IP66. Zakres temperatur: -40°~60°. Zasilanie 12VDC/PoC.af. | 231
Analog | DS-2CE56D0T-VFIR3E(2.8-12mm) |  | 300610207 | Kamera Turbo HD w obudowie kopułowej . Rozdzielczość 1080p, Przetwornik 2MP CMOS, czułość: 0.01Lux (F1.2, wł. AGC), 0 Lux z IR, zasięg IR do 40m, dzień/noc ICR, obiektyw: 2.8-12mm, kąt widzenia 105.2°~32.8°. 3-osiowa regulacja położenia. Wymairy Φ103.5x102.4mm. IP66. Waga 710g. Zakres temperatur: -40°~60°. Zasilanie 12VDC/PoC.at. | 376
Analog | DS-2CE56D0T-VFIRE(2.8-12mm) |  | 300610206 | Kamera Turbo HD w obudowie kopułowej . Rozdzielczość 1080p, Przetwornik 2MP CMOS, czułość: 0.01Lux (F1.2, wł. AGC), 0 Lux z IR, zasięg IR do 30m, dzień/noc ICR, obiektyw: 2.8-12mm, kąt widzenia 105.2°~32.8°. 3-osiowa regulacja położenia. Wymairy Φ136x102mm. Waga 600g. Zakres temperatur: -40°~60°. Zasilanie 12VDC/PoC.af. | 376
Analog | DS-2CE56D0T-VPIR3E(2.8-12mm) |  | 300610205 | Kamera Turbo HD w obudowie kopułowej . Rozdzielczość 1080p, Przetwornik 2MP CMOS, czułość: 0.01Lux (F1.2, wł. AGC), 0 Lux z IR, zasięg IR do 40m, dzień/noc ICR, obiektyw: 2.8-12mm, kąt widzenia 105.2°~32.8°. 3-osiowa regulacja położenia. Wymairy Φ145.3x124.2mm. IP66, IK10. Waga 1300g. Zakres temperatur: -40°~60°. Zasilanie 12VDC/PoC.af. | 462
Analog | DS-2CE16D0T-I2PFB(2.8mm) |  | 300511475 | Kamera analogowa Hikvision typu Balun. Rozdzielczość 1920x1080@25kl/s, przetwornik 2MP CMOS, czułość: 0.01Lux (F1.2, wł. AGC), 0 Lux z IR, zasięg IR do 20m, dzień/noc ICR, Smart IR, WDR cyfrowy, AGC, 2D DNR, BLC/HLC, sterowanie po kablu koncentrycznym Hikvision-C (HD-TVI), obiektyw: 2.8mm, kąty: 106.4°. IP66, 3-osiowa regulacja położenia, możliwość przełączenia wyjść wideo: TVI/AHD/CVI/CVBS. Wymiary: Φ 70 mm × 153.6 mm × 60.4 mm, waga 165g. Temperatura pracy -40°C~60°C. Zasilanie 12VDC | 196
Analog | DS-2CE16D0T-I2FB(2.8mm) |  | 300511478 | Kamera analogowa Hikvision typu Balun. Rozdzielczość 1920x1080@25kl/s, przetwornik 2MP CMOS, czułość: 0.01Lux (F1.2, wł. AGC), 0 Lux z IR, zasięg IR do 20m, dzień/noc ICR, Smart IR, WDR cyfrowy, AGC, 2D DNR, BLC/HLC, sterowanie po kablu koncentrycznym Hikvision-C (HD-TVI), obiektyw: 2.8mm, kąty: 106.4°. IP66, 3-osiowa regulacja położenia, możliwość przełączenia wyjść wideo: TVI/AHD/CVI/CVBS. Wymiary: Φ 70 mm × 153.6 mm × 60.4 mm, waga 310g. Temperatura pracy -40°C~60°C. Zasilanie 12VDC | 211
Analog | DS-2CE56D0T-I2PFB(2.8mm) |  | 300612973 | Kamera analogowa Hikvision typu Balun. Rozdzielczość 1920x1080@25kl/s, przetwornik 2MP CMOS, czułość: 0.01Lux (F1.2, wł. AGC), 0 Lux z IR, zasięg IR do 20m, dzień/noc ICR, Smart IR, WDR cyfrowy, AGC, 2D DNR, BLC/HLC, sterowanie po kablu koncentrycznym Hikvision-C (HD-TVI), obiektyw: 2.8mm, kąty: 106.4°. IP66, 3-osiowa regulacja położenia, możliwość przełączenia wyjść wideo: TVI/AHD/CVI/CVBS. Wymiary: Φ 85.8 mm × 69.7 mm , waga 143g. Temperatura pracy -40°C~60°C. Zasilanie 12VDC | 183
Analog | DS-2CE56D0T-I2FB(2.8mm) |  | 300612976 | Kamera analogowa Hikvision typu Balun. Rozdzielczość 1920x1080@25kl/s, przetwornik 2MP CMOS, czułość: 0.01Lux (F1.2, wł. AGC), 0 Lux z IR, zasięg IR do 20m, dzień/noc ICR, Smart IR, WDR cyfrowy, AGC, 2D DNR, BLC/HLC, sterowanie po kablu koncentrycznym Hikvision-C (HD-TVI), obiektyw: 2.8mm, kąty: 106.4°. IP66, 3-osiowa regulacja położenia, możliwość przełączenia wyjść wideo: TVI/AHD/CVI/CVBS. Wymiary: Φ 85.8 mm × 69.7 mm , waga 183g. Temperatura pracy -40°C~60°C. Zasilanie 12VDC | 196
Analog | DS-2CE16H0T-IT1F(2.4mm) |  | 300511656 | Kamera Turbo HD w obudowie typu Bullet. Rozdzielczość 2560x1944, Przetwornik 5MP CMOS, czułość: 0.01Lux (F1.2, wł. AGC), 0 Lux z IR, zasięg IR do 20m, dzień/noc ICR, WDR: cyfrowy, BLC/2D DNR, Smart IR, obiektyw: 2.4mm, kąt widzenia 110°. IP67, 3-osiowa regulacja położenia. Menu OSD, możliwość przełączenia wyjść wideo: TVI/AHD/CVI/CVBS. Wymairy 86.7 mm × 81.6 mm × 226 mm. Waga 408g. Zakres temperatur: -40°~60°. Zasilanie 12VDC/PoC.at. | 311
Analog | DS-2CE56H0T-IT1F(2.4mm) |  | 300613200 | Kamera analogowa Hikvision. Rozdzielczość 2560x1944@25kl/s, przetwornik 5MP CMOS, czułość: 0.01Lux (F1.2, wł. AGC), 0 Lux z IR, zasięg IR do 20m, dzień/noc ICR, Smart IR, WDR cyfrowy, AGC, 2D DNR, BLC/HLC, sterowanie po kablu koncentrycznym Hikvision-C (HD-TVI), obiektyw: 2.4mm, kąty: 110°. IP66, 3-osiowa regulacja położenia, możliwość przełączenia wyjść wideo: TVI/AHD/CVI/CVBS. Wymiary: Φ 84.6 mm × 78.9 mm , waga 295g. Temperatura pracy -40°C~60°C. Zasilanie 12VDC | 293
Analog | DS-2CE11D0T-PIRLP(2.8mm) |  | 300511602 | Kamera Turbo-HD Hikvision w obudowie typu bullet. Rozdzielczość 1920x1080, Przetwornik 2MP CMOS, 0.01 Lux/F1.2, zasięg IR do 20m, promiennik typu EXIR 2.0, dzień/noc ICR, Smart IR, OSD menu, obiektyw: 2.8mm. IP67, 3-osiowa regulacja położenia. Wbudowana czyjka PIR, alarm stroboskopowy. Zasilanie 12VDC. | 206
Analog | DS-2CE71D0T-PIRLP(2.8mm) |  | 300613117 | Kamera Turbo-HD Hikvision w obudowie typu Turret. Rozdzielczość 1920x1080, Przetwornik 2MP CMOS, 0.01 Lux/F1.2, zasięg IR do 20m, promiennik typu EXIR 2.0, dzień/noc ICR, Smart IR, OSD menu, obiektyw: 2.8mm. IP67, 3-osiowa regulacja położenia. Wbudowana czyjka PIR, alarm stroboskopowy. Zasilanie 12VDC. | 219
Analog | DS-2CE11H0T-PIRLP(2.8mm) |  | 300511606 | Kamera Turbo-HD Hikvision w obudowie typu bullet. Rozdzielczość 2944 × 1656@20 kl/s, Przetwornik 5MP CMOS, 0.01 Lux/F1.2, zasięg IR do 20m, promiennik typu EXIR 2.0, dzień/noc ICR, Smart IR, DNR, OSD menu, obiektyw: 2.8mm. IP67, 3-osiowa regulacja położenia. Wbudowana czyjka PIR, alarm stroboskopowy. Zasilanie 12VDC. | 263
Analog | DS-2CE71H0T-PIRLP(2.8mm) |  | 300613121 | Kamera Turbo-HD Hikvision w obudowie typu Turret. Rozdzielczość 2944 × 1656@20 kl/s, Przetwornik 5MP CMOS, 0.01 Lux/F1.2, zasięg IR do 20m, promiennik typu EXIR 2.0, dzień/noc ICR, Smart IR, DNR, OSD menu, obiektyw: 2.8mm. IP67, 3-osiowa regulacja położenia. Wbudowana czyjka PIR, alarm stroboskopowy. Zasilanie 12VDC. | 263
Analog | DS-2CE11H0T-PIRLPO(2.8mm) |  | 300511604 | Kamera Turbo-HD Hikvision w obudowie typu bullet. Rozdzielczość 2944 × 1656@20 kl/s, Przetwornik 5MP CMOS, 0.01 Lux/F1.2, zasięg IR do 20m, promiennik typu EXIR 2.0, dzień/noc ICR, Smart IR, DNR, OSD menu, obiektyw: 2.8mm. IP67, 3-osiowa regulacja położenia. Wbudowana czyjka PIR, alarm stroboskopowy, wyjście alarmowe. Zasilanie 12VDC. | 280
Analog | DS-2CE71H0T-PIRLPO(2.8mm) |  | 300613119 | Kamera Turbo-HD Hikvision w obudowie typu Turret. Rozdzielczość 2944 × 1656@20 kl/s, Przetwornik 5MP CMOS, 0.01 Lux/F1.2, zasięg IR do 20m, promiennik typu EXIR 2.0, dzień/noc ICR, Smart IR, DNR, OSD menu, obiektyw: 2.8mm. IP67, 3-osiowa regulacja położenia. Wbudowana czyjka PIR, alarm stroboskopowy, wyjście alarmowe. Zasilanie 12VDC. | 280
PTZ | DS-2DE2204IW-DE3 |  | 301308728 | Kamera mini PTZ IP Hikvision, rozdzielczość 2MP (max. 1920×1080@30kl/s), przetwornik: 1/2.8” Progressive Scan CMOS, czułość: tryb kolorowy: 0.05 Lux (F2.0, wł. AGC), CZ/B: 0.01 Lux (F2.0, wł. AGC) 0 Lux IR ON, zasięg IR do 30m, dzień/noc ICR, zoom optyczny 4x (2.8-12mm), zoom cyfrowy 16x, kąt widzenia od 100° (zoom blisko) do 25° (zoom daleki), światło siła F1.8-F2.5. Funkcje: DWDR, DNR, HLC/BLC, 8 stref prywatności, harmonogram. Trzy strumienie, kompresja: H.264+/H.264/MJPEG, detekcja intruza, detekcja przekroczenia linii, detekcja wyjątku audio, ROI: 4 strefy. Wbudowany slot kart pamięci (do 128 GB). Prędkość obrotu w poziomie: 0.1° - 60°/s, prędkość obrotu w pionie: 0.1°- 50°/s, zakres obrotu: 350°, zakres wychylenia pionowego od 0° do 90°, Ilość presetów: 300, Ilość patroli:8 (do 32 presetów na patrol). Wejście/wyjście alaramowe: 1/1, wejście/wyjście audio: 1/1, wbudowany mikrofon. Temperatura pracy: -10°C~50°C. Klasa szczelności IP54. Wymiary: Φ125×137.2mm, waga: 0,65 kg. Zasilanie 12VDC/PoE. | 1398
PTZ | DS-2DE2204IW-DE3/W |  | 301308529 | Kamera mini PTZ IP Hikvision, rozdzielczość 2MP (max. 1920×1080@30kl/s), przetwornik: 1/2.8” Progressive Scan CMOS, czułość: tryb kolorowy: 0.05 Lux (F2.0, wł. AGC), CZ/B: 0.01 Lux (F2.0, wł. AGC) 0 Lux IR ON, zasięg IR do 30m, dzień/noc ICR, zoom optyczny 4x (2.8-12mm), zoom cyfrowy 16x, kąt widzenia od 100° (zoom blisko) do 25° (zoom daleki), światło siła F1.8-F2.5. Funkcje: DWDR, DNR, HLC/BLC, 8 stref prywatności, harmonogram. Trzy strumienie, kompresja: H.264+/H.264/MJPEG, detekcja intruza, detekcja przekroczenia linii, detekcja wyjątku audio, ROI: 4 strefy. Wbudowany slot kart pamięci (do 128 GB). Prędkość obrotu w poziomie: 0.1° - 60°/s, prędkość obrotu w pionie: 0.1°- 50°/s, zakres obrotu: 350°, zakres wychylenia pionowego od 0° do 90°, Ilość presetów: 300, Ilość patroli:8 (do 32 presetów na patrol). Wejście/wyjście alaramowe: 1/1, wejście/wyjście audio: 1/1, wbudowany mikrofon. Temperatura pracy: -10°C~50°C. Klasa szczelności IP54. Wymiary: Φ125×137.2mm, waga: 0,65 kg., wbudowany moduł Wi-Fi. Zasilanie 12VDC/PoE. | 1478
PTZ | DS-2DE3304W-DE |  | 301308604 | Kamera mini PTZ IP Hikvision, rozdzielczość 3MP (max. 2048×1536@30kl/s), przetwornik: 1/2.8” Progressive Scan CMOS, czułość: tryb kolorowy: 0.05 Lux (F1.6, wł. AGC), CZ/B: 0.01 Lux (F1.6, wł. AGC), dzień/noc ICR, zoom optyczny 4x (ogniskowa 2.8-12mm), zoom cyfrowy 16x, kąt widzenia od 105° (zoom blisko) do 33.5° (zoom daleki). Funkcje: DWDR, 3D DNR, HLC/BLC, 8 stref prywatności, harmonogram. Dwa strumienie, kompresja: H.264/MJPEG, detekcja intruza, detekcja przekroczenia linii, detekcja wyjątku audio, ROI: 4 strefy. Wbudowany slot kart pamięci (do 128 GB). Prędkość obrotu w poziomie: 0.1° - 60°/s, prędkość obrotu w pionie: 0.1°- 50°/s, zakres obrotu: 350°, zakres wychylenia pionowego: 90°, Ilość presetów: 300, Ilość patroli: 8 (do 32 presetów na patrol). Wejście/wyjście alaramowe: 1/1, wejście/wyjście audio: 1/1. Temperatura pracy: -30°C~65°C. Klasa szczelności IP66, IK10. Wymiary: Φ140.7×107.2mm, waga: 0,95 kg. Zasilanie 12VDC/PoE. | 1848
DVR | DS-7108HGHI-F1 |  | 300216535 | Rejestrator Turbo-HD Hikvision, 8 wejścia wizyjne (Turbo-HD/AHD/HD-CVI/PAL), max. parametry zapisu: 1080p@12kl/s (HD-TVI), 720p@25kl/s (dla wszystkich standardów), kompresja H.264/H.264+, wejście/wyjście audio: 1/1, 1 interfesj SATA (max. 6TB), 2xUSB 2.0, 1xRJ45 (10M/100M), wyjście HDMI/VGA (1920x1080), dwa strumienie, funkcja Smart Search, mini obudowa 1U, wymiary: 200/200/45mm, masa około: 0.8kg. Zasilanie 12VDC. | 598
NVR | DS-7104NI-K1/W/M |  | 303607845 | Rejestrator IP Hikvision, 4 wejścia wideo IP, max. parametry zapisu: 4 MP/3 MP/1080p/1.3 MP/UXGA/720p, kompresja: H.265+/2.265/H.264+/H.264, Wyjście audio: 1/1, 1 interfejs SATA (max. 6TB), 2 × USB 2.0, 1xRJ-45 10/100Mbps wyjście HDMI/VGA (1920 × 1080/60Hz, , 1280 × 1024/60Hz, 1280 × 720/60Hz, 1024 × 768/60Hz), parametry Wi-Fi: częstotliwość 2.4GHz, szybkość transmisji 144Mbps, standard transmisji IEEE 802.11b/g/n, 2 zewnętrzne anteny, 1 interfejs 100Mbps, wymiary: 260x246x48mm, masa poniżej: 1kg. Zasilanie 12VDC | 647
NVR | DS-7108NI-K1/W/M |  | 303607846 | Rejestrator IP Hikvision, 8 wejścia wideo IP, max. parametry zapisu: 4 MP/3 MP/1080p/1.3 MP/UXGA/720p, kompresja: H.265+/2.265/H.264+/H.264, Wyjście audio: 1/1, 1 interfejs SATA (max. 6TB), 2 × USB 2.0, 1xRJ-45 10/100Mbps wyjście HDMI/VGA (1920 × 1080/60Hz, , 1280 × 1024/60Hz, 1280 × 720/60Hz, 1024 × 768/60Hz), parametry Wi-Fi: częstotliwość 2.4GHz, szybkość transmisji 144Mbps, standard transmisji IEEE 802.11b/g/n, 2 zewnętrzne anteny, 1 interfejs 100Mbps, wymiary: 260x246x48mm, masa poniżej: 1kg. Zasilanie 12VDC | 714
NVR | DS-7604NI-K1/W |  | 303606144 | Rejestrator NVR Hikvision: pasmo wejściowe/wyjściowe 40Mbps/80Mbps, 4 kanały IP, nagrywanie w rozdzielczości do 8MP. Obsługiwane kodeki: H.265/H.265+/H.264/H.264+/MJPEG. Wyjście monitorowe HDMI (4K-3840 × 2160), VGA (1920 × 1080), 2xUSB 2.0, 1 interfejs SATA (max. 6TB), 1 port Ethernet RJ45 (1000 Mbps), wej/wyj audio 1/1 (interkom). Wymiary: 315×240×48mm. Waga poniżej 1kg (bez dysku). Zasilanie 48VDC. | 998
NVR | DS-7608NI-K1/W |  | 303606148 | Rejestrator NVR Hikvision: pasmo wejściowe/wyjściowe 80Mbps/160Mbps, 8 kanałów IP, nagrywanie w rozdzielczości do 8MP. Obsługiwane kodeki: H.265/H.265+/H.264/H.264+/MPEG4. Wyjście monitorowe HDMI (4K-3840 × 2160), VGA (1920 × 1080), 1xUSB 2.0, 1xUSB 3.0, 1 interfejsy SATA (max. 6TB każdy), 1 port Ethernet RJ45 (1000 Mbps), wej/wyj audio 1/1 (interkom), wej/wyj alarmowe 4/1. Wymiary: 385×315×52mm. Waga poniżej 3kg (bez dysku). Zasilanie 240VAC. | 1095
DVR | DS-7104HQHI-K1(S) |  | 300224905 | Rejestrator Turbo-HD Hikvision, 4 wejścia wizyjne BNC (HDTVI/AHD/CVI/CVBS), max. parametr zapisu: 4MP; kompresja H.265 Pro+/H.265 Pro/H.265/H.264+/H.264; możliwość podłączenia 2 kamer IP (max. 6MP na kanał). Dwa strumienie, kompresja audio G.711u. 1 wejście/1 wyjście audio, dwukierunkowe audio, 1 interfejs SATA (max. 6TB), synchroniczne odtwarzanie: 4 kanały. Wyjście monitorowe HDMI(Full-HD)/VGA(Full-HD)/CVBS(PAL), 1xRJ-45 (10M/100M), 2xUSB 2.0. Temperatura pracy: -10 °C do +55 °C. Wymiary: 200x200x45mm. Waga około 1kg. Zasilanie 12VDC. | 518
DVR | DS-7108HQHI-K1(S) |  | 300224908 | Rejestrator Turbo-HD Hikvision, 8 wejścia wizyjne BNC (HDTVI/AHD/CVI/CVBS), max. parametr zapisu: 4MP; kompresja H.265 Pro+/H.265 Pro/H.265/H.264+/H.264; możliwość podłączenia 4 kamery IP (max. 6MP na kanał). Dwa strumienie, kompresja audio G.711u. 1 wejście/1 wyjście audio, dwukierunkowe audio, 1 interfejs SATA (max. 6TB), synchroniczne odtwarzanie: 8 kanały. Wyjście monitorowe HDMI(Full-HD)/VGA(Full-HD)/CVBS(PAL), 1xRJ-45 (10M/100M), 2xUSB 2.0. Temperatura pracy: -10 °C do +55 °C. Wymiary: 200x200x45mm. Waga około 1kg. Zasilanie 12VDC. | 816
DVR | DS-7116HQHI-K1(S) |  | 300224911 | Rejestrator Turbo-HD Hikvision, 16 wejścia wizyjne BNC (HDTVI/AHD/CVI/CVBS), max. parametr zapisu: 4MP; kompresja H.265 Pro+/H.265 Pro/H.265/H.264+/H.264; możliwość podłączenia 8 kamer IP (max. 6MP na kanał). Dwa strumienie, kompresja audio G.711u. 1 wejście/1 wyjście audio, dwukierunkowe audio, 1 interfejs SATA (max. 6TB), synchroniczne odtwarzanie: 16 kanały. Wyjście monitorowe HDMI(4K, 2K,Full-HD)/VGA(Full-HD)/CVBS(PAL), 1xRJ-45 (10M/100M/1000M), 2xUSB 2.0. Temperatura pracy: -10 °C do +55 °C. Wymiary: 285 × 210 × 45 mm . Waga około 1kg. Zasilanie 12VDC. | 1379
DVR | DS-7104HUHI-K1(S) |  | 300224913 | Rejestrator Turbo-HD Hikvision, 4 wejścia wizyjne BNC (Turbo-HD/AHD/HD-CVI/PAL), max. parametr zapisu: 8MP;8kl/s, kompresja H.265 Pro+/H.265 Pro/H.265/H.264+/H.264; możliwość podłączenia 4 kamer IP (max. 8MP na kanał). Dwa strumienie, kompresja audio G.711u. 1 wejście/1 wyjście audio, dwukierunkowe audio, 1 interfejs SATA (max. 6TB), synchroniczne odtwarzanie: 4 kanały. Wyjście monitorowe HDMI(Full-HD)/VGA(Full-HD)/CVBS(PAL), 1xRJ-45 (10M/100M), 2xUSB 2.0. Temperatura pracy: -10 °C do +55 °C. Wymiary: 200x200x45mm. Waga około 1.16kg. Zasilanie 12VDC. | 816
DVR | DS-7108HUHI-K1(S) |  | 300224917 | Rejestrator Turbo-HD Hikvision, 8 wejścia wizyjne BNC (Turbo-HD/AHD/HD-CVI/PAL), max. parametr zapisu: 8MP;8kl/s, kompresja H.265 Pro+/H.265 Pro/H.265/H.264+/H.264; możliwość podłączenia 8 kamer IP (max. 8MP na kanał). Dwa strumienie, kompresja audio G.711u. 1 wejście/1 wyjście audio, dwukierunkowe audio, 1 interfejs SATA (max. 6TB), synchroniczne odtwarzanie: 4 kanały. Wyjście monitorowe HDMI(4K, 2K, Full-HD)/VGA(Full-HD)/CVBS(PAL), 1xRJ-45 (10M/100M/1000M), 2xUSB 2.0. Temperatura pracy: -10 °C do +55 °C. Wymiary: 285 × 210 × 45 mm. Waga około 2kg. Zasilanie 12VDC. | 1312
PTZ | DS-2AE5232TI-A(D) |  | 301205311 | Kamera PTZ Turbo Hikvision, rozdzielczość 2MP (max 1920x1080;30kl/s), przetwornik: 1/2.8” Progressive Scan CMOS, czułość: tryb kolorowy: 0.005 Lux (F1.2, wł. AGC), CZ/B: 0.001 Lux (F1.2, wł. AGC), 0 Lux IR ON, zasięg IR do 150m, dzień/noc ICR, zoom optyczny 32x (ogniskowa 4.8mm-153mm), zoom cyfrowy 16x, kąt widzenia od 55.6° do 2.04°, apertura: F1.2-F4.4. Funkcje: WDR: 120dB, 3D DNR, HLC/BLC, EIS, 8 programowalne maski prywatności. Przełączanie formatu 4w1 (TVI/AHD/CVI/CVBS). 2 wejścia/ 1 wyjście alarm. Prędkość obrotu w poziomie: 0.1° - 120°/s, prędkość obrotu w pionie: 0.1°- 80°/s, zakres obrotu: 360° bez punktu krańcowego, zakres wychylenia pionowego: od -15° do 90° (z funkcją AutoFlip), Ilość presetów: 256, ilość patroli: 10 (do 32 presetów na patrol), trasa (Pattern). Temperatura pracy: -30°C~65°C. Klasa szczelności IP66. Wymiary: Φ 208 mm × 305 mm , waga około 3.3kg. Zasilanie 24VAC. | 4025
PTZ | DS-2DE4225IW-DE(E) with brackets |  | 301315539 | Kamera PTZ IP Hikvision, rozdzielczość 2MP (max 1920x1080;30kl/s), przetwornik: 1/2.8” Progressive Scan CMOS, czułość: tryb kolorowy: 0.005 Lux (F1.6, wł. AGC), CZ/B: 0.001 Lux (F1.6, wł. AGC), 0 Lux IR ON, zasięg IR do 100m, dzień/noc ICR, zoom optyczny 25x (ogniskowa 4.8-120mm), zoom cyfrowy 16x, kąt widzenia od 57.6° do 2.5°, apertura: F1.6-F3.5. Funkcje: WDR: 120dB, 3D DNR, HLC/BLC, EIS, Defog, 24 programowalne maski prywatności. Trzy strumienie, kompresja: H.265+/H.265/H.264+/H.264/MJPEG. Podstawowe zdarzenia: detekcja ruchu, sabotaż wideo, wyjątki. Zdarzenia SMART: detekcja twarzy, detekcja intruza, detekcja przekroczenia linii, detekcja wejścia w obszar, detekcja wyjścia z obszaru, detekcja usunięcia przedmiotu, detekcja pozostawienia bagażu, detekcja wyjątku audio. ROI: 4 strefy. Wbudowany slot kart pamięci (do 256 GB). Prędkość obrotu w poziomie: 0.1° - 80°/s, prędkość obrotu w pionie: 0.1°- 80°/s, zakres obrotu: 360° bez punktu krańcowego, zakres wychylenia pionowego: od -15° do 90° (z funkcją AutoFlip), Ilość presetów: 300, ilość patroli: 8 (do 32 presetów na patrol), trasa (Pattern). Wejście/wyjście audio: 1/1, kompresja audio G.711alaw/G.711ulaw/G.722.1/G.726/MP2L2/PCM. Temperatura pracy: -30°C~65°C. Klasa szczelności IP66. Wymiary: Φ164.5×290mm, waga około 2kg. Zasilanie 12VDC/PoE+. | 2938
PTZ | DS-2DE4215IW-DE(E) with brackets |  | 301315541 | Kamera PTZ IP Hikvision, rozdzielczość 2MP (max 1920x1080;30kl/s), przetwornik: 1/2.8” Progressive Scan CMOS, czułość: tryb kolorowy: 0.005 Lux (F1.6, wł. AGC), CZ/B: 0.001 Lux (F1.6, wł. AGC), 0 Lux IR ON, zasięg IR do 100m, dzień/noc ICR, zoom optyczny 15x (ogniskowa 5-75mm), zoom cyfrowy 16x, kąt widzenia od 53.8° do 4°, apertura: F1.6-F2.8. Funkcje: WDR: 120dB, 3D DNR, HLC/BLC, EIS, Defog, 24 programowalne maski prywatności. Trzy strumienie, kompresja: H.265+/H.265/H.264+/H.264/MJPEG. Podstawowe zdarzenia: detekcja ruchu, sabotaż wideo, wyjątki. Zdarzenia SMART: detekcja twarzy, detekcja intruza, detekcja przekroczenia linii, detekcja wejścia w obszar, detekcja wyjścia z obszaru, detekcja usunięcia przedmiotu, detekcja pozostawienia bagażu, detekcja wyjątku audio. ROI: 4 strefy. Wbudowany slot kart pamięci (do 256 GB). Prędkość obrotu w poziomie: 0.1° - 80°/s, prędkość obrotu w pionie: 0.1°- 80°/s, zakres obrotu: 360° bez punktu krańcowego, zakres wychylenia pionowego: od -15° do 90° (z funkcją AutoFlip), Ilość presetów: 300, ilość patroli: 8 (do 32 presetów na patrol), trasa (Pattern). Wejście/wyjście audio: 1/1, kompresja audio G.711alaw/G.711ulaw/G.722.1/G.726/MP2L2/PCM. Temperatura pracy: -30°C~65°C. Klasa szczelności IP66. Wymiary: Φ164.5×290mm, waga około 2kg. Zasilanie 12VDC/PoE+. | 2315
PTZ | DS-2DE2A204IW-DE3(2.8-12mm)(C) |  | 301315128 | Kamera mini PTZ IP Hikvision, rozdzielczość 2MP (max. 1920×1080@30kl/s), przetwornik: 1/3” Progressive Scan CMOS, czułość: tryb kolorowy: 0.005 Lux (F1.6, wł. AGC), CZ/B: 0.001 Lux (F1.6, wł. AGC) 0 Lux IR ON, zasięg IR do 20m, dzień/noc ICR, zoom optyczny 4x (2.8-12mm), zoom cyfrowy 16x, kąt widzenia od 100.5° do 32.6°, apertura F1.8-F2.5. Poprawa obrazu: 120dB WDR, 3D DNR, EIS, 24 programowalne maski prywatności. Trzy strumienie, kompresja wideo: H.264+/H.264/MJPEG, kompresja audio: G.711alaw/G.711ulaw/G.722.1/G.726/MP2L2/PCM. Podstawowe zdarzenia: detekcja ruchu, sabotaż wideo, wyjątki. Zdarzenia SMART: detekcja twarzy, detekcja intruza, detekcja przekroczenia linii, detekcja wejścia w obszar, detekcja wyjścia z obszaru, detekcja usunięcia przedmiotu, detekcja pozostawienia bagażu, detekcja wyjątku audio. ROI: 4 strefy. Wbudowany slot kart pamięci (do 256 GB). Prędkość obrotu w poziomie: 0.1° - 100°/s, prędkość obrotu w pionie: 0.1°- 100°/s, zakres obrotu: 355°, zakres wychylenia pionowego od 0° do 90°, Ilość presetów: 300. Wejście/wyjście audio: 1/1, wbudowany mikrofon, IP66, IK10. Temperatura pracy: -20°C~60°C. Wymiary: Φ 130.7 mm × 101.7 mm, waga: 0,53 kg. Zasilanie 12VDC. | 1244
PTZ | DS-2DE2A404IW-DE3(2.8-12mm)(C) |  | 301315132 | Kamera mini PTZ IP Hikvision, rozdzielczość 4MP (max. 2560 × 1440@25kl/s), przetwornik: 1/3” Progressive Scan CMOS, czułość: tryb kolorowy: 0.005 Lux (F1.6, wł. AGC), CZ/B: 0.001 Lux (F1.6, wł. AGC) 0 Lux IR ON, zasięg IR do 20m, dzień/noc ICR, zoom optyczny 4x (2.8-12mm), zoom cyfrowy 16x, kąt widzenia od 96.7° do 31.6° , apertura F1.6-F2.7. Poprawa obrazu: 120dB WDR, 3D DNR, EIS, 24 programowalne maski prywatności. Trzy strumienie, kompresja wideo: H.264+/H.264/MJPEG, kompresja audio: G.711alaw/G.711ulaw/G.722.1/G.726/MP2L2/PCM. Podstawowe zdarzenia: detekcja ruchu, sabotaż wideo, wyjątki. Zdarzenia SMART: detekcja twarzy, detekcja intruza, detekcja przekroczenia linii, detekcja wejścia w obszar, detekcja wyjścia z obszaru, detekcja usunięcia przedmiotu, detekcja pozostawienia bagażu, detekcja wyjątku audio. ROI: 4 strefy. Wbudowany slot kart pamięci (do 256 GB). Prędkość obrotu w poziomie: 0.1° - 100°/s, prędkość obrotu w pionie: 0.1°- 100°/s, zakres obrotu: 355°, zakres wychylenia pionowego od 0° do 90°, Ilość presetów: 300. Wejście/wyjście audio: 1/1, wbudowany mikrofon, IP66, IK10. Temperatura pracy: -20°C~60°C. Wymiary: Φ 130.7 mm × 101.7 mm, waga: 0,53 kg. Zasilanie 12VDC. | 1355
PTZ | DS-2DE4225W-DE(B) |  | 301315521 | Kamera PTZ IP Hikvision, rozdzielczość 2MP (max 1920x1080;30kl/s), przetwornik: 1/2.8” Progressive Scan CMOS, czułość: tryb kolorowy: 0.005 Lux (F1.6, wł. AGC), CZ/B: 0.001 Lux (F1.6, wł. AGC), dzień/noc ICR, zoom optyczny 25x (ogniskowa 4.8-120mm), zoom cyfrowy 16x, kąt widzenia od 57.6° do 2.5°, apertura: F1.6-F3.5. Funkcje: WDR: 120dB, 3D DNR, HLC/BLC, EIS, Defog, 24 programowalne maski prywatności. Trzy strumienie, kompresja: H.265+/H.265/H.264+/H.264/MJPEG. Podstawowe zdarzenia: detekcja ruchu, wejście//wyjście alarmowe, sabotaż wideo, wyjątki. Zdarzenia SMART: detekcja intruza, detekcja przekroczenia linii, detekcja wejścia w obszar, detekcja wyjścia z obszaru, detekcja usunięcia przedmiotu, detekcja pozostawienia bagażu, detekcja wyjątku audio. ROI: 4 strefy. Wbudowany slot kart pamięci (do 256 GB). Prędkość obrotu w poziomie: 0.1° - 160°/s, prędkość obrotu w pionie: 0.1°- 120°/s, zakres obrotu: 360° bez punktu krańcowego, zakres wychylenia pionowego: od 0° do 90° (z funkcją AutoFlip), Ilość presetów: 300, Ilość patroli: 8 (do 32 presetów na patrol), trasa (Pattern). Wejście/wyjście audio: 1/1, kompresja audio G.711alaw/G.711ulaw/G.722.1/G.726/MP2L2/PCM. Temperatura pracy: -30°C~65°C. Klasa szczelności IP66. Wymiary: Φ 180 mm × 239.5 mm. waga około 2kg. Zasilanie 12VDC/PoE+. | 2781
PTZ | DS-2DE4225W-DE3(B) |  | 301315523 | Kamera PTZ IP Hikvision, rozdzielczość 2MP (max 1920x1080;30kl/s), przetwornik: 1/2.8” Progressive Scan CMOS, czułość: tryb kolorowy: 0.005 Lux (F1.6, wł. AGC), CZ/B: 0.001 Lux (F1.6, wł. AGC), dzień/noc ICR, zoom optyczny 25x (ogniskowa 4.8-120mm), zoom cyfrowy 16x, kąt widzenia od 57.6° do 2.5°, apertura: F1.6-F3.5. Funkcje: WDR: 120dB, 3D DNR, HLC/BLC, EIS, Defog, 24 programowalne maski prywatności. Trzy strumienie, kompresja: H.265+/H.265/H.264+/H.264/MJPEG. Podstawowe zdarzenia: detekcja ruchu, wejście//wyjście alarmowe, sabotaż wideo, wyjątki. Zdarzenia SMART: detekcja intruza, detekcja przekroczenia linii, detekcja wejścia w obszar, detekcja wyjścia z obszaru, detekcja usunięcia przedmiotu, detekcja pozostawienia bagażu, detekcja wyjątku audio. ROI: 4 strefy. Wbudowany slot kart pamięci (do 256 GB). Prędkość obrotu w poziomie: 0.1° - 160°/s, prędkość obrotu w pionie: 0.1°- 120°/s, zakres obrotu: 360° bez punktu krańcowego, zakres wychylenia pionowego: od 0° do 90° (z funkcją AutoFlip), Ilość presetów: 300, Ilość patroli: 8 (do 32 presetów na patrol), trasa (Pattern). Wejście/wyjście audio: 1/1, kompresja audio G.711alaw/G.711ulaw/G.722.1/G.726/MP2L2/PCM. Temperatura pracy: -30°C~65°C. Wymiary: kamera do montażu sufitowego Φ 165 mm × 179.5 mm, montaż w suficie Φ 165 mm × 168 mm. Waga około 2kg. Zasilanie 12VDC/PoE. | 2781
PTZ | DS-2DE2A404IW-DE3/W(2.8-12mm)(C) |  | 301315134 | Kamera mini PTZ IP Hikvision, rozdzielczość 4MP (max. 2560 × 1440@25kl/s), przetwornik: 1/3” Progressive Scan CMOS, czułość: tryb kolorowy: 0.005 Lux (F1.6, wł. AGC), CZ/B: 0.001 Lux (F1.6, wł. AGC) 0 Lux IR ON, zasięg IR do 20m, dzień/noc ICR, zoom optyczny 4x (2.8-12mm), zoom cyfrowy 16x, kąt widzenia od 96.7° do 31.6° , apertura F1.6-F2.7. Poprawa obrazu: 120dB WDR, 3D DNR, EIS, 24 programowalne maski prywatności. Trzy strumienie, kompresja wideo: H.264+/H.264/MJPEG, kompresja audio: G.711alaw/G.711ulaw/G.722.1/G.726/MP2L2/PCM. Podstawowe zdarzenia: detekcja ruchu, sabotaż wideo, wyjątki. Zdarzenia SMART: detekcja twarzy, detekcja intruza, detekcja przekroczenia linii, detekcja wejścia w obszar, detekcja wyjścia z obszaru, detekcja usunięcia przedmiotu, detekcja pozostawienia bagażu, detekcja wyjątku audio. ROI: 4 strefy. Wbudowany slot kart pamięci (do 256 GB). Wi-Fi: standard IEEE802.11b, 802.11g, 802.11n, zasięg do 50m, częstotliwość 2.400 GHz do 2.483 GHz. Prędkość obrotu w poziomie: 0.1° - 100°/s, prędkość obrotu w pionie: 0.1°- 100°/s, zakres obrotu: 355°, zakres wychylenia pionowego od 0° do 90°, Ilość presetów: 300. Wejście/wyjście audio: 1/1, wbudowany mikrofon, IP66, IK10. Temperatura pracy: -20°C~60°C. Wymiary: Φ 130.7 mm × 101.7 mm, waga: 0,53 kg. Zasilanie 12VDC/PoE. | 1423
PTZ | DS-2DE3A400BW-DE(F1)(S5) |  | 327000024 | Kamera IP PTZ 4MP ColorVu ; klasyfikacja obiektów jako ludzie i pojazdy dzięki zaimplementowanym algorytmom deep learning ; przechwytywanie twarzy, automatyczne śledzenie , jednoczesna detekcja i przechwytywanie do 5 twarzy jednocześnie ; alarm dźwiękowy i świetlny, wbudowany mikrofon i głóśnik ; Obraz kolorowy 24/7 ; przetwornik 1/1.8" progressive scan CMOS ; min oświetlenie kolor: 0.0005 Lux @ (F1.0, AGC ON); 0 Lux dla światła białego ; migawka 1/1 - 1/30,000 s ; Światło białe 30m ; wolna migawka ; WDR 120dB ; przełącznik dzień/noc: dzień, noc, auto, harmonogram ; HLC ; 3D DNR ; usunięcie zamglenia ; EIS ; obszar ekspozycji ; Ustawienia obrazu: nasycenie, jasność, kontrast, ostrość ; balans bieli ; zoom cyfrowy 16x ; do 24 maski prywatności ; funkcje ogólne: odbicie lustrzane, ochrona hasłem znak wodny, filtr adresów IP; obiektyw 4mm HFOV 88.7 VFOV 46.5 DFOV 105.0 ; Apertura 1.0 ; zasięg ruchu: tryb korytarzowy 350 nachylenie 0-90 ; proporcjonalny zoom ; 300 presetów ; pamięć ustawień przy braku zasilania ; pozycjonowanie 3d ; wyświetlanie statusu PTZ ; zamrożenie presetów ; max rozdzielczość 2560 × 1440 ; strumienie: główny, drugi, trzeci ; strumień główny 50 Hz: 25 fps (2560 × 1440, 1920 × 1080, 1280 × 960, 1280 × 720) 60 Hz: 30 fps (2560 × 1440, 1920 × 1080, 1280 × 960, 1280 × 720) ; Kompresja video H.265, H.264, MJPEG ; ROI ; przechwytywanie twarzy ; zdarzenia: detekcja ruchu, wejście/wyjście alarmowe, sabotaż, wyjątek ; zdarzenia smart: wtargnięcie, przekroczenie linii, wejście w obszar, opuszczenie obszaru, pozostawiony bagaż, zabranie przedmiotu, wykrycie wyjątku audio ; ANR, dual-VCA ; ostrzeganie: białe światło i dźwięk ; NAS (NFS, SMB/ CIFS) ; Protokoły: IPv4/IPv6, HTTP, HTTPS, 802.1x, Qos, FTP, SMTP, UPnP, SNMP, DNS, DDNS, NTP, RTSP, RTCP, RTP, TCP/IP, UDP, IGMP, ICMP, DHCP, PPPoE, Bonjour ; API: ISAPI, Hikvision SDK, Hik-Connect, Open Network Video Interface (Profile S, Profile G, Profile T), ISUP ; jednoczesny podgląd na żywo ; do 20 kanałów ; zasilanie i pobór mocy: 12 VDC, 3.33 A & PoE (802.3at), 42.5 to 57 VDC, 0.6 A Max. 14 W (w tym max. 4 W dla swiatła białego) ; interfejs komunikacyjny: 1 RJ45 10 M/100 M Ethernet interface; PoE (802.3at) ; wbudowany slot na karte pamięci micro SD/SDHC/SDXC do 512GB ; Alarm 1 wejście 1 wyjście ; Audio: 1 wejście 1 wyjście ; wbudowany głośnik ; wymiary: 179.3 mm × 120 mm × 182 mm ; waga bez opakowania: 1.125 kg ; IP66 ; Ochrona odgromowa ; | 1537
PTZ | DS-2DE4415IW-DE(E) |  | 301315774 | Kamera PTZ IP Hikvision, rozdzielczość 4MP, przetwornik: 1/2.8” Progressive Scan CMOS, czułość: tryb kolorowy: 0.005 Lux (F1.6, wł. AGC), CZ/B: 0.001 Lux (F1.6, wł. AGC), 0 Lux włączony IR, zasięg promiennika do 100m, dzień/noc ICR, zoom optyczny 15x (ogniskowa 5-75mm), zoom cyfrowy 16x, kąt widzenia 55°- 4°, przysłona: F1.6-F2.8. Funkcje: 3D DNR, WDR, HLC, Defog, ROI, BLC, 24 strefy prywatności, harmonogram, detekcja intruza, detekcja przekroczenia linii, detekcja wyjścia ze strefy, detekcja wejścia do strefy, detekcja pozostawienia/ zabrania przedmiotu. Trzy strumienie, kompresja: H.265+/H.265/ H.264+/H.264/MJPEG. Wbudowany slot kart pamięci (do 256 GB), zakres obrotu: 360°, zakres wychylenia pionowego: -15° to 90° (auto-flip), Ilość presetów: 300, patrol: 8 (po 32 presety każdy), trasa: 4. Temperatura pracy: -30°C~65°C. Stopień ochrony: IP66. Wymiary: Φ 164.5 mm × 290 mm, waga około 2kg. Zasilanie 12VDC/PoE (802.3at). | 3119
PTZ | DS-2DE4415W-DE3(D) |  | 301315767 | Kamera PTZ IP Hikvision, rozdzielczość 4MP, przetwornik: 1/2.8” Progressive Scan CMOS, czułość: tryb kolorowy: 0.005 Lux (F1.6, wł. AGC), CZ/B: 0.001 Lux (F1.6, wł. AGC), 0 Lux włączony IR, dzień/noc ICR, zoom optyczny 15x (ogniskowa 5-75mm), zoom cyfrowy 16x, kąt widzenia 55°- 4°, przysłona: F1.6-F2.8. Funkcje: 3D DNR, WDR, HLC, Defog, ROI, BLC, 24 strefy prywatności, harmonogram, detekcja intruza, detekcja przekroczenia linii, detekcja wyjścia ze strefy, detekcja wejścia do strefy, detekcja pozostawienia/ zabrania przedmiotu. Trzy strumienie, kompresja: H.265+/H.265/ H.264+/H.264/MJPEG. Wbudowany slot kart pamięci (do 256 GB), zakres obrotu: 360°, zakres wychylenia pionowego: 0° to 90° (auto-flip), Ilość presetów: 300, patrol: 8 (po 32 presety każdy), trasa: 4. Temperatura pracy: -10°C~50°C. Wymiary: Φ 165 mm × 179.5 mm, waga około 2kg. Zasilanie 12VDC/PoE (802.3at). | 2781
PTZ | DS-2DE4425IW-DE(E) |  | 301315778 | Kamera PTZ IP Hikvision, rozdzielczość 4MP, przetwornik: 1/2.8” Progressive Scan CMOS, czułość: tryb kolorowy: 0.005 Lux (F1.6, wł. AGC), CZ/B: 0.001 Lux (F1.6, wł. AGC), 0 Lux włączony IR, zasięg promiennika do 100m, dzień/noc ICR, zoom optyczny 25x (ogniskowa 4.8-120mm), zoom cyfrowy 16x, kąt widzenia 55°- 2.4°, przysłona: F1.6-F3.5 Funkcje: 3D DNR, WDR, HLC, Defog, ROI, BLC, 24 strefy prywatności, harmonogram, detekcja intruza, detekcja przekroczenia linii, detekcja wyjścia ze strefy, detekcja wejścia do strefy, detekcja pozostawienia/ zabrania przedmiotu. Trzy strumienie, kompresja: H.265+/H.265/ H.264+/H.264/MJPEG. Wbudowany slot kart pamięci (do 256 GB), zakres obrotu: 360°, zakres wychylenia pionowego: -15° to 90° (auto-flip), Ilość presetów: 300, patrol: 8 (po 32 presety każdy), trasa: 4. Temperatura pracy: -30°C~65°C. Stopień ochrony: IP66. Wymiary: Φ 164.5 mm × 290 mm, waga około 2kg. Zasilanie 12VDC/PoE (802.3at). | 3448
PTZ | DS-2DE4425W-DE3(B) |  | 301315765 | Kamera PTZ IP Hikvision, rozdzielczość 4MP, przetwornik: 1/2.8” Progressive Scan CMOS, czułość: tryb kolorowy: 0.005 Lux (F1.6, wł. AGC), CZ/B: 0.001 Lux (F1.6, wł. AGC), 0 Lux włączony IR, dzień/noc ICR, zoom optyczny 25x (ogniskowa 4.8-120mm), zoom cyfrowy 16x, kąt widzenia 55°- 2.4°, przysłona: F1.6-F3.5. Funkcje: 3D DNR, WDR, HLC, Defog, ROI, BLC, 24 strefy prywatności, harmonogram, detekcja intruza, detekcja przekroczenia linii, detekcja wyjścia ze strefy, detekcja wejścia do strefy, detekcja pozostawienia/ zabrania przedmiotu. Trzy strumienie, kompresja: H.265+/H.265/ H.264+/H.264/MJPEG. Wbudowany slot kart pamięci (do 256 GB), zakres obrotu: 360°, zakres wychylenia pionowego: 0° to 90° (auto-flip), Ilość presetów: 300, patrol: 8 (po 32 presety każdy), trasa: 4. Temperatura pracy: -10°C~50°C. Wymiary: : Φ 165 mm × 179.5 mm, waga około 2kg. Zasilanie 12VDC/PoE (802.3at). | 3402
DVR | DS-7116HGHI-K1(S) |  | 300225079 | Rejestrator DVR, obsługuje do 16 kanałów; Kompresja H.265 pro+, Enkodowanie do 1080p lite @ 15 fps; Możliwość podłączenia do 18 kamer IP, 1HDD | 983
Analog | DS-2CE56D0T-IT1F(2.8mm)(C) |  | 300613485 | Kamera typu Turret 2 MP CMOS, rozdzielczość: 1920 (H) × 1080 (V); TVI: 1080P@30fps, 1080P@25fps; Min. Oświetlenie: 0.01 Lux@(F1.2, AGC ON), 0 Lux z IR, Obiektyw 2.8 mm, HFOV: 106.4°, VFOV: 57.9°, DFOV: 124.6°; Cyfrowy WDR, AGC,BLC, HLC; Przełączalne wyjścia wideo: TVI/AHD/CVI/CVBS; Temperatura pracy -40 °C do 60 °C; Zasilanie: 12 VDC ± 25%; IP67 ; Zasięg IR 30 m; Wymiary: Φ 110 mm × 93.2 mm Waga: 211g | 195
Analog | DS-2CE56D0T-IT1F(3.6mm)(C) |  | 300613486 | mera typu Turret 2 MP CMOS, rozdzielczość: 1920 (H) × 1080 (V); TVI: 1080P@30fps, 1080P@25fps; Min. Oświetlenie: 0.01 Lux@(F1.2, AGC ON), 0 Lux z IR, Obiektyw 3.6 mm, HFOV: 79.6°, VFOV: 43,5°, DFOV: 93,7°; Cyfrowy WDR, AGC,BLC, HLC; Przełączalne wyjścia wideo: TVI/AHD/CVI/CVBS; Temperatura pracy -40 °C do 60 °C; Zasilanie: 12 VDC ± 25%; IP67 ; Zasięg IR 30 m; Wymiary: Φ 110 mm × 93.2 mm Waga: 211g | 195
Analog | DS-2CE78H0T-IT1F(2.4mm)(C) |  | 300613602 | Kamera typu Turret 5 MP CMOS, rozdzielczość: 2560 (H) × 1944 (V); TVI: 5M@20fps, 4M@30fps, 4M@25fps, 1080p@30fps, 1080p@25fps; Min. Oświetlenie: 0.01 Lux@(F1.2, AGC ON), 0 Lux z IR, Obiektyw 2.4mm,, HFOV: 110°, VFOV: 81°, DFOV: 137°; Cyfrowy WDR, AGC,BLC, HLC; Przełączalne wyjścia wideo: TVI/AHD/CVI/CVBS; Temperatura pracy -40 °C do 60 °C; Zasilanie: 12 VDC ± 25%; IP67; Zasięg IR 30 m; Wymiary: Φ 109.82 mm × 91.03 mm Waga: 303g | 293
Analog | DS-2CE78H0T-IT1F(2.8mm)(C) |  | 300613610 | Kamera typu Turret 5 MP CMOS, rozdzielczość: 2560 (H) × 1944 (V); TVI: 5M@20fps, 4M@30fps, 4M@25fps, 1080p@30fps, 1080p@25fps; Min. Oświetlenie: 0.01 Lux@(F1.2, AGC ON), 0 Lux z IR, Obiektyw 2.8mm,, HFOV: 85°, VFOV: 63°, DFOV: 110°; Cyfrowy WDR, AGC,BLC, HLC; Przełączalne wyjścia wideo: TVI/AHD/CVI/CVBS; Temperatura pracy -40 °C do 60 °C; Zasilanie: 12 VDC ± 25%; IP67; Zasięg IR 30 m; Wymiary: Φ 109.82 mm × 91.03 mm Waga: 303g | 271
Analog | DS-2CE78H0T-IT1F(3.6mm)(C) |  | 300613611 | Kamera typu Turret 5 MP CMOS, rozdzielczość: 2560 (H) × 1944 (V); TVI: 5M@20fps, 4M@30fps, 4M@25fps, 1080p@30fps, 1080p@25fps; Min. Oświetlenie: 0.01 Lux@(F1.2, AGC ON), 0 Lux z IR, Obiektyw 3.6mm,, HFOV: 80°, VFOV: 63°, DFOV: 105°; Cyfrowy WDR, AGC,BLC, HLC; Przełączalne wyjścia wideo: TVI/AHD/CVI/CVBS; Temperatura pracy -40 °C do 60 °C; Zasilanie: 12 VDC ± 25%; IP67; Zasięg IR 30 m; Wymiary: Φ 109.82 mm × 91.03 mm Waga: 303g | 271
PTZ | DS-2DE2A204IW-DE3/W(2.8-12mm)(C) |  | 301315130 | Kamera PTZ Wi-Fi DS-2DE2A204IW-DE3/W(2.8-12mm), posiad przetwornik obrazu 1/3" progressive scan CMOS, min. Oświetlenie: Kolor: 0.005 Lux @(F1.6, AGC ON), Cz/B: 0.001 Lux @(F1.6, AGC ON) 0 Lux dla IR, 16x cyfrowy zoom, 24 programowalne maski prywatności, 120 dB WDR, 4x optyczny zoom, HFOV: 100.5° do 32.6°; VFOV: 52.8° do 18.3°, DFOV: 120.2° do 37.5° ; Kompresja wideo: główny strumień H.265+/H.265/H.264+/H.264 , trzy strumienie; Funkcje Smart: detekcja ruchu, sabotaż, wyjątki, detekcja twarz, detekcja intruza, detekcja przekroczenia linii, detekcja wejścia/wyjścia z obszaru, detekcja pozostawienia/zabrania przedmiotu, detekcja wyjątków audio, Zasięg IR do 20m; Max. Rozdzielczość 1920 × 1080; Wbudowany slot na kartę microSD/SDHC/SDXC do 256 GB; NAS (NFS, SMB/ CIFS), ANR; Standard Wi-Fi: IEEE802.11b, 802.11g, 802.11n, odległość transmisji: 50 m (bez zakłóceń); Zakres częstotliwości: 2.400 GHz do 2.483 GHz; Interfejs audio: 1 wejście audio, 1 wyjście audio, 1 wbudowany mikrofon; Zasilanie: 12 VDC, 1.5 A (Max. 10.9 W, w tym Max. 4.2 W dla IR), PoE 802.3af, 36 do 57 VDC, 0.35 A (Max. 12.2 W, w tym max. 4.2 W dla IR); Temperatura pracy: -20°C do 60°C; Materiał: stopień aluminium PC, PC+ABS, Wymiary: Φ 130.7 mm × 101.7 mm; Waga: 0.53 kg | 1353
PTZ | DS-2DE4215W-DE(E) |  | 301316810 | Kamera szybkoobrotowa PTZ, posiada przetwornik obrazu 1/2.8" progressive scan CMOS, generując obraz w rozdzielczości 1920 × 1080@30fps; Min. Oświetlenie : Kolor: 0.005 Lux @(F1.6, AGC ON) Cz/B: 0.001 Lux @(F1.6, AGC ON), ICR, cyfrowy zoom 16x, 24 programowalne maski prywatności, 120 dB WDR; Ogniskowa: 5 mm do 75 mm, 15× optyczny zoom; Kąt widzenia: HFOV 53.8° do 4° (Wide-Tele) VFOV: 31.9° do 2.3° (Wide-Tele) DFOV: 60.4° do 4.6° (Wide-Tele), zakres apertury: F1.6 do F2.8; Kompresja obrazu: główny strumień: H.265+/H.265/H.264+/H.264, Dodatkowy strumień: H.265/H.264/MJPEG, Trzeci strumień: H.265/H.264/MJPEG; Funkcje SMART: podstawowe zdarzenia, zdarzenia typu SMART, nagrywanie typu SMART, ROI; Trzy strumienie; Poprawa obrazu: HLC/BLC/3D DNR/Defog/EIS/obszar ekspozycji/obszar ostrości; Pamięć: wbudowany slot na kartę Micro SD/SDHC/SDXC, do 256 GB; NAS (NFS, SMB/ CIFS), ANR; Jednoczesny podgląd na żywo do 20 kanałów; Interfejs: 1 RJ45 10 M/100 M Ethernet, PoE (802.3 at, class4); Zasilanie: 12 VDC, 2.0 A i PoE (802.3 at), 42.5 do 57 VDC, 0.6 A, class4, Max.: 18 W; Temperatura pracy: -30°C do 65°C; Materiał: ADC 12, PC+ABS, PC/PMMA; Wymiary: Φ 180 mm × 239.5 mm (Φ 7.09" × 9.43"); Waga w przybliżeniu: 2 kg (4.41 lb) | 2157
PTZ | DS-2DE4225W-DE(E) |  | 301316809 | Kamera szybkoobrotowa PTZ, posiada przetwornik obrazu 1/2.8" progressive scan CMOS, generując obraz w rozdzielczości 1920 × 1080@30fps; Min. Oświetlenie : Kolor: 0.005 Lux @(F1.6, AGC ON), Cz/B: 0.001 Lux @(F1.6, AGC ON), ICR, cyfrowy zoom 16x, 24 programowalne maski prywatności, 120 dB WDR; Ogniskowa: 4.8 mm do 120 mm, 25× optyczny zoom; Kąt widzenia: HFOV 57.6° do 2.5° (Wide-Tele) VFOV: 34.4° do 1.4° (Wide-Tele) DFOV: 64.5° do 2.9° (Wide-Tele), zakres apertury: F1.6 do F3.5; Kompresja obrazu: główny strumień: H.265+/H.265/H.264+/H.264, Dodatkowy strumień: H.265/H.264/MJPEG, Trzeci strumień: H.265/H.264/MJPEG; Funkcje SMART: podstawowe zdarzenia, zdarzenia typu SMART, nagrywanie typu SMART, ROI; Trzy strumienie; Poprawa obrazu: HLC/BLC/3D DNR/Defog/EIS/obszar ekspozycji/obszar ostrości; Pamięć: wbudowany slot na kartę Micro SD/SDHC/SDXC, do 256 GB; NAS (NFS, SMB/ CIFS), ANR; Jednoczesny podgląd na żywo do 20 kanałów; Interfejs: 1/1 wejście/wyjście audio, 1/1 wejście/wyjście alarmowe 1 RJ45 10 M/100 M Ethernet, PoE (802.3 at, class4); Zasilanie: 12 VDC, 2.0 A i PoE (802.3 at), 42.5 do 57 VDC, 0.6 A, class4, Max.: 18 W; Temperatura pracy: -30°C do 65°C; IP66, Materiał: ADC 12, PC+ABS, PC/PMMA; Wymiary: Φ 180 mm × 239.5 mm (Φ 7.09" × 9.43"); Waga w przybliżeniu: 2 kg (4.41 lb) | 2778
PTZ | DS-2DE4425W-DE(E) |  | 301316808 | Kamera szybkoobrotowa PTZ, posiada przetwornik obrazu 1/2.8" progressive scan CMOS, generując obraz w rozdzielczości 2560 × 1440@30fps; Min. Oświetlenie : Kolor: 0.005 Lux @(F1.6, AGC ON), Cz/B: 0.001 Lux @(F1.6, AGC ON), ICR, cyfrowy zoom 16x, 24programowalne maski prywatności, 120 dB WDR; Ogniskowa: 4.8 mm do 120 mm, 25× optyczny zoom; Kąt widzenia: HFOV 55° do 2.4° (wide-tele), VFOV: 33° do 1.4° (wide-tele), DFOV: 61.5 do 2.8° (wide-tele), zakres apertury: F1.6 do F3.5; Kompresja obrazu: główny strumień: H.265+/H.265/H.264+/H.264, Dodatkowy strumień: H.265/H.264/MJPEG, Trzeci strumień: H.265/H.264/MJPEG; Funkcje SMART: podstawowe zdarzenia, zdarzenia typu SMART, nagrywanie typu SMART, ROI; Trzy strumienie; Poprawa obrazu: HLC/BLC/3D DNR/Defog/EIS/obszar ekspozycji/obszar ostrości; Pamięć: wbudowany slot na kartę Micro SD/SDHC/SDXC, do 256 GB; NAS (NFS, SMB/ CIFS), ANR; Jednoczesny podgląd na żywo do 20 kanałów; Interfejs: 1/1 wejście/wyjście alarmowe; 1/1 wejście/wyjście audio; 1 RJ45 10 M/100 M Ethernet, PoE (802.3 at, class4); Zasilanie: 12 VDC, 2.0 A i PoE (802.3 at), 42.5 do 57 VDC, 0.6 A, class4, Max.: 18 W; Temperatura pracy: -30°C do 65°C; IP66; Materiał: ADC 12, PC+ABS, PC/PMMA; Wymiary: Φ 180 mm × 239.5 mm (Φ 7.09" × 9.43"); Waga w przybliżeniu: 2 kg (4.41 lb) | 3090
PTZ | DS-2DE5225IW-AE(E) |  | 301316833 | Kamera szybkoobrotowa PTZ, posiada przetwornik obrazu 1/2.8" progressive scan CMOS, generując obraz w rozdzielczości 1920 × 1080@30fps; Min. Oświetlenie : Kolor: 0.005 Lux @(F1.6, AGC ON) Cz/B: 0.001Lux @(F1.6, AGC ON) 0 Lux dla IR, ICR, cyfrowy zoom 16x, 24 programowalne maski prywatności, 120 dB WDR; Ogniskowa: 4.8 mm do 120 mm, 25× optyczny zoom; Kąt widzenia: HFOV 57.6° do 2.5° (Wide-Tele) VFOV: 34.4° do 1.4° (Wide-Tele) DFOV: 64.5° do 2.9° (Wide-Tele), zakres apertury: F1.6 do F3.5; Zasięg IR do 150m, SMART IR; Kompresja obrazu: główny strumień: H.265+/H.265/H.264+/H.264, Dodatkowy strumień: H.265/H.264/MJPEG, Trzeci strumień: H.265/H.264/MJPEG; Funkcje SMART: podstawowe zdarzenia, zdarzenia typu SMART, nagrywanie typu SMART, ROI; Trzy strumienie; Poprawa obrazu: HLC/BLC/3D DNR/Defog/EIS/obszar ekspozycji/obszar ostrości; Pamięć: wbudowany slot na kartę Micro SD/SDHC/SDXC, do 256 GB; NAS (NFS, SMB/ CIFS), ANR; Jednoczesny podgląd na żywo do 20 kanałów; Interfejs: 1/1 wejście/wyjście audio, 2/1 wejście/wyjście alarmowe 1 RJ45 10 M/100 M Ethernet, Hi-PoE Zasilanie: 24 VAC, 2.2 A, 50/60Hz i Hi-PoE, 42.5 do 57 VDC, 1.41 A, Max.30 W, w tym Max. 10W dla IR; Temperatura pracy: -30°C do 65°C; IP66, Materiał: ADC 12, PC, PC+10% GF; Wymiary: Φ 208 mm × 345 mm ; Waga w przybliżeniu: 3.3 kg (4.41 lb) | 3244
PTZ | DS-2DE5225W-AE(E) |  | 301316825 | Kamera szybkoobrotowa PTZ, posiada przetwornik obrazu 1/2.8" progressive scan CMOS, generując obraz w rozdzielczości 1920 × 1080@60fps; Min. Oświetlenie : Kolor: 0.005 Lux @(F1.6, AGC ON) Cz/B: 0.001Lux @(F1.6, AGC ON), ICR, cyfrowy zoom 16x, 24 programowalne maski prywatności, 120 dB WDR; Ogniskowa: 4.8 mm do 120 mm, 25× optyczny zoom; Kąt widzenia: HFOV 57.6° do 2.5° (Wide-Tele) VFOV: 34.4° do 1.4° (Wide-Tele) DFOV: 64.5° do 2.9° (Wide-Tele); zakres apertury: F1.6 do F3.5; Kompresja obrazu: główny strumień: H.265+/H.265/H.264+/H.264, Dodatkowy strumień: H.265/H.264/MJPEG, Trzeci strumień: H.265/H.264/MJPEG; Funkcje SMART: podstawowe zdarzenia, zdarzenia typu SMART, nagrywanie typu SMART, ROI, Auto-tracking; Trzy strumienie; Poprawa obrazu: HLC, BLC, defog, 3D DNR, EIS, obszar ekspozycji, obszar ostrości; Pamięć: wbudowany slot na kartę Micro SD/SDHC/SDXC, do 256 GB; NAS (NFS, SMB/ CIFS), ANR; Jednoczesny podgląd na żywo do 20 kanałów; Interfejs: 1/1 wejście/wyjście audio, 2/1 wejście/wyjście alarmowe, 1 RJ45 10 M/100 M Ethernet, PoE (802.3 at, class4); Zasilanie: 24 VAC, 1.5 A, 50/60 Hz i PoE (802.3 at), 42.5 do 57 VDC, 0.6 A, class4 Max.: 22 W; Temperatura pracy: -30°C do 65°C; IP66, IK10, Materiał: ADC 12, PC+ABS, PC/PMMA; Wymiary: Φ 220 mm × 280 mm ; Waga w przybliżeniu: 3kg | 3090
PTZ | DS-2DE5232IW-AE(E) |  | 301316836 | Kamera szybkoobrotowa PTZ, posiada przetwornik obrazu 1/2.8" progressive scan CMOS, generując obraz w rozdzielczości 1920 × 1080@30fps; Min. Oświetlenie : Kolor: 0.005 Lux @(F1.6, AGC ON) Cz/B: 0.001Lux @(F1.6, AGC ON) 0 Lux dla IR, ICR, cyfrowy zoom 16x, 24 programowalne maski prywatności, 120 dB WDR; Ogniskowa: 4.8 mm do 153 mm, 32× optyczny zoom; Kąt widzenia: HFOV 55.6° do 2.04° (Wide-Tele) VFOV: 32.4° do 1.14° (Wide-Tele) DFOV: 63° do 2.34° (Wide-Tele), zakres apertury: F1.2 do F4.4; Zasięg IR do 150m, SMART IR; Kompresja obrazu: główny strumień: H.265+/H.265/H.264+/H.264, Dodatkowy strumień: H.265/H.264/MJPEG, Trzeci strumień: H.265/H.264/MJPEG; Funkcje SMART: podstawowe zdarzenia, zdarzenia typu SMART, nagrywanie typu SMART, ROI; Trzy strumienie; Poprawa obrazu: HLC/BLC/3D DNR/Defog/EIS/obszar ekspozycji/obszar ostrości; Pamięć: wbudowany slot na kartę Micro SD/SDHC/SDXC, do 256 GB; NAS (NFS, SMB/ CIFS), ANR; Jednoczesny podgląd na żywo do 20 kanałów; Interfejs: 1/1 wejście/wyjście audio, 2/1 wejście/wyjście alarmowe 1 RJ45 10 M/100 M Ethernet, Hi-PoE Zasilanie: 24 VAC, 2.2 A, 50/60Hz i Hi-PoE, 42.5 do 57 VDC, 1.41 A, Max.30 W, w tym Max. 10W dla IR; Temperatura pracy: -30°C do 65°C; IP66, Materiał: ADC 12, PC, PC+10% GF; Wymiary: Φ 208 mm × 345 mm ; Waga w przybliżeniu: 3.3 kg (4.41 lb) | 4329
PTZ | DS-2DE5232W-AE(E) |  | 301316826 | Kamera szybkoobrotowa PTZ, posiada przetwornik obrazu 1/2.8" progressive scan CMOS, generując obraz w rozdzielczości 1920 × 1080@60fps; Min. Oświetlenie : Kolor: 0.005 Lux @(F1.6, AGC ON) Cz/B: 0.001Lux @(F1.6, AGC ON), ICR, cyfrowy zoom 16x, 24 programowalne maski prywatności, 120 dB WDR; Ogniskowa: 4.8 mm do 153 mm, 32× optyczny zoom; Kąt widzenia: HFOV 55.6° do 2.04° (Wide-Tele) VFOV: 32.4° do 1.14° (Wide-Tele) DFOV: 63° do 2.34° (Wide-Tele); Zakres apertury: F1.2 do F4.4; Kompresja obrazu: główny strumień: H.265+/H.265/H.264+/H.264, Dodatkowy strumień: H.265/H.264/MJPEG, Trzeci strumień: H.265/H.264/MJPEG; Funkcje SMART: podstawowe zdarzenia, zdarzenia typu SMART, nagrywanie typu SMART, ROI, Auto-tracking; Trzy strumienie; Poprawa obrazu: HLC, BLC, defog, 3D DNR, EIS, obszar ekspozycji, obszar ostrości; Pamięć: wbudowany slot na kartę Micro SD/SDHC/SDXC, do 256 GB; NAS (NFS, SMB/ CIFS), ANR; Jednoczesny podgląd na żywo do 20 kanałów; Interfejs: 1/1 wejście/wyjście audio, 2/1 wejście/wyjście alarmowe, 1 RJ45 10 M/100 M Ethernet, PoE (802.3 at, class4); Zasilanie: 24 VAC, 1.5 A, 50/60 Hz i PoE (802.3 at), 42.5 do 57 VDC, 0.6 A, class4 Max.: 22 W; Temperatura pracy: -30°C do 65°C; IP66, IK10, Materiał: ADC 12, PC+ABS, PC/PMMA; Wymiary: Φ 220 mm × 280 mm ; Waga w przybliżeniu: 3kg | 4329
PTZ | DS-2DE5330W-AE(E) |  | 301316824 | Kamera szybkoobrotowa PTZ, posiada przetwornik obrazu 1/2.8" progressive scan CMOS, generując obraz w rozdzielczości 2048 × 1536@30fps; Min. Oświetlenie : Kolor: 0.005 Lux @(F1.6, AGC ON) Cz/B: 0.001Lux @(F1.6, AGC ON), ICR, cyfrowy zoom 16x, 24 programowalne maski prywatności, 120 dB WDR; Ogniskowa: 4.5 mm do 135 mm, 30× optyczny zoom; Kąt widzenia: HFOV 57.2° do 2.2° (Wide-Tele) VFOV: 44.4° do 1.6° (Wide-Tele) DFOV: 68.5° do 2.7° (Wide-Tele); Zakres apertury: F1.6 do F4.4; Kompresja obrazu: główny strumień: H.265+/H.265/H.264+/H.264, Dodatkowy strumień: H.265/H.264/MJPEG, Trzeci strumień: H.265/H.264/MJPEG; Funkcje SMART: podstawowe zdarzenia, zdarzenia typu SMART, nagrywanie typu SMART, ROI, Auto-tracking; Trzy strumienie; Poprawa obrazu: HLC, BLC, defog, 3D DNR, EIS, obszar ekspozycji, obszar ostrości; Pamięć: wbudowany slot na kartę Micro SD/SDHC/SDXC, do 256 GB; NAS (NFS, SMB/ CIFS), ANR; Jednoczesny podgląd na żywo do 20 kanałów; Interfejs: 1/1 wejście/wyjście audio, 2/1 wejście/wyjście alarmowe, 1 RJ45 10 M/100 M Ethernet, PoE (802.3 at, class4); Zasilanie: 24 VAC, 1.5 A, 50/60 Hz i PoE (802.3 at), 42.5 do 57 VDC, 0.6 A, class4 Max.: 22 W; Temperatura pracy: -30°C do 65°C; IP66, IK10, Materiał: ADC 12, PC+ABS, PC/PMMA; Wymiary: Φ 220 mm × 280 mm ; Waga w przybliżeniu: 3kg | 5724
PTZ | DS-2DE5425IW-AE(E) |  | 301316834 | Kamera szybkoobrotowa PTZ, posiada przetwornik obrazu 1/2.8" progressive scan CMOS, generując obraz w rozdzielczości 2560 × 1440@30fps; Min. Oświetlenie : Kolor: 0.005 Lux @(F1.6, AGC ON) Cz/B: 0.001Lux @(F1.6, AGC ON) 0 Lux dla IR, ICR, cyfrowy zoom 16x, 24 programowalne maski prywatności, 120 dB WDR; Ogniskowa: 4.8 mm do 120 mm, 25× optyczny zoom; Kąt widzenia: HFOV 55° do 2.4° (Wide-Tele) VFOV: 33° do 1.4° (Wide-Tele) DFOV: 61.5 do 2.8° (Wide-Tele); zakres apertury: F1.6 do F3.5; Zasięg IR do 150m, SMART IR; Kompresja obrazu: główny strumień: H.265+/H.265/H.264+/H.264, Dodatkowy strumień: H.265/H.264/MJPEG, Trzeci strumień: H.265/H.264/MJPEG; Funkcje SMART: podstawowe zdarzenia, zdarzenia typu SMART, nagrywanie typu SMART, ROI, Auto-tracking; Trzy strumienie; Poprawa obrazu: HLC/BLC/3D DNR/Defog/EIS/obszar ekspozycji/obszar ostrości; Pamięć: wbudowany slot na kartę Micro SD/SDHC/SDXC, do 256 GB; NAS (NFS, SMB/ CIFS), ANR; Jednoczesny podgląd na żywo do 20 kanałów; Interfejs: 1/1 wejście/wyjście audio, 2/1 wejście/wyjście alarmowe 1 RJ45 10 M/100 M Ethernet, Hi-PoE Zasilanie: 24 VAC, 2.2 A, 50/60Hz i Hi-PoE, 42.5 do 57 VDC, 1.41 A, Max.30 W, w tym Max. 10W dla IR; Temperatura pracy: -30°C do 65°C; IP66, Materiał: ADC 12, PC, PC+10% GF; Wymiary: Φ 208 mm × 345 mm ; Waga w przybliżeniu: 3.3 kg (4.41 lb) | 3553
PTZ | DS-2DE5425W-AE(E) |  | 301316827 | Kamera szybkoobrotowa PTZ, posiada przetwornik obrazu 1/2.8" progressive scan CMOS, generując obraz w rozdzielczości 2560 × 1440@30fps; Min. Oświetlenie : Kolor: 0.005 Lux @(F1.6, AGC ON) Cz/B: 0.001Lux @(F1.6, AGC ON), ICR, cyfrowy zoom 16x, 24 programowalne maski prywatności, 120 dB WDR; Ogniskowa: 4.8 mm do 120 mm, 25× optyczny zoom; Kąt widzenia: HFOV 55° do 2.4° (Wide-Tele) VFOV: 33° do 1.4° (Wide-Tele) DFOV: 61.5 do 2.8° (Wide-Tele); zakres apertury: F1.6 do F3.5; Kompresja obrazu: główny strumień: H.265+/H.265/H.264+/H.264, Dodatkowy strumień: H.265/H.264/MJPEG, Trzeci strumień: H.265/H.264/MJPEG; Funkcje SMART: podstawowe zdarzenia, zdarzenia typu SMART, nagrywanie typu SMART, ROI, Auto-tracking; Trzy strumienie; Poprawa obrazu: HLC/BLC/3D DNR/Defog/EIS/obszar ekspozycji/obszar ostrości; Pamięć: wbudowany slot na kartę Micro SD/SDHC/SDXC, do 256 GB; NAS (NFS, SMB/ CIFS), ANR; Jednoczesny podgląd na żywo do 20 kanałów; Interfejs: 1/1 wejście/wyjście audio, 2/1 wejście/wyjście alarmowe, 1 RJ45 10 M/100 M Ethernet, PoE (802.3 at, class4); Zasilanie: 24 VAC, 1.5 A, 50/60 Hz i PoE (802.3 at), 42.5 do 57 VDC, 0.6 A, class4 Max.: 22 W; Temperatura pracy: -30°C do 65°C; IP66, IK10, Materiał: ADC 12, PC+ABS, PC/PMMA; Wymiary: Φ 220 mm × 280 mm ; Waga w przybliżeniu: 3kg | 3399
PTZ | DS-2DE5432IW-AE(E) |  | 301316835 | Kamera szybkoobrotowa PTZ, posiada przetwornik obrazu 1/2.8" progressive scan CMOS, generując obraz w rozdzielczości 2560 × 1440@30fps; Min. Oświetlenie : Kolor: 0.005 Lux @(F1.6, AGC ON) Cz/B: 0.001Lux @(F1.6, AGC ON) 0 Lux dla IR, ICR, cyfrowy zoom 16x, 24 programowalne maski prywatności, 120 dB WDR; Ogniskowa: 4.8 mm do 153 mm, 32× optyczny zoom; Kąt widzenia: HFOV 54.3° do 2° (Wide-Tele) VFOV: 31.8° do 1.1° (Wide-Tele) DFOV: 61.1 do 2.3° (Wide-Tele); zakres apertury: F1.2 do F4.4; Zasięg IR do 150m, SMART IR; Kompresja obrazu: główny strumień: H.265+/H.265/H.264+/H.264, Dodatkowy strumień: H.265/H.264/MJPEG, Trzeci strumień: H.265/H.264/MJPEG; Funkcje SMART: podstawowe zdarzenia, zdarzenia typu SMART, nagrywanie typu SMART, ROI, Auto-tracking; Trzy strumienie; Poprawa obrazu: HLC/BLC/3D DNR/Defog/EIS/obszar ekspozycji/obszar ostrości; Pamięć: wbudowany slot na kartę Micro SD/SDHC/SDXC, do 256 GB; NAS (NFS, SMB/ CIFS), ANR; Jednoczesny podgląd na żywo do 20 kanałów; Interfejs: 1/1 wejście/wyjście audio, 2/1 wejście/wyjście alarmowe 1 RJ45 10 M/100 M Ethernet, Hi-PoE Zasilanie: 24 VAC, 2.2 A, 50/60Hz i Hi-PoE, 42.5 do 57 VDC, 1.41 A, Max.30 W, w tym Max. 10W dla IR; Temperatura pracy: -30°C do 65°C; IP66, Materiał: ADC 12, PC, PC+10% GF; Wymiary: Φ 208 mm × 345 mm ; Waga w przybliżeniu: 3.3 kg (4.41 lb) | 4795

## New price system
Type | MODEL | ZDJĘCIE | SAP | Opis PL | INFO | MSRP PLN (without VAT)
IPC | DS-2CD1027G0-L(2.8mm)(C) |  | 311316772 | Kamera typu Bullet ColorVu Lite, Przetwornik: 1/2.8" Progressive Scan CMOS, min. Oświetlenie: Kolor: 0.001 Lux @(F1.0, AGC ON), 0 Lux dla światła białego, wolna migawka, Cyfrowy WDR; Obiektyw: 2.8 mm, horizontal FOV 105.2°, vertical FOV 56.5°, diagonal FOV 125.1°; Dodatkowy oświetlacz smart, Zasięg światła białego do 30m, rozdzielczość 1920 × 1080, dwa strumienie, H.265/H.264; BLC, 3D DNR; Podstawowe zdarzenia: Detekcja ruchu, sabotaż, wyjątki; Wymiary: Ø76.6 mm × 164.4 mm; Waga: 420g; Temp. pracy: -30 °C do 60 °C; Zasilanie: 12 VDC ± 25%,PoE: 802.3af, Class 3; IP67 (IEC 60529-2013) |  | 658
IPC | DS-2CD1027G0-L(4mm)(C) |  | 311316773 | Kamera typu Bullet ColorVu Lite, Przetwornik: 1/2.8" Progressive Scan CMOS, min. Oświetlenie: Kolor: 0.001 Lux @(F1.0, AGC ON), 0 Lux dla światła białego, wolna migawka, Cyfrowy WDR; Obiektyw: 4 mm, horizontal FOV 83.6°, vertical FOV 46.2°, diagonal FOV 97.5°; Dodatkowy oświetlacz smart, Zasięg światła białego do 30m, rozdzielczość 1920 × 1080, dwa strumienie, H.265/H.264; BLC, 3D DNR; Podstawowe zdarzenia: Detekcja ruchu, sabotaż, wyjątki; Wymiary: Ø76.6 mm × 164.4 mm; Waga: 420g; Temp. pracy: -30 °C do 60 °C; Zasilanie: 12 VDC ± 25%,PoE: 802.3af, Class 3; IP67 (IEC 60529-2013) |  | 658
IPC | DS-2CD1047G0-L(2.8mm)(C) |  | 311316776 | Kamera typu Bullet ColorVu Lite, Przetwornik: 1/3" Progressive Scan CMOS, min. Oświetlenie: Kolor: 0.001 Lux @(F1.0, AGC ON), 0 Lux dla światła białego, wolna migawka, WDR 120 dB; Obiektyw: 2.8 mm, horizontal FOV 96.5°, vertical FOV 50.8°, diagonal FOV 113.9°; Dodatkowy oświetlacz smart, Zasięg światła białego do 30m, rozdzielczość 2560 × 1440, dwa strumienie, H.265/H.264; BLC, 3D DNR; Podstawowe zdarzenia: Detekcja ruchu, sabotaż, wyjątki; Wymiary: Ø76.6 mm × 164.4 mm; Waga: 420g; Temp. pracy: -30 °C do 60 °C; Zasilanie: 12 VDC ± 25%,PoE: 802.3af, Class 3; IP67 (IEC 60529-2013) |  | 711
IPC | DS-2CD1047G0-L(4mm)(C) |  | 311316779 | Kamera typu Bullet ColorVu Lite, Przetwornik: 1/3" Progressive Scan CMOS, min. Oświetlenie: Kolor: 0.001 Lux @(F1.0, AGC ON), 0 Lux dla światła białego, wolna migawka, WDR 120 dB; Obiektyw: 4 mm, horizontal FOV 75.8°, vertical FOV 40.8°, diagonal FOV 89.1° ; Dodatkowy oświetlacz smart, Zasięg światła białego do 30m, rozdzielczość 2560 × 1440, dwa strumienie, H.265/H.264; BLC, 3D DNR; Podstawowe zdarzenia: Detekcja ruchu, sabotaż, wyjątki; Wymiary: Ø76.6 mm × 164.4 mm; Waga: 420g; Temp. pracy: -30 °C do 60 °C; Zasilanie: 12 VDC ± 25%,PoE: 802.3af, Class 3; IP67 (IEC 60529-2013) |  | 711
IPC | DS-2CD1327G0-L(2.8mm)(C) |  | 311316792 | Kamera typu Turret ColorVu Lite, Przetwornik: 1/2.8" Progressive Scan CMOS, min. Oświetlenie: Kolor: 0.001 Lux @(F1.0, AGC ON), 0 Lux dla światła białego, wolna migawka, Cyfrowy WDR; Obiektyw: 2.8 mm, horizontal FOV 105.2°, vertical FOV 56.5°, diagonal FOV 125.1°Dodatkowy oświetlacz smart, Zasięg światła białego do 30m, rozdzielczość 1920 × 1080, dwa strumienie, H.265/H.264; BLC, 3D DNR; Podstawowe zdarzenia: Detekcja ruchu, sabotaż, wyjątki; Wymiary: Ø109.9 mm × 103.6 mm; Waga: 370g; Temp. pracy: -30 °C do 60 °C; Zasilanie: 12 VDC ± 25%,PoE: 802.3af, Class 3; IP67 (IEC 60529-2013) |  | 679
IPC | DS-2CD1327G0-L(4mm)(C) |  | 311316793 | Kamera typu Turret ColorVu Lite, Przetwornik: 1/2.8" Progressive Scan CMOS, min. Oświetlenie: Kolor: 0.001 Lux @(F1.0, AGC ON), 0 Lux dla światła białego, wolna migawka, Cyfrowy WDR; Obiektyw: 4 mm, horizontal FOV 83.6°, vertical FOV 46.2°, diagonal FOV 97.5°; Dodatkowy oświetlacz smart, Zasięg światła białego do 30m, rozdzielczość 1920 × 1080, dwa strumienie, H.265/H.264; BLC, 3D DNR; Podstawowe zdarzenia: Detekcja ruchu, sabotaż, wyjątki; Wymiary: Ø109.9 mm × 103.6 mm; Waga: 370g; Temp. pracy: -30 °C do 60 °C; Zasilanie: 12 VDC ± 25%,PoE: 802.3af, Class 3; IP67 (IEC 60529-2013) |  | 679
IPC | DS-2CD1347G0-L(2.8mm)(C) |  | 311316796 | Kamera typu Turret ColorVu Lite, Przetwornik: 1/3" Progressive Scan CMOS, min. Oświetlenie: Kolor: 0.001 Lux @(F1.0, AGC ON), 0 Lux dla światła białego, wolna migawka, WDR 120 dB; Obiektyw: 2.8 mm, horizontal FOV 96.5°, vertical FOV 50.8°, diagonal FOV 113.9° ; Dodatkowy oświetlacz smart, Zasięg światła białego do 30m, rozdzielczość 2560 × 1440, dwa strumienie, H.265/H.264; BLC, 3D DNR; Podstawowe zdarzenia: Detekcja ruchu, sabotaż, wyjątki; Wymiary: Ø109.9 mm × 103.6 mm; Waga: 380g; Temp. pracy: -30 °C do 60 °C; Zasilanie: 12 VDC ± 25%,PoE: 802.3af, Class 3; IP67 (IEC 60529-2013) |  | 709
IPC | DS-2CD1347G0-L(4mm)(C) |  | 311316797 | Kamera typu Turret ColorVu Lite, Przetwornik: 1/3" Progressive Scan CMOS, min. Oświetlenie: Kolor: 0.001 Lux @(F1.0, AGC ON), 0 Lux dla światła białego, wolna migawka, WDR 120 dB; Obiektyw: 4 mm, horizontal FOV 75.8°, vertical FOV 40.8°, diagonal FOV 89.1° ; Dodatkowy oświetlacz smart, Zasięg światła białego do 30m, rozdzielczość 2560 × 1440, dwa strumienie, H.265/H.264; BLC, 3D DNR; Podstawowe zdarzenia: Detekcja ruchu, sabotaż, wyjątki; Wymiary: Ø109.9 mm × 103.6 mm; Waga: 380g; Temp. pracy: -30 °C do 60 °C; Zasilanie: 12 VDC ± 25%,PoE: 802.3af, Class 3; IP67 (IEC 60529-2013) |  | 709
IPC | DS-2CD1147G0(2.8mm)(C) |  | 311317062 | Kamera kopułowa ColorVu, przetwornik: 1/3" Progressive Scan CMOS rozdzielczość 2560 × 1440. Min. Oświetlenie: Kolor 0.001 Lux @ (F1.0, AGC ON); Obiektyw: 2.8 mm, horizontal FOV 96.5°, vertical FOV 50.8°, diagonal FOV 113.9°; dwa strumienie; H.265+/H.264+/H.265/H.264; Obraz: WDR 120 dB, BLC, 3D DNR,; Podstawowe zdarzenia (detekcja ruchu, sabotaż, wyjątki); Zasilanie: 12 VDC ± 25%, 0.4 A, max. 5 W, Ø5.5 mm coaxial power plug; PoE: 802.3af, Class 3, 36 V do 57 V, 0.2 A do 0.15 A, max. 6.5 W; Wymiary Ø111 mm × 82.4 mm ; Waga 550g; temp.pracy -30 °C do 60 °C; IP67 (IEC 60529-2013) |  | 709
IPC | DS-2CD1147G0(4mm)(C) |  | 311317064 | Kamera kopułowa ColorVu, przetwornik: 1/3" Progressive Scan CMOS rozdzielczość 2560 × 1440. Min. Oświetlenie: Kolor 0.001 Lux @ (F1.0, AGC ON); Obiektyw: 4 mm, horizontal FOV 75.8°, vertical FOV 40.8°, diagonal FOV 89.1°; dwa strumienie; H.265+/H.264+/H.265/H.264; Obraz: WDR 120 dB, BLC, 3D DNR,; Podstawowe zdarzenia (detekcja ruchu, sabotaż, wyjątki); Zasilanie: 12 VDC ± 25%, 0.4 A, max. 5 W, Ø5.5 mm coaxial power plug; PoE: 802.3af, Class 3, 36 V do 57 V, 0.2 A do 0.15 A, max. 6.5 W; Wymiary Ø111 mm × 82.4 mm ; Waga 550g; temp.pracy -30 °C do 60 °C; IP67 (IEC 60529-2013) |  | 709
IPC | DS-2CD1127G0-L(2.8mm)(D) |  | 311319530 | Kamera IP typu dome 2 MP, przetwornik 1/2.8" progressive Scan CMOS, maks. Rozdzielczość 1920x1080:25 kl/s (P)/30 kl/s (N); Kompresja wideo H.265+/H.265/H.264+ / H.264, obraz: DWDR, 3D DNR, BLC; zasięg światła białego do 30m; Zasilanie 12VDC i po PoE, wspiera usługi w chmurze Hik-Connect; *Model z oznaczeniem -UF: wbudowany mikrofon i slot kart pamięci MicroSD (do 256GB) *Zasilacz nie jest dołączony |  | 660
IPC | DS-2CD1147G0-L(2.8mm)(D) |  | 311318923 | Kamera IP typu dome 4MP, przetwornik 1/3" Progressive CMOS, 2560x1440@ 20 kl/s; Kompresja wideo H.265+/H.265/H.264+ / H.264, obraz: DWDR, 3D DNR, BLC; zasięg światła białego do 30m; Zasilanie 12VDC i po PoE, wspiera usługi w chmurze Hik-Connect; *Model z oznaczeniem -UF: wbudowany mikrofon i slot na kartę pamięci MicroSD (do 256GB) *zasilacz nie jest dołączony |  | 679
IPC | DS-2CD1147G0-L(4mm)(D) |  | 311319520 | Kamera IP typu dome 4MP, przetwornik 1/3" Progressive CMOS, 2560x1440@ 20 kl/s; Kompresja wideo H.265+/H.265/H.264+ / H.264, obraz: DWDR, 3D DNR, BLC; zasięg światła białego do 30m; Zasilanie 12VDC i po PoE, wspiera usługi w chmurze Hik-Connect; *Model z oznaczeniem -UF: wbudowany mikrofon i slot na kartę pamięci MicroSD (do 256GB); *zasilacz nie jest dołączony |  | 679
Analog | DS-2CE10DF3T-FS(2.8mm) |  | 300512956 | Kamera Analogowa, ColorVu, 2MP, 2 MP CMOS, 1920 (H) × 1080 (V); min. Oświetlenie : 0.0005 Lux @ (F1.0, AGC ON), 0 Lux dla światła białego; Obiektyw: 2.8 mm, horizontal FOV: 98°, vertical FOV: 52°, diagonal FOV: 116°; Alarm wizualny, WDR ≥130 Db, WDR, BLC, HLC, Global, HLS, 4 programowalne maski prywatności, 4 programowalne obszary ruchu, 3D DNR/2D DNR, wyjście wideo: TVI/AHD/CVI/CVBS, wejście audio; temp pracy: -40°C do 60°C, IP67; Zasięg światła białego do 20m; wymiary: 161.1 mm × 70 mm × 70 mm; Waga ok 388 g |  | 336
Analog | DS-2CE12DF3T-FS(2.8mm) |  | 300512953 | Kamera Analogowa, ColorVu, 2MP, 2 MP CMOS, 1920 (H) × 1080 (V); min. Oświetlenie : 0.0005 Lux @ (F1.0, AGC ON), 0 Lux dla światła białego; Obiektyw: 2.8 mm, horizontal FOV: 98°, vertical FOV: 52°, diagonal FOV: 116°; Alarm wizualny, WDR ≥130 Db, WDR, BLC, HLC, Global, HLS, 4 programowalne maski prywatności, 4 programowalne obszary ruchu, 3D DNR/2D DNR, wyjście wideo: TVI/AHD/CVI/CVBS, wejście audio; temp pracy: -40°C do 50°C, IP67; Zasięg światła białego do 40m; wymiary: 194.2 mm × 78 mm × 74.5 mm; Waga ok 515g |  | 387
Analog | DS-2CE70DF3T-MFS(2.8mm) |  | 300614447 | Kamera Analogowa, ColorVu, 2MP, 2 MP CMOS, 1920 (H) × 1080 (V); min. Oświetlenie : 0.0005 Lux @ (F1.0, AGC ON), 0 Lux dla światła białego; Obiektyw: 2.8 mm, horizontal FOV: 98°, vertical FOV: 52°, diagonal FOV: 116°; Alarm wizualny, WDR ≥130 Db, WDR, BLC, HLC, Global, HLS, 4 programowalne maski prywatności, 4 programowalne obszary ruchu, 3D DNR/2D DNR, wyjście wideo: TVI/AHD/CVI/CVBS, wejście audio; temp pracy: -40°C do 60°C, IP67; Zasięg światła białego do 20m; wymiary: Φ 85.1 mm × 77.62 mm; Waga ok 312g |  | 336
Analog | DS-2CE72DF3T-FS(2.8mm) |  | 300614444 | Kamera Analogowa, ColorVu, 2MP, 2 MP CMOS, 1920 (H) × 1080 (V); min. Oświetlenie : 0.0005 Lux @ (F1.0, AGC ON), 0 Lux dla światła białego; Obiektyw: 2.8 mm, horizontal FOV: 98°, vertical FOV: 52°, diagonal FOV: 116°; Alarm wizualny, WDR ≥130 Db, WDR, BLC, HLC, Global, HLS, 4 programowalne maski prywatności, 4 programowalne obszary ruchu, 3D DNR/2D DNR, wyjście wideo: TVI/AHD/CVI/CVBS, wejście audio; temp pracy: -40°C do 60°C, IP67; Zasięg światła białego do 40m; wymiary: Φ 109.98 mm × 98.27 mm; Waga ok 336g |  | 387
Analog | DS-2CE19DF8T-AZE(2.8-12mm) |  | 300513069 | Kamera Analogowa typu Bullet PoC 2MP, 1/1.8" 2 MP CMOS, Rozdzielczość: 1920 (H) × 1080 (V); min. Oświetlenie: 0.0003 Lux @ (F1.0, AGC ON), 0 Lux dla światła białego; obiektyw: 2.8 mm do 12 mm motorized, auto Focus; HFOV: 92.3° do 34.2°, VFOV: 48.4° do 19°, DFOV: 112.2° do 39.2°; WDR ≥130 dB, WDR, BLC, HLC, Global, HLS, 4 programowalne maski prywatności, 3D DNR/2D DNR, 4 programowalne obszary ruchu, 1 wyjście analogowe HD ; Temp.pracy: -40°C do 60°C; Zasilanie: 12 VDC/24 VAC±20%/PoC.at, IP68, Zasięg światła białego do 40m; Wymiary: 89.5 mm × 85.6 mm × 237.1 mm; Waga 1020g |  | 1209
IPC | DS-2CD1021-I(2.8mm)(F) |  | 311315998 | Kamera IP Hikvision typu Bullet, rozdzielczość 2MP (1920 x 1080/30kl.s), 1/2.7" Progressive Scan CMOS, czułość: kolor: 0.01 Lux @ F2.0 (wł. AGC), 0 Lux z wł. IR, zasięg IR do 30m, dzień/noc ICR, obiektyw: 2.8mm: HFOV 112.1°, VFOV 60°, DFOV: 132.2°, F2.0, kompresja H.264/MJPEG, dwa strumienie, WDR: cyfrowy, BLC /3D DNR/, IP67. Funkcje: detekcja ruchu, wyjątki. Ogólne funkcje: odbicie lustrzane, ochrona haseł, maski prywatności, znak wodny, filtrowanie adresów IP, 3-osiowa regulacja położenia. Temperatura pracy: -30°C do +60°C. Zasilanie: 12 VDC/5.5 mm kabel koncentryczny/PoE (802.3af; 36 to 57V). Wymiary:177.6 mm × 66.2 mm × 67.8 mm. Waga: 270g. |  | 391
IPC | DS-2CD1021-I(4mm)(F) |  | 311315999 | Kamera IP Hikvision typu Bullet, rozdzielczość 2MP (1920 x 1080/30kl.s), 1/2.7" Progressive Scan CMOS, czułość: kolor: 0.01 Lux @ F2.0 (wł. AGC), 0 Lux z wł. IR, zasięg IR do 30m, dzień/noc ICR, obiektyw: 4mm: HFOV 90.2°, VFOV 48.6°, DFOV: 107.6°, F2.0, kompresja H.264/MJPEG, dwa strumienie, WDR: cyfrowy, BLC /3D DNR/, IP67. Funkcje: detekcja ruchu, wyjątki. Ogólne funkcje: odbicie lustrzane, ochrona haseł, maski prywatności, znak wodny, filtrowanie adresów IP, 3-osiowa regulacja położenia. Temperatura pracy: -30°C do +60°C. Zasilanie: 12 VDC/5.5 mm kabel koncentryczny/PoE (802.3af; 36 to 57V). Wymiary:177.6 mm × 66.2 mm × 67.8 mm. Waga: 270g. |  | 391
IPC | DS-2CD1121-I(2.8mm)(F) |  | 311316025 | Kamera IP Hikvision w obudowie kopułowej, rozdzielczość 2MP (1920 x 1080/30kl.s), 1/2.7" Progressive Scan CMOS, czułość: kolor: 0.01 Lux @ F2.0 (wł. AGC), 0 Lux z wł. IR, zasięg IR do 30m, dzień/noc ICR, obiektyw: 2.8mm: HFOV 112.1°, VFOV 60°, DFOV: 132.2°, F2.0, kompresja H.264/MJPEG, dwa strumienie, WDR: cyfrowy, BLC /3D DNR/, IP67. Funkcje: detekcja ruchu, sabotaż, wyjątki. Ogólne funkcje: odbicie lustrzane, ochrona haseł, maski prywatności, znak wodny, filtrowanie adresów IP, 2-osiowa regulacja położenia. Temperatura pracy: -30°C do +60°C. Zasilanie: 12 VDC/5.5 mm kabel koncentryczny/PoE (802.3af; 36V do 57V). Wymiary:110mm × 82.4mm. Waga: 410g. |  | 419
IPC | DS-2CD1121-I(4mm)(F) |  | 311316026 | Kamera IP Hikvision w obudowie kopułowej, rozdzielczość 2MP (1920 x 1080/30kl.s), 1/2.7" Progressive Scan CMOS, czułość: kolor: 0.01 Lux @ F2.0 (wł. AGC), 0 Lux z wł. IR, zasięg IR do 30m, dzień/noc ICR, obiektyw: 4mm: HFOV 90.2°, VFOV 48.6°, DFOV: 107.6°, F2.0, kompresja H.264/MJPEG, dwa strumienie, WDR: cyfrowy, BLC /3D DNR/, IP67. Funkcje: detekcja ruchu, sabotaż, wyjątki. Ogólne funkcje: odbicie lustrzane, ochrona haseł, maski prywatności, znak wodny, filtrowanie adresów IP, 2-osiowa regulacja położenia. Temperatura pracy: -30°C do +60°C. Zasilanie: 12 VDC/5.5 mm kabel koncentryczny/PoE (802.3af; 36V do 57V). Wymiary:110mm × 82.4mm. Waga: 410g. |  | 419
IPC | DS-2CD1321-I(2.8mm)(F) |  | 311316018 | Kamera IP Hikvision w obudowie turret, rozdzielczość 2MP (1920 x 1080/30kl.s), 1/2.7" Progressive Scan CMOS, czułość: kolor: 0.01 Lux @ F2.0 (wł. AGC), 0 Lux z wł. IR, zasięg IR do 30m, dzień/noc ICR, obiektyw: 2.8mm: HFOV 112.1°, VFOV 60°, DFOV: 132.2°, F2.0, kompresja H.264/MJPEG, dwa strumienie, WDR: cyfrowy, BLC /3D DNR/, IP67. Funkcje: detekcja ruchu, sabotaż, wyjątki. Ogólne funkcje: odbicie lustrzane, ochrona haseł, maski prywatności, znak wodny, filtrowanie adresów IP, 3-osiowa regulacja położenia. Temperatura pracy: -30°C do +60°C. Zasilanie: 12 VDC/5.5 mm kabel koncentryczny/PoE (802.3af; 36V do 57V). Wymiary:110mm × 85.3mm. Waga: 320g. |  | 391
IPC | DS-2CD1321-I(4mm)(F) |  | 311316019 | Kamera IP Hikvision w obudowie turret, rozdzielczość 2MP (1920 x 1080/30kl.s), 1/2.7" Progressive Scan CMOS, czułość: kolor: 0.01 Lux @ F2.0 (wł. AGC), 0 Lux z wł. IR, zasięg IR do 30m, dzień/noc ICR, obiektyw: 4mm: HFOV 90.2°, VFOV 48.6°, DFOV: 107.6°, F2.0, kompresja H.264/MJPEG, dwa strumienie, WDR: cyfrowy, BLC /3D DNR/, IP67. Funkcje: detekcja ruchu, sabotaż, wyjątki. Ogólne funkcje: odbicie lustrzane, ochrona haseł, maski prywatności, znak wodny, filtrowanie adresów IP, 3-osiowa regulacja położenia. Temperatura pracy: -30°C do +60°C. Zasilanie: 12 VDC/5.5 mm kabel koncentryczny/PoE (802.3af; 36V do 57V). Wymiary:110mm × 85.3mm. Waga: 320g. |  | 391

## Value
Type | MODEL | ZDJĘCIE | SAP | Opis PL | INFO | MSRP PLN (without VAT)
IPC | DS-2CD1023G0E-I(2.8mm)(C) |  | 311315990 | Kamera IP Hikvision typu Bullet, rozdzielczość 2MP (1920 x 1080/30kl.s), 1/2.7" Progressive Scan CMOS, czułość: kolor: 0.01 Lux @ F2.0 (wł. AGC), 0 Lux z wł. IR, zasięg IR do 30m, dzień/noc ICR, obiektyw: 2.8mm: HFOV 112.1°, VFOV 60°, DFOV: 132.2°, F2.0, kompresja H.264/H.265/MJPEG, dwa strumienie, WDR: cyfrowy, BLC /3D DNR/, IP67. Funkcje: detekcja ruchu, sabotaż, wyjątki. Ogólne funkcje: odbicie lustrzane, ochrona haseł, maski prywatności, znak wodny, filtrowanie adresów IP, 3-osiowa regulacja położenia. Temperatura pracy: -30°C do +60°C. Zasilanie: 12 VDC/5.5 mm kabel koncentryczny/PoE (802.3af; klas 3). Wymiary:177.6 mm × 66.2 mm × 67.8 mm. Waga: 270g. |  | 536
IPC | DS-2CD1023G0E-I(4mm)(C) |  | 311315992 | Kamera IP Hikvision typu Bullet, rozdzielczość 2MP (1920 x 1080/30kl.s), 1/2.7" Progressive Scan CMOS, czułość: kolor: 0.01 Lux @ F2.0 (wł. AGC), 0 Lux z wł. IR, zasięg IR do 30m, dzień/noc ICR, obiektyw: 4mm: HFOV 90.2°, VFOV 48.6°, DFOV: 107.6°, F2.0, kompresja H.264/H.265/MJPEG, dwa strumienie, WDR: cyfrowy, BLC /3D DNR/, IP67. Funkcje: detekcja ruchu, sabotaż, wyjątki. Ogólne funkcje: odbicie lustrzane, ochrona haseł, maski prywatności, znak wodny, filtrowanie adresów IP, 3-osiowa regulacja położenia. Temperatura pracy: -30°C do +60°C. Zasilanie: 12 VDC/5.5 mm kabel koncentryczny/PoE (802.3af; klas 3). Wymiary:177.6 mm × 66.2 mm × 67.8 mm. Waga: 270g. |  | 536
IPC | DS-2CD1123G0E-I(2.8mm)(C) |  | 311315934 | Kamera IP Hikvision w obudowie kopułowej, rozdzielczość 2MP (1920 x 1080/30kl.s), 1/2.7" Progressive Scan CMOS, czułość: kolor: 0.01 Lux @ F2.0 (wł. AGC), 0 Lux z wł. IR, zasięg IR do 30m, dzień/noc ICR, obiektyw: 2.8mm: HFOV 112.1°, VFOV 60°, DFOV: 132.2°, F2.0, kompresja H.265/H.264/MJPEG, dwa strumienie, WDR: cyfrowy, BLC /3D DNR/, IP67. Funkcje: detekcja ruchu, sabotaż, wyjątki. Ogólne funkcje: odbicie lustrzane, ochrona haseł, maski prywatności, znak wodny, filtrowanie adresów IP, 2-osiowa regulacja położenia. Temperatura pracy: -30°C do +60°C. Zasilanie: 12 VDC/5.5 mm kabel koncentryczny/PoE (802.3af; 36V do 57V). Wymiary:110mm × 82.4mm. Waga: 410g. |  | 572
IPC | DS-2CD1123G0E-I(4mm)(C) |  | 311315936 | Kamera IP Hikvision w obudowie kopułowej, rozdzielczość 2MP (1920 x 1080/30kl.s), 1/2.7" Progressive Scan CMOS, czułość: kolor: 0.01 Lux @ F2.0 (wł. AGC), 0 Lux z wł. IR, zasięg IR do 30m, dzień/noc ICR, obiektyw: 4mm: HFOV 90.2°, VFOV 48.6°, DFOV: 107.6°, F2.0, kompresja H.265/H.264/MJPEG, dwa strumienie, WDR: cyfrowy, BLC /3D DNR/, IP67. Funkcje: detekcja ruchu, sabotaż, wyjątki. Ogólne funkcje: odbicie lustrzane, ochrona haseł, maski prywatności, znak wodny, filtrowanie adresów IP, 2-osiowa regulacja położenia. Temperatura pracy: -30°C do +60°C. Zasilanie: 12 VDC/5.5 mm kabel koncentryczny/PoE (802.3af; 36V do 57V). Wymiary:110mm × 82.4mm. Waga: 410g. |  | 572
IPC | DS-2CD1323G0E-I(2.8mm)(C) |  | 311316015 | Kamera IP Hikvision w obudowie turret, rozdzielczość 2MP (1920 x 1080/30kl.s), 1/2.7" Progressive Scan CMOS, czułość: kolor: 0.01 Lux @ F2.0 (wł. AGC), 0 Lux z wł. IR, zasięg IR do 30m, dzień/noc ICR, obiektyw: 2.8mm: HFOV 112.1°, VFOV 60°, DFOV: 132.2°, F2.0, kompresja H.265/H.264/MJPEG, dwa strumienie, WDR: cyfrowy, BLC /3D DNR/, IP67. Funkcje: detekcja ruchu, sabotaż, wyjątki. Ogólne funkcje: odbicie lustrzane, ochrona haseł, maski prywatności, znak wodny, filtrowanie adresów IP, 3-osiowa regulacja położenia. Temperatura pracy: -30°C do +60°C. Zasilanie: 12 VDC/5.5 mm kabel koncentryczny/PoE (802.3af; 36V do 57V). Wymiary:110mm × 85.3mm. Waga: 320g. |  | 536
IPC | DS-2CD1323G0E-I(4mm)(C) |  | 311316017 | Kamera IP Hikvision w obudowie turret, rozdzielczość 2MP (1920 x 1080/30kl.s), 1/2.7" Progressive Scan CMOS, czułość: kolor: 0.01 Lux @ F2.0 (wł. AGC), 0 Lux z wł. IR, zasięg IR do 30m, dzień/noc ICR, obiektyw: 4mm: HFOV 90.2°, VFOV 48.6°, DFOV: 107.6°, F2.0, kompresja H.265/H.264/MJPEG, dwa strumienie, WDR: cyfrowy, BLC /3D DNR/, IP67. Funkcje: detekcja ruchu, sabotaż, wyjątki. Ogólne funkcje: odbicie lustrzane, ochrona haseł, maski prywatności, znak wodny, filtrowanie adresów IP, 3-osiowa regulacja położenia. Temperatura pracy: -30°C do +60°C. Zasilanie: 12 VDC/5.5 mm kabel koncentryczny/PoE (802.3af; 36V do 57V). Wymiary:110mm × 85.3mm. Waga: 320g. |  | 536
IPC | DS-2CD1053G0-I(2.8mm)(C) |  | 311317399 | Kamera typu mini Bullet 5MP; 1/2.7" Progressive Scan CMOS; Min. Oświetlenie: Kolor 0.01 Lux @(F1.2, AGC ON), 0.028 Lux @(F2.0, AGC ON); WDR 120 Db, 3D DNR; Obiektyw: 2.8 mm, horizontal FOV: 98°, vertical FOV: 72°, diagonal FOV: 127°; Zasięg IR do 30m; Rozdzielczość 2560 × 1920; Dwa strumienie; H.265/H.264; HLC/BLC; wbudowany slot na kartę micro SD/SDHC/SDXC do 256 GB; Temp pracy -30 °C do 60 °C; Zasilanie: 12 VDC ± 25% PoE: 802.3af, Class 3; Wymiary: 177.6 mm × 66.2 mm × 67.8 mm; Waga 270 g; IP67 (IEC 60529-2013) |  | 720
IPC | DS-2CD1043G0-I(2.8mm)(C) |  | 311315672 | Kamera IP Hikvision w obudowie typu bullet, rozdzielczość 4MP (max. 2688x1520@20kl/s), przetwornik: 1/3” Progressive Scan CMOS, czułość: 0.01Lux@ F1.2 (wł. AGC), 0 Lux z IR, zasięg IR do 30m, dzień/noc ICR, obiektywy: 2.8mm/F2.0, kąt widzenia 105.8° lub 4 mm/F2.0, kąt widzenia 83.6° lub 6mm/F2.0, kąt widzenia 55°. Kompresja: H.265+/H.265/H.264+/H.264/MJPEG, dwa strumienie, WDR, 3D DNR, BLC, ROI: 1 obszar. Regulacja położenia 3D. Wymiary: 69.1×66×172.7 mm. IP67. Temperatura pracy: -30°C do +60°C. Zasilanie 12VDC/PoE. |  | 648
IPC | DS-2CD1043G0-I(4mm)(C) |  | 311315673 | Kamera IP Hikvision w obudowie typu bullet, rozdzielczość 4MP (max. 2688x1520@20kl/s), przetwornik: 1/3” Progressive Scan CMOS, czułość: 0.01Lux@ F1.2 (wł. AGC), 0 Lux z IR, zasięg IR do 30m, dzień/noc ICR, obiektywy: 4mm/F2.0, kąt widzenia 105.8° lub 4 mm/F2.0, kąt widzenia 83.6° lub 6mm/F2.0, kąt widzenia 55°. Kompresja: H.265+/H.265/H.264+/H.264/MJPEG, dwa strumienie, DWDR, 3D DNR, BLC, ROI: 1 obszar. Regulacja położenia 3D. Wymiary: 69.1×66×172.7 mm. IP67. Temperatura pracy: -30°C do +60°C. Zasilanie 12VDC/PoE. |  | 648
IPC | DS-2CD1143G0-I(2.8mm)(C) |  | 311315701 | Kamera IP Hikvision w obudowie kopułowej, rozdzielczość 4MP (max. 2688x1520@20kl/s), przetwornik: 1/3” Progressive Scan CMOS, czułość: 0.01Lux@ F1.2 (wł. AGC), 0 Lux z IR, zasięg IR do 30m, dzień/noc ICR, obiektywy: 2.8mm/F2.0, kąt widzenia 105° lub 4mm/F2.0, kąt widzenia 84° lub 6mm/F2.2, kąt widzenia 55°. Kompresja: H.265+/H265/H.264+/H.264/MJPEG, dwa strumienie, DWDR, 3D DNR, BLC, ROI: 1 obszar. Regulacja położenia 3D. Wymiary: φ111×82 mm. IP67, IK10. Temperatura pracy: -30°C do +60°C. Zasilanie 12VDC/PoE. |  | 681
IPC | DS-2CD1143G0-I(4mm)(C) |  | 311315923 | Kamera IP Hikvision w obudowie kopułowej, rozdzielczość 4MP (max. 2688x1520@20kl/s), przetwornik: 1/3” Progressive Scan CMOS, czułość: 0.01Lux@ F1.2 (wł. AGC), 0 Lux z IR, zasięg IR do 30m, dzień/noc ICR, obiektywy: 4mm/F2.0, kąt widzenia 105° lub 4mm/F2.0, kąt widzenia 84° lub 6mm/F2.2, kąt widzenia 55°. Kompresja: H.265+/H265/H.264+/H.264/MJPEG, dwa strumienie, WDR, 3D DNR, BLC, ROI: 1 obszar. Regulacja położenia 3D. Wymiary: φ111×82 mm. IP67, IK10. Temperatura pracy: -30°C do +60°C. Zasilanie 12VDC/PoE. |  | 681
IPC | DS-2CD1353G0-I(2.8mm)(C) |  | 311317415 | Kamera typu Turret 5MP; 1/2.7" Progressive Scan CMOS; Min. Oświetlenie: Kolor 0.01 Lux @(F1.2, AGC ON), 0.028 Lux @(F2.0, AGC ON); WDR 120 Db, 3D DNR; Obiektyw: 2.8 mm, horizontal FOV: 98°, vertical FOV: 72°, diagonal FOV: 127°; Zasięg IR do 30m; Rozdzielczość 2560 × 1920; Dwa strumienie; H.265/H.264; BLC; wbudowany slot na kartę micro SD/SDHC/SDXC do 256 GB; Temp pracy -30 °C do 60 °C; Zasilanie: 12 VDC ± 25% PoE: 802.3af, Class 3; Wymiary: Ø 110 mm × 85.3 mm; Waga 320 g; IP67 (IEC 60529-2013) |  | 720
IPC | DS-2CD1343G0-I(2.8mm)(C) |  | 311315731 | Kamera IP Hikvision w obudowie typu turret, rozdzielczość 4MP (max. 2688x1520@20kl/s), przetwornik: 1/3” Progressive Scan CMOS, czułość: 0.01Lux@ F1.2 (wł. AGC), 0 Lux z IR, zasięg IR do 30m, dzień/noc ICR, obiektywy: 2.8mm/F2.0, kąt widzenia 98° lub 4mm/F2.0, kąt widzenia 75° lub 6mm/F2.0, kąt widzenia 50°. Kompresja: H.265+/H265/H.264+/H.264/MJPEG, dwa strumienie, WDR, 3D DNR, BLC, ROI: 1 obszar. Regulacja położenia 3D. Wymiary: φ85.5×70 mm. IP67. Temperatura pracy: -30°C do +60°C. Zasilanie 12VDC/PoE. |  | 648
IPC | DS-2CD1343G0-I(4mm)(C) |  | 311315733 | Kamera IP Hikvision w obudowie typu turret, rozdzielczość 4MP (max. 2688x1520@20kl/s), przetwornik: 1/3” Progressive Scan CMOS, czułość: 0.01Lux@ F1.2 (wł. AGC), 0 Lux z IR, zasięg IR do 30m, dzień/noc ICR, obiektywy: 4mm/F2.0, kąt widzenia 98° lub 4mm/F2.0, kąt widzenia 75° lub 6mm/F2.0, kąt widzenia 50°. Kompresja: H.265+/H265/H.264+/H.264/MJPEG, dwa strumienie, WDR, 3D DNR, BLC, ROI: 1 obszar. Regulacja położenia 3D. Wymiary: φ85.5×70 mm. IP67. Temperatura pracy: -30°C do +60°C. Zasilanie 12VDC/PoE. |  | 648
IPC | DS-2CD1643G0-IZ(2.8-12mm)(C) |  | 311316237 | Kamera typu Bullet, posiada przetwornik: 1/3" Progressive Scan CMOS, max. rozdzielczość 2560 × 1440; min. Rozdzielczość: Kolor: 0.005 Lux @(F1.6, AGC ON), Cz/B: 0 Lux dla IR, WDR 120 dB , ICR, obiektyw motozoom 2.8-12mm HFOV 102° do 31°, VFOV 55° do 18°, DFOV 122° do 36°; Zasięg IR do 50m, dwa strumienie, H.265+/H.265/H.264+/H.264; BLC, 3D DNR, slot na kartę microSD do 256 GB; Podstawowe zdarzenia: detekcja ruchu, sabotaż, wyjątki; Zasilanie: 12 VDC ± 25%, 0.9 A, max. 11 W, Ø5.5 mm coaxial power plug, PoE: (802.3af, Class 3, 36 V do 57 V), 0.36 A do 0.23 A, max. 12.9 W; Wymiary: Ø105 mm × 244.4 mm; Waga: 1035 g; Temp. Pracy: -30 °C do +60 °C; IP67 (IEC 60529-2013) |  | 1227
IPC | DS-2CD1623G0-IZ(2.8-12mm)(C) |  | 311316235 | Kamera typu Bullet, posiada przetwornik: 1/2.7" Progressive Scan CMOS, max. rozdzielczość 1920 × 1080; min. Rozdzielczość: Kolor: 0.005 Lux @(F1.6, AGC ON), Cz/B: 0 Lux dla IR, Cyfrowy WDR, ICR, obiektyw motozoom 2.8-12mm HFOV 96° do 36°, VFOV 51° do 20°, DFOV 113° do 42°; Zasięg IR do 50m, dwa strumienie, H.265+/H.265/H.264+/H.264; BLC, 3D DNR, slot na kartę microSD do 256 GB; Podstawowe zdarzenia: detekcja ruchu, sabotaż, wyjątki; Zasilanie: 12 VDC ± 25%, 0.9 A, max. 11 W, Ø5.5 mm coaxial power plug, PoE: (802.3af, Class 3, 36 V do 57 V), 0.23 A do 0.36 A, max. 12.9 W; Wymiary: Ø105 mm × 244.4 mm; Waga: 1035 g; Temp. Pracy: -30 °C do +60 °C; IP67 (IEC 60529-2013) |  | 1089
IPC | DS-2CD1743G0-IZ(2.8-12mm)(C) |  | 311316259 | Kamera kopułowa, przetwornik: 1/3" Progressive Scan CMOS, rozdzielczość 2560 × 1440; min. Oświetlenie: 0.005 Lux @(F1.6, AGC ON), Cz/B: 0 Lux dla IR; WDR 120 dB; Obiektyw 2.8 do 12 mm: horizontal 102° do 31°, vertical FOV 54° do 17°, diagonal FOV 123° do 35°; Zasięg IR do 30m; H.265+/H.265/H.264+/H.264; BLC, 3D DNR; slot na kartę microSD do 256 GB;; podstawowe zdarzenia: detekcja ruchu, sabotaż, wyjątki; Zasialnie: 12 VDC ± 25%, 0.8 A, max. 10 W, Ø5.5 mm coaxial power plug, PoE: (802.3af, Class 3, 36 V do 57 V), 0.32 A do 0.2 A, max. 11.5 W; wymiary: Ø141 mm × 99.9 mm; Waga: 820 g; Temp.pracy: -30 °C do +60 °C; IP67 (IEC 60529-2013), IK10 (IEC 62262:2002) |  | 1227
IPC | DS-2CD1723G0-IZ(2.8-12mm)(C) |  | 311316268 | Kamera kopułowa, przetwornik: 1/2.7" Progressive Scan CMOS, rozdzielczość 1920 × 1080; min. Oświetlenie: 0.005 Lux @(F1.6, AGC ON), Cz/B: 0 Lux dla IR; Cyfrowy WDR; Obiektyw 2.8 do 12 mm: horizontal FOV 96° do 36°, vertical FOV 51° do 20°, diagonal FOV 113° do 42°; Zasięg IR do 30m; H.265+/H.265/H.264+/H.264; BLC, 3D DNR; slot na kartę microSD do 256 GB;; podstawowe zdarzenia: detekcja ruchu, sabotaż, wyjątki; Zasialnie: 12 VDC ± 25%, 0.8 A, max. 10 W, Ø5.5 mm coaxial power plug, PoE: (802.3af, Class 3, 36 V do 57 V), 0.2 A do 0.32 A, max. 11.5 W; wymiary: Ø141 mm × 99.9 mm; Waga: 820 g; Temp.pracy: -30 °C do +60 °C; IP67 (IEC 60529-2013), IK10 (IEC 62262:2002) |  | 1089
IPC | DS-2CD1H43G0-IZ(2.8-12mm)(C) |  | 311316283 | Kamera typu Turret przetwornik: 1/3" Progressive Scan CMOS, rozdzielczość 2560 × 1440; min. Oświetlenie: 0.005 Lux @(F1.6, AGC ON), Cz/B: 0 Lux dla IR; WDR 120 dB; Obiektyw 2.8 do 12 mm: horizontal 102° do 31°, vertical FOV 54° do 17°, diagonal FOV 123° do 35°; Zasięg IR do 30m; H.265+/H.265/H.264+/H.264; BLC, 3D DNR; slot na kartę microSD do 256 GB;; podstawowe zdarzenia: detekcja ruchu, sabotaż, wyjątki; Zasilanie: 12 VDC ± 25%, 0.75 A, max. 9 W, Ø5.5 mm coaxial power plug, PoE: 802.3af, Class 3, 36 V do 57 V, 0.27 A do 0.17 A, max. 10 W; wymiary: Ø129.4 mm × 116.4 mm; Waga: 560 g; Temp.pracy: -30 °C do +60 °C; IP67 (IEC 60529-2013), |  | 1181
IPC | DS-2CD1H23G0-IZ(2.8-12mm)(C) |  | 311316287 | Kamera typu Turret, przetwornik: 1/2.7" Progressive Scan CMOS, rozdzielczość 1920 × 1080; min. Oświetlenie: 0.005 Lux @(F1.6, AGC ON), Cz/B: 0 Lux dla IR; Cyfrowy WDR; Obiektyw 2.8 do 12 mm: horizontal FOV 112° do 33°, vertical FOV 58° do 19°, diagonal FOV 134° do 39°; Zasięg IR do 30m; H.265+/H.265/H.264+/H.264; BLC, 3D DNR; slot na kartę microSD do 256 GB;; podstawowe zdarzenia: detekcja ruchu, sabotaż, wyjątki; Zasilanie: 12 VDC ± 25%, 0.75 A, max. 9 W, Ø5.5 mm coaxial power plug, PoE: (802.3af, Class 3, 36 V do 57 V), 0.17 A do 0.27 A, max. 10 W; wymiary: Ø129.4 mm × 116.4 mm; Waga: 560 g; Temp.pracy: -30 °C do +60 °C; IP67 (IEC 60529-2013) |  | 1041
Analog | DS-2CE76D0T-ITPF(2.8mm)(C) |  | 300613699 | Kamera Turbo-HD 4w1 (HD-TVI, HD-CVI, AHD, CVBS) Turret 2MP, przetwornik CMOS, Kolor: 0.01 Lux @ (F1.2, AGC ON), 0 Lux dla IR, Cyfrowy WDR, BLC, HLC, 2D DNR, AGC; Obiektyw 2.8mm HFOV 101°, VFOV: 60°, DFOV: 122°; Menu OSD (po koncentryku), Zasięg IR do 20m; Zasilanie: 12 VDC, Temperatura pracy: -40°C do 60°C, Wymiary: Φ 84.6 mm × 78.9 mm waga 135g, Materiał: Plastik. |  | 198
Analog | DS-2CE16D0T-ITF(2.8mm)(C) |  | 300511933 | Kamera analogowa Hikvision typu Bullet. Rozdzielczość 1920x1080@30kl/s, przetwornik 2MP CMOS, czułość: 0.01Lux (F1.2, wł. AGC), 0 Lux z IR, zasięg IR do 30m, dzień/noc ICR, Smart IR, WDR cyfrowy, AGC, 2D DNR, BLC/HLC, sterowanie po kablu koncentrycznym Hikvision-C (HD-TVI), obiektyw: 2.8mm, kąty: 106.4°. IP67, 3-osiowa regulacja położenia, możliwość przełączenia wyjść wideo: TVI/AHD/CVI/CVBS. Wejście audio. Wymiary: 58x61x158.5 mm, waga 292g. Temperatura pracy -40°C~60°C. Zasilanie 12VDC |  | 231
Analog | DS-2CE16D0T-ITFS(2.8mm) |  | 300511744 | Kamera analogowa Hikvision typu Bullet. Rozdzielczość 1920x1080@30kl/s, przetwornik 2MP CMOS, czułość: 0.01Lux (F1.2, wł. AGC), 0 Lux z IR, zasięg IR do 30m, dzień/noc ICR, Smart IR, WDR cyfrowy, AGC, 2D DNR, BLC/HLC, sterowanie po kablu koncentrycznym Hikvision-C (HD-TVI), obiektyw: 2.8mm, kąty: 106.4°. IP67, 3-osiowa regulacja położenia, możliwość przełączenia wyjść wideo: TVI/AHD/CVI/CVBS. Wejście audio, wbudowany mikrofon. Wymiary: 58x61x158.6 mm, waga 292g. Temperatura pracy -40°C~60°C. Zasilanie 12VDC |  | 258
Analog | DS-2CE76D0T-ITMFS(2.8mm) |  | 300613305 | Kamera analogowa Hikvision typu Turret. Rozdzielczość 1920x1080@25kl/s, przetwornik 2MP CMOS, czułość: 0.01Lux (F1.2, wł. AGC), 0 Lux z IR, zasięg IR do 30m, dzień/noc ICR, Smart IR, WDR cyfrowy, AGC, 2D DNR, BLC/HLC, protokół komunikacji Hikvision-C, obiektyw: 2.8mm, kąt widzenia: 106.4°. IP67, 3-osiowa regulacja położenia, format wideo 4w1: TVI/AHD/CVI/CVBS. Wbudowany mikrofon, audio coaxial. Wymiary: 82.690x79.37 mm , waga 289.5g. Temperatura pracy -40°C~60°C. Zasilanie 12VDC |  | 258
Analog | DS-2CE78D0T-IT3FS(2.8mm) |  | 300613299 | Kamera analogowa Hikvision typu Turret. Rozdzielczość 1920x1080@25kl/s, przetwornik 2MP CMOS, czułość: 0.01Lux (F1.2, wł. AGC), 0 Lux z IR, zasięg IR do 40m, dzień/noc ICR, Smart IR, WDR cyfrowy, AGC, 2D DNR, BLC/HLC, protokół komunikacji Hikvision-C, obiektyw: 2.8mm, kąt widzenia: 106.4°. IP67, 3-osiowa regulacja położenia, format wideo 4w1: TVI/AHD/CVI/CVBS. Wbudowany mikrofon, audio coaxial. Wymiary: Ø109.8x91 mm , waga 300g. Temperatura pracy -40°C~60°C. Zasilanie 12VDC |  | 298
Analog | DS-2CE78D0T-IT3FS(3.6mm) |  | 300613300 | Kamera analogowa Hikvision typu Turret. Rozdzielczość 1920x1080@25kl/s, przetwornik 2MP CMOS, czułość: 0.01Lux (F1.2, wł. AGC), 0 Lux z IR, zasięg IR do 40m, dzień/noc ICR, Smart IR, WDR cyfrowy, AGC, 2D DNR, BLC/HLC, protokół komunikacji Hikvision-C, obiektyw: 3.6mm, kąt widzenia: 79.6°. IP67, 3-osiowa regulacja położenia, format wideo 4w1: TVI/AHD/CVI/CVBS. Wbudowany mikrofon, audio coaxial. Wymiary: Ø109.8x91 mm , waga 300g. Temperatura pracy -40°C~60°C. Zasilanie 12VDC |  | 298
Analog | DS-2CE16H0T-ITPFS(2.8mm) |  | 300511757 | Kamera Turbo-HD 4w1 (HD-TVI, HD-CVI, AHD, CVBS) Bullet 5MP, przetwornik CMOS, Kolor: 0.01 Lux @ (F1.2, AGC ON), 0 Lux dla IR, Cyfrowy WDR, BLC, HLC, 2D DNR, AGC; Obiektyw 2.8mm: HFOV 85.5°, VFOV: 63.7°, DFOV: 110.7°; Menu OSD (po koncentryku), Zasięg IR do 25m; Parametry dla HD-TVI: 5MP@20fps, 4MP@30fps, 4MP@25fps, 1080P@30fps, 1080P@25fps; Wbudowany mikrofon (po koncentryku); Zasilanie: 12 VDC, Temperatura pracy: -40°C do 60°C, Wymiary: Φ 84.6 mm × 78.9 mm waga 135g, Materiał: Plastik; IP67. |  | 277
Analog | DS-2CE16H0T-ITFS(2.8mm) |  | 300511760 | Kamera Turbo HD w obudowie typu bullet. Przetwornik 5MP(2560x1944) CMOS, czułość: 0.01Lux (F1.2, wł. AGC), 0 Lux z IR, zasięg IR do 30m, dzień/noc ICR, cyfrowy WDR, BLC, HLC, 2D DNR. Funkcje: jasność, ostrość, odbicie lustrzane, Smart IR. obiektyw stałoogniskowy: 2.8mm, kąt widzenia 85.5⁰. Wbudowany mikrofon, 3-osiowa regulacja położenia, 4w1(przełączanie TVI/AHD/CVI/CVBS), protokół komunikacji HIKVISION-C, IP67. Wymairy 58 mm × 61 mm × 158.6 mm . Waga 292g. Zakres temperatur: -40°~60°. Zasilanie 12VDC. |  | 300
Analog | DS-2CE16H0T-ITFS(3.6mm) |  | 300511761 | Kamera Turbo HD w obudowie typu bullet. Przetwornik 5MP(2560x1944) CMOS, czułość: 0.01Lux (F1.2, wł. AGC), 0 Lux z IR, zasięg IR do 30m, dzień/noc ICR, cyfrowy WDR, BLC, HLC, 2D DNR. Funkcje: jasność, ostrość, odbicie lustrzane, Smart IR. obiektyw stałoogniskowy: 3.6mm, kąt widzenia 80.1⁰. Wbudowany mikrofon, 3-osiowa regulacja położenia, 4w1(przełączanie TVI/AHD/CVI/CVBS), protokół komunikacji HIKVISION-C, IP67. Wymairy 58 mm × 61 mm × 158.6 mm . Waga 292g. Zakres temperatur: -40°~60°. Zasilanie 12VDC. |  | 300
Analog | DS-2CE76H0T-ITMFS(2.8mm) |  | 300613330 | Kamera Turbo HD w obudowie typu turret. Przetwornik 5MP(2560x1944) CMOS, czułość: 0.01Lux (F1.2, wł. AGC), 0 Lux z IR, zasięg IR do 20m, dzień/noc ICR, cyfrowy WDR, BLC, HLC, 2D DNR. Funkcje: jasność, ostrość, odbicie lustrzane, Smart IR. obiektyw stałoogniskowy: 2.8mm, kąt widzenia 85.5⁰. Wbudowany mikrofon, 3-osiowa regulacja położenia, 4w1(przełączanie TVI/AHD/CVI/CVBS), protokół komunikacji HIKVISION-C, IP67. WymairyΦ 84.6 mm × 78.9 mm. Waga 140.5g. Zakres temperatur: -40°~60°. Zasilanie 12VDC. |  | 296
Analog | DS-2CE76H0T-ITMFS(3.6mm) |  | 300613331 | Kamera Turbo HD w obudowie typu turret. Przetwornik 5MP(2560x1944) CMOS, czułość: 0.01Lux (F1.2, wł. AGC), 0 Lux z IR, zasięg IR do 20m, dzień/noc ICR, cyfrowy WDR, BLC, HLC, 2D DNR. Funkcje: jasność, ostrość, odbicie lustrzane, Smart IR. obiektyw stałoogniskowy: 3.6mm, kąt widzenia 80.1⁰. Wbudowany mikrofon, 3-osiowa regulacja położenia, 4w1(przełączanie TVI/AHD/CVI/CVBS), protokół komunikacji HIKVISION-C, IP67. WymairyΦ 84.6 mm × 78.9 mm. Waga 140.5g. Zakres temperatur: -40°~60°. Zasilanie 12VDC. |  | 296
Analog | DS-2CE78H0T-IT3FS(2.8mm) |  | 300613324 | Kamera Turbo HD w obudowie typu turret. Przetwornik 5MP(2560x1944) CMOS, czułość: 0.01Lux (F1.2, wł. AGC), 0 Lux z IR, zasięg IR do 40m, dzień/noc ICR, cyfrowy WDR, BLC, HLC, 2D DNR. Funkcje: jasność, ostrość, odbicie lustrzane, Smart IR. obiektyw stałoogniskowy: 2.8mm, kąt widzenia 85.5⁰. Wbudowany mikrofon, 3-osiowa regulacja położenia, 4w1(przełączanie TVI/AHD/CVI/CVBS), protokół komunikacji HIKVISION-C, IP67. Wymairy Φ 109.82 mm × 91.03 mm. Waga 300g. Zakres temperatur: -40°~60°. Zasilanie 12VDC. |  | 336
Analog | DS-2CE78H0T-IT3FS(3.6mm) |  | 300613325 | Kamera Turbo HD w obudowie typu turret. Przetwornik 5MP(2560x1944) CMOS, czułość: 0.01Lux (F1.2, wł. AGC), 0 Lux z IR, zasięg IR do 40m, dzień/noc ICR, cyfrowy WDR, BLC, HLC, 2D DNR. Funkcje: jasność, ostrość, odbicie lustrzane, Smart IR. obiektyw stałoogniskowy: 3.6mm, kąt widzenia 80.1⁰. Wbudowany mikrofon, 3-osiowa regulacja położenia, 4w1(przełączanie TVI/AHD/CVI/CVBS), protokół komunikacji HIKVISION-C, IP67. Wymairy Φ 109.82 mm × 91.03 mm. Waga 300g. Zakres temperatur: -40°~60°. Zasilanie 12VDC. |  | 336
Analog | DS-2CE16H0T-ITE(2.8mm)(C) |  | 300513422 | Kamera typu mini Bullet 5MP PoC , przetwornik 5 MP CMOS, rozdzielczość 2560 (H) × 1944 (V); Min. Oświetlenie: 0.01 Lux @ (F2.0, AGC ON), 0 Lux dla IR; Obiektyw: 2.8 mm, horizontal FOV: 85°, vertical FOV: 63°, diagonal FOV: 110°; Cyfrowy WDR, BLC, HLC, 2D DNR; 1 wyjście analogowe HD; Zasięg IR do 30m, Temp pracy - 40°C do 60°C; Zasilanie 12 VDC ±25%/PoC.af; IP67, Wymiary: 158.6 mm × Ø 70 mm; Waga 337 g |  | 324
Analog | DS-2CE16H0T-ITE(3.6mm)(C) |  | 300513423 | Kamera typu mini Bullet 5MP PoC , przetwornik 5 MP CMOS, rozdzielczość 2560 (H) × 1944 (V); Min. Oświetlenie: 0.01 Lux @ (F2.0, AGC ON), 0 Lux dla IR; Obiektyw: 3.6 mm, horizontal FOV: 80°, vertical FOV: 63°, diagonal FOV: 105° Cyfrowy WDR, BLC, HLC, 2D DNR; 1 wyjście analogowe HD; Zasięg IR do 30m, Temp pracy - 40°C do 60°C; Zasilanie 12 VDC ±25%/PoC.af; IP67, Wymiary: 158.6 mm × Ø 70 mm; Waga 337 g |  | 324
Analog | DS-2CE17H0T-IT3E(2.8mm)(C) |  | 300513424 | Kamera typu Bullet 5MP PoC, przetwornik 5 MP CMOS, rozdzielczość 2560 (H) × 1944 (V); Min. Oświetlenie: 0.01 Lux @ (F2.0, AGC ON), 0 Lux dla IR; Obiektyw: 2.8 mm, horizontal FOV: 85°, vertical FOV: 63°, diagonal FOV: 110°; Cyfrowy WDR, BLC, HLC, 2D DNR; 1 wyjście analogowe HD; Zasięg IR do 40m, Temp pracy - 40°C do 60°C; Zasilanie 12 VDC ±25%/PoC.af; IP67, Wymiary: 216.6 mm × 78.9 mm × 75.4 mm; Waga 380 g |  | 379
Analog | DS-2CE17H0T-IT3E(3.6mm)(C) |  | 300513425 | Kamera typu Bullet 5MP PoC, przetwornik 5 MP CMOS, rozdzielczość 2560 (H) × 1944 (V); Min. Oświetlenie: 0.01 Lux @ (F2.0, AGC ON), 0 Lux dla IR; Obiektyw: 3.6 mm, horizontal FOV: 80°, vertical FOV: 63°, diagonal FOV: 105° Cyfrowy WDR, BLC, HLC, 2D DNR; 1 wyjście analogowe HD; Zasięg IR do 40m, Temp pracy - 40°C do 60°C; Zasilanie 12 VDC ±25%/PoC.af; IP67, Wymiary: 216.6 mm × 78.9 mm × 75.4 mm; Waga 380 g |  | 379
Analog | DS-2CE57H0T-VPITE(2.8mm)(C) |  | 300615030 | Kamera kopułowa 5MP PoC, przetwornik 5 MP CMOS, rozdzielczość 2560 (H) × 1944 (V); Min. Oświetlenie: 0.01 Lux @ (F2.0, AGC ON), 0 Lux dla IR; Obiektyw: 2.8 mm, horizontal FOV: 85°, vertical FOV: 63°, diagonal FOV: 110° Cyfrowy WDR, BLC, HLC, 2D DNR; przełączalne wyjścia wideo TVI/AHD/CVI/CVBS; Zasięg IR do 40m, Temp pracy - 40°C do 60°C; Zasilanie 12 VDC ±25%/PoC.af; P67, IK10, Wymiary: 82.4 mm × Ø 111 mm; Waga 440 g |  | 408
Analog | DS-2CE57H0T-VPITE(3.6mm)(C) |  | 300615031 | Kamera kopułowa 5MP PoC, przetwornik 5 MP CMOS, rozdzielczość 2560 (H) × 1944 (V); Min. Oświetlenie: 0.01 Lux @ (F2.0, AGC ON), 0 Lux dla IR; Obiektyw: 3.6 mm, horizontal FOV: 80°, vertical FOV: 63°, diagonal FOV: 105°; Cyfrowy WDR, BLC, HLC, 2D DNR; przełączalne wyjścia wideo TVI/AHD/CVI/CVBS; Zasięg IR do 40m, Temp pracy - 40°C do 60°C; Zasilanie 12 VDC ±25%/PoC.af; P67, IK10, Wymiary: 82.4 mm × Ø 111 mm; Waga 440 g |  | 408
Analog | DS-2CE78H0T-IT3E(2.8mm)(C) |  | 300615034 | Kamera analogowa Turret 5 MP CMOS, PoC, Max. Rozdzielczość 2560 (H) × 1944 (V), min. oświetlenie 0.01 Lux @ (F2.0, AGC ON), 0 Lux z IR, Obiektyw 2.8 mm, HFOV: FOV: 85°, VFOV: 63°, DFOV: 110°; Cyfrowy WDR, Zasięg IR do 40m, Temp. Pracy -40°C do 60°C, Zasilanie: 12 VDC±15%/PoC.at, IP67, Wymiary: 91.0 mm × Ø109.8 mm, Waga 326 g |  | 377
Analog | DS-2CE78H0T-IT3E(3.6mm)(C) |  | 300615035 | Kamera Turret 5MP PoC, przetwornik 5 MP CMOS, rozdzielczość 2560 (H) × 1944 (V); Min. Oświetlenie: 0.01 Lux @ (F2.0, AGC ON), 0 Lux dla IR; Obiektyw: 3.6 mm, horizontal FOV: 80°, vertical FOV: 63°, diagonal FOV: 105°; Cyfrowy WDR, BLC, HLC, 2D DNR; 1 wyjście analogowe HD; Zasięg IR do 40m, Temp pracy - 40°C do 60°C; Zasilanie 12 VDC±15%/PoC.at; IP67, Wymiary: 91.0 mm × Ø 109.8 mm; Waga 320 g |  | 374
Analog | DS-2CE19H0T-IT3ZE(2.7-13.5mm)(C) |  | 300513459 | Kamera typu Bullet 5MP PoC, przetwornik 5 MP CMOS, rozdzielczość 2560 (H) × 1944 (V); Min. Oświetlenie: 0.01 Lux @ (F1.2, AGC ON), 0 Lux dla IR; Obiektyw: 2.7 mm do 13.5 mm, horizontal FOV: 95° do 26°, vertical FOV: 72° do 20°, diagonal FOV: 126° do 33°; Cyfrowy WDR, BLC, HLC, 2D DNR; 1 wyjście analogowe HD; Zasięg IR do 40m, Temp pracy - 40°C do 60°C; Zasilanie 12 VDC ±25%/PoC.af; P67, IK10, Wymiary: 84.5 mm × 92 mm × 255.1 mm; Waga 677 g |  | 708
Analog | DS-2CE79H0T-IT3ZE(2.7-13.5mm)(C) |  | 300615089 | Kamera Turret 5MP PoC, przetwornik 5 MP CMOS, rozdzielczość 2560 (H) × 1944 (V); Min. Oświetlenie: 0.01 Lux @ (F1.2, AGC ON), 0 Lux dla IR; Obiektyw: 2.7 mm do 13.5 mm HFOV: 95° do 26°, VFOV: 72° do 20°, DFOV: 126° do 33°; Cyfrowy WDR, BLC, HLC, 2D DNR; 1 wyjście analogowe HD; Zasięg IR do 40m, Temp pracy - 40°C do 60°C; Zasięg 12 VDC±15%/PoC.at; IP67, Wymiary: 123.87 mm × 110.24 mm × 134.3 mm; Waga 595 g |  | 624
Analog | DS-2CE19H0T-AIT3ZF(2.7-13.5mm)(C) |  | 300513458 | Kamera typu Bullet 5MP, przetwornik 5 MP CMOS, rozdzielczość 2560 (H) × 1944 (V); Min. Oświetlenie: 0.01 Lux @ (F1.2, AGC ON), 0 Lux dla IR; Obiektyw: 2.7 mm do 13.5 mm, horizontal FOV: 95° do 26°, vertical FOV: 72° do 20°, diagonal FOV: 126° do 33°; Cyfrowy WDR, BLC, HLC, 2D DNR; Przełączalne wyjścia TVI/AHD/CVI/CVBS; Zasięg IR do 40m, Temp pracy - 40°C do 60°C; Zasilanie 12 VDC±15%, 24 VAC±15%; P67, Wymiary: 84.5 mm × 92 mm × 255.1 mm; Waga 682 g |  | 646
Analog | DS-2CE5AH0T-AVPIT3ZF/2.7-13.5mm/C |  | 300615087 | Kamera kopułowa 5MP, przetwornik 5 MP CMOS, rozdzielczość 2560 (H) × 1944 (V); Min. Oświetlenie: 0.01 Lux @ (F2.0, AGC ON), 0 Lux dla IR; Obiektyw: 2.7 mm do 13.5 mm, horizontal FOV: 95° do 26°, vertical FOV: 72° do 20°, diagonal FOV: 126° do 33°; Cyfrowy WDR, BLC, HLC, 2D DNR; przełączalne wyjścia wideo TVI/AHD/CVI/CVBS; Zasięg IR do 40m, Temp pracy - 40°C do 60°C; Zasilanie 12 VDC±15%, 24 VAC±15%; P67, IK10, Wymiary: Ø 145 mm × 111.3 mm; Waga 837 g |  | 672
Analog | DS-2CE79H0T-IT3ZF(2.7-13.5mm)(C) |  | 300615088 | Kamera Turret 5MP, przetwornik 5 MP CMOS, rozdzielczość 2560 (H) × 1944 (V); Min. Oświetlenie: 0.01 Lux @ (F1.2, AGC ON), 0 Lux dla IR; Obiektyw: 2.7 mm do 13.5 mm HFOV: 95° do 26°, VFOV: 72° do 20°, DFOV: 126° do 33°; Cyfrowy WDR, BLC, HLC, 2D DNR; Przełączalne wyjścia wideo TVI/AHD/CVI/CVBS; Zasięg IR do 40m, Temp pracy - 40°C do 60°C; IP67, Wymiary: 123.87 mm × 110.24 mm × 134.3 mm; Waga 555 g |  | 589
Analog | DS-2CE19D0T-IT3ZF(2.7-13.5mm)(EU) |  | 300512305 | Kamera Turbo HD w obudowie typu bullet. Rozdzielczość 2MP (max 1920x1080;30kl/s), Przetwornik progressive scan CMOS, czułość: 0.005Lux (F1.2, wł. AGC), 0 Lux z IR, zasięg IR do 70m, obiektyw z moto-zoom: 2.7-13.5mm, kąt widzenia 102° do 31°. EXIR 2.0, dzień/noc ICR, 3D DNR, HLC, BLC, Smart IR, IP67, 3-osiowa regulacja położenia. Funkcje obrazu: jasność, ostrość, odbicie lustrzane. 1 analogowe wyjście HD wideo, 4w1 format wideo (TVI/AHD/CVI/CVBS). Wymairy 84.5 mm × 92 mm × 255.1 mm. Waga 648g. Zakres temperatur: -40°~60°. Zasilanie 12VDC. |  | 481
Analog | DS-2CE79D0T-IT3ZF(2.7-13.5mm)(EU) |  | 300613852 | Kamera Turbo HD w obudowie typu turret. Rozdzielczość 2MP (max 1920x1080;30kl/s), Przetwornik progressive scan CMOS, czułość: 0.005Lux (F1.2, wł. AGC), 0 Lux z IR, zasięg IR do 70m, obiektyw z moto-zoom: 2.7-13.5mm, kąt widzenia 102° do 31°. EXIR 2.0, dzień/noc ICR, 3D DNR, HLC, BLC, Smart IR, IP67, 3-osiowa regulacja położenia. Funkcje obrazu: jasność, ostrość, odbicie lustrzane. 1 analogowe wyjście HD wideo, 4w1 format wideo (TVI/AHD/CVI/CVBS). Wymairy 123.87 mm × 110.24 mm × 134.3 mm. Waga 600g. Zakres temperatur: -40°~60°. Zasilanie 12VDC. |  | 481
Analog | DS-2CE5AD0T-VPIT3ZF(2.7-13.5mm)(EU) |  | 300613851 | Kamera Turbo HD w obudowie kopułowej. Rozdzielczość 2MP (max 1920x1080;30kl/s), Przetwornik progressive scan CMOS, czułość: 0.005Lux (F1.2, wł. AGC), 0 Lux z IR, zasięg IR do 70m, obiektyw z moto-zoom: 2.7-13.5mm, kąt widzenia 102° do 31°. EXIR 2.0, dzień/noc ICR, 3D DNR, HLC, BLC, Smart IR, IP67, IK10, 3-osiowa regulacja położenia. Funkcje obrazu: jasność, ostrość, odbicie lustrzane. 1 analogowe wyjście HD wideo, 4w1 format wideo (TVI/AHD/CVI/CVBS). Wymairy 84.5 mm × 92 mm × 255.1 mm. Waga 830g. Zakres temperatur: -40°~60°. Zasilanie 12VDC. |  | 481
IPC | DS-2CE19D0T-VFIT3F(2.7-13.5mm)(C) |  | 300513634 | Kamera Turbo HD w obudowie typu bullet. Rozdzielczość 2MP (max 1920x1080;30kl/s), Przetwornik progressive scan CMOS, czułość: 0.005Lux (F1.2, wł. AGC), 0 Lux z IR, zasięg IR do 70m, obiektyw z moto-zoom: 2.7-13.5mm, kąt widzenia 102° do 31°. EXIR 2.0, dzień/noc ICR, 3D DNR, HLC, BLC, Smart IR, IP67, 3-osiowa regulacja położenia. Funkcje obrazu: jasność, ostrość, odbicie lustrzane. 1 analogowe wyjście HD wideo, 4w1 format wideo (TVI/AHD/CVI/CVBS). Wymairy 84.5 mm × 92 mm × 255.1 mm. Waga 648g. Zakres temperatur: -40°~60°. Zasilanie 12VDC. |  | 420
IPC | DS-2CE5AD0T-VPIT3F(2.7-13.5mm)(C) |  | 300615360 | Kamera Turbo HD w obudowie kopułowej. Rozdzielczość 2MP (max 1920x1080;30kl/s), Przetwornik progressive scan CMOS, czułość: 0.005Lux (F1.2, wł. AGC), 0 Lux z IR, zasięg IR do 70m, obiektyw z moto-zoom: 2.7-13.5mm, kąt widzenia 102° do 31°. EXIR 2.0, dzień/noc ICR, 3D DNR, HLC, BLC, Smart IR, IP67, IK10, 3-osiowa regulacja położenia. Funkcje obrazu: jasność, ostrość, odbicie lustrzane. 1 analogowe wyjście HD wideo, 4w1 format wideo (TVI/AHD/CVI/CVBS). Wymairy 84.5 mm × 92 mm × 255.1 mm. Waga 830g. Zakres temperatur: -40°~60°. Zasilanie 12VDC. |  | 420
IPC | DS-2CE79D0T-VFIT3F(2.7-13.5mm)(C) |  | 300615361 | Kamera Turbo HD w obudowie typu turret. Rozdzielczość 2MP (max 1920x1080;30kl/s), Przetwornik progressive scan CMOS, czułość: 0.005Lux (F1.2, wł. AGC), 0 Lux z IR, zasięg IR do 70m, obiektyw z moto-zoom: 2.7-13.5mm, kąt widzenia 102° do 31°. EXIR 2.0, dzień/noc ICR, 3D DNR, HLC, BLC, Smart IR, IP67, 3-osiowa regulacja położenia. Funkcje obrazu: jasność, ostrość, odbicie lustrzane. 1 analogowe wyjście HD wideo, 4w1 format wideo (TVI/AHD/CVI/CVBS). Wymairy 123.87 mm × 110.24 mm × 134.3 mm. Waga 600g. Zakres temperatur: -40°~60°. Zasilanie 12VDC. |  | 420
Analog | DS-2CE70D0T-ITMF(2.8mm) |  | 300612836 | Kamera analogowa Hikvision typu Turret. Rozdzielczość 1920x1080@25kl/s, przetwornik 2MP CMOS, czułość: 0.01Lux (F1.2, wł. AGC), 0 Lux z IR, zasięg IR do 20m, dzień/noc ICR, Smart IR, WDR cyfrowy, AGC, 2D DNR, BLC/HLC, sterowanie po kablu koncentrycznym Hikvision-C (HD-TVI), obiektyw: 2.8mm, kąty: 106°. IP67, 3-osiowa regulacja położenia, możliwość przełączenia wyjść wideo: TVI/AHD/CVI/CVBS. Wymiary: Φ 61.12 mm × 60 mm , waga 160g. Temperatura pracy -40°C~60°C. Zasilanie 12VDC |  | 258
Analog | DS-2CE70D0T-ITMF(3.6mm) |  | 300612837 | Kamera analogowa Hikvision typu Turret. Rozdzielczość 1920x1080@25kl/s, przetwornik 2MP CMOS, czułość: 0.01Lux (F1.2, wł. AGC), 0 Lux z IR, zasięg IR do 20m, dzień/noc ICR, Smart IR, WDR cyfrowy, AGC, 2D DNR, BLC/HLC, sterowanie po kablu koncentrycznym Hikvision-C (HD-TVI), obiektyw: 3.6mm, kąty: 106°. IP67, 3-osiowa regulacja położenia, możliwość przełączenia wyjść wideo: TVI/AHD/CVI/CVBS. Wymiary: Φ 61.12 mm × 60 mm , waga 160g. Temperatura pracy -40°C~60°C. Zasilanie 12VDC |  | 258
NVR | DS-7104NI-Q1/M(C) |  | 303613773 | NVR DS-7104NI-Q1/M(C); Funkcje Smart: detekcja przekroczenia linii, detekcja intruza, wyszukiwanie smart, odtwarzanie smart; Wejścia wideo IP: 4-ch, max rozdzielczość do 4MP, pasmo przychodzące 40Mbps, pasmo wychodzące 60Mbps; jednoczesne wyjścia HDMI/VGA; H.265+/H.265/H.264+/H.264; rozdzielczość nagrywania: 4 MP/3 MP/1080p/UXGA /720p/VGA/4CIF/DCIF/ 2CIF/CIF/QCIF; jednoczesne odtwarzanie do 4–ch; wydajność dekodowania: 4-ch@1080p (25fps), 2-ch@4MP(25fps); 16 zdalnych połączeń, interfejs sieciowy: 1, RJ-45 10/100Mbps self-adaptive Ethernet interface; 1 interfejs SATA, do 6TB, Zasilanie: 12VDC, 1.5 A; temperatura; -10 °C do 55 °C; wymiary: 265× 225× 48 mm; waga ≤ 1kg; |  | 510
NVR | DS-7104NI-Q1/4P/M(C) |  | 303613779 | NVR DS-7104NI-Q1/4P/M(C); Funkcje Smart: detekcja przekroczenia linii, detekcja intruza, wyszukiwanie smart, odtwarzanie smart; Wejścia wideo IP: 4-ch, max rozdzielczość do 4MP, pasmo przychodzące 40Mbps, pasmo wychodzące 60Mbps; jednoczesne wyjścia HDMI/VGA; H.265+/H.265/H.264+/H.264; rozdzielczość nagrywania: 4 MP/3 MP/1080p/UXGA /720p/VGA/4CIF/DCIF/ 2CIF/CIF/QCIF; jednoczesne odtwarzanie do 4–ch; wydajność dekodowania: 4-ch@1080p (25fps), 2-ch@4MP(25fps); 16 zdalnych połączeń, interfejs sieciowy: 1, RJ-45 10/100Mbps self-adaptive Ethernet interface; 1 interfejs SATA, do 6TB, Zasilanie: 48VDC, 1 A; temperatura; -10 °C do 55 °C; wymiary: 265× 225× 48 mm; waga ≤ 1kg; Interfejs POE: 4,RJ-45 10/100 Mbps self-adaptive Ethernet interface; Wspierany standard: IEEE 802.3 af/at, PoE o mocy ≤36W |  | 841
NVR | DS-7108NI-Q1/M(C) |  | 303613781 | NVR DS-7108NI-Q1/M(C) Funkcje Smart: detekcja przekroczenia linii, detekcja intruza, wyszukiwanie smart, odtwarzanie smart; Wejścia wideo IP: 8-ch, max rozdzielczość do 4MP, pasmo przychodzące 60Mbps, pasmo wychodzące 60Mbps; jednoczesne wyjścia HDMI/VGA; H.265+/H.265/H.264+/H.264; rozdzielczość nagrywania: 4 MP/3 MP/1080p/UXGA /720p/VGA/4CIF/DCIF/ 2CIF/CIF/QCIF; jednoczesne odtwarzanie do 8–ch; wydajność dekodowania: 4-ch@1080p (25fps), 2-ch@4MP(25fps); 16 zdalnych połączeń, interfejs sieciowy: 1, RJ-45 10/100Mbps self-adaptive Ethernet interface; 1 interfejs SATA, do 6TB, Zasilanie: 12VDC, 1.5 A; Temperatura; -10 °C do 55 °C; wymiary: 265× 225× 48 mm; waga ≤ 1kg; |  | 586
NVR | DS-7108NI-Q1/8P/M(C) |  | 303613775 | NVR DS-7108NI-Q1/8P/M(C) Funkcje Smart: detekcja przekroczenia linii, detekcja intruza, wyszukiwanie smart, odtwarzanie smart; Wejścia wideo IP: 8-ch, max rozdzielczość do 4MP, pasmo przychodzące 60Mbps, pasmo wychodzące 60Mbps; jednoczesne wyjścia HDMI/VGA; H.265+/H.265/H.264+/H.264; rozdzielczość nagrywania: 4 MP/3 MP/1080p/UXGA /720p/VGA/4CIF/DCIF/ 2CIF/CIF/QCIF; jednoczesne odtwarzanie do 8–ch; wydajność dekodowania: 4-ch@1080p (25fps), 2-ch@4MP(25fps); 16 zdalnych połączeń, interfejs sieciowy: 1, RJ-45 10/100Mbps self-adaptive Ethernet interface; 1 interfejs SATA, do 6TB, Zasilanie: 48VDC, 1.8 A; temperatura; -10 °C do 55 °C; wymiary: 265× 225× 48 mm; waga ≤ 1kg; Interfejs POE: 8,RJ-45 10/100 Mbps self-adaptive Ethernet interface; Wspierany standard: IEEE 802.3 af/at, PoE o mocy ≤75W |  | 1124
NVR | DS-7104NI-Q1(C) |  | 303613783 | NVR DS-7104NI-Q1(C); Funkcje Smart: detekcja przekroczenia linii, detekcja intruza, wyszukiwanie smart, odtwarzanie smart; Wejścia wideo IP: 4-ch, max rozdzielczość do 4MP, pasmo przychodzące 40Mbps, pasmo wychodzące 60Mbps; jednoczesne wyjścia HDMI/VGA; H.265+/H.265/H.264+/H.264; rozdzielczość nagrywania: 4 MP/3 MP/1080p/UXGA /720p/VGA/4CIF/DCIF/ 2CIF/CIF/QCIF; jednoczesne odtwarzanie do 4–ch; wydajność dekodowania: 4-ch@1080p (25fps), 2-ch@4MP(25fps); 16 zdalnych połączeń, interfejs sieciowy: 1, RJ-45 10/100Mbps self-adaptive Ethernet interface; 1 interfejs SATA, do 6TB, Zasilanie: 12VDC, 1.5 A; temperatura; -10 °C do 55 °C; wymiary: 200 × 200× 48 mm; waga ≤ 1kg |  | 498
NVR | DS-7104NI-Q1/4P(C) |  | 303613787 | NVR DS-7104NI-Q1/4P(C); Funkcje Smart: detekcja przekroczenia linii, detekcja intruza, wyszukiwanie smart, odtwarzanie smart; Wejścia wideo IP: 4-ch, max rozdzielczość do 4MP, pasmo przychodzące 40Mbps, pasmo wychodzące 60Mbps; jednoczesne wyjścia HDMI/VGA; H.265+/H.265/H.264+/H.264; rozdzielczość nagrywania: 4 MP/3 MP/1080p/UXGA /720p/VGA/4CIF/DCIF/ 2CIF/CIF/QCIF; jednoczesne odtwarzanie do 4–ch; wydajność dekodowania: 4-ch@1080p (25fps), 2-ch@4MP(25fps); 16 zdalnych połączeń, interfejs sieciowy: 1, RJ-45 10/100Mbps self-adaptive Ethernet interface; 1 interfejs SATA, do 6TB, Zasilanie: 48VDC, 1 A; temperatura; -10 °C do 55 °C; wymiary: 200 × 200× 48 mm; waga ≤ 1kg; Interfejs POE: 4,RJ-45 10/100 Mbps self-adaptive Ethernet interface; Wspierany standard: IEEE 802.3 af/at, PoE o mocy ≤36W |  | 879
NVR | DS-7108NI-Q1(C) |  | 303613785 | NVR DS-7108NI-Q1(C); Funkcje Smart: detekcja przekroczenia linii, detekcja intruza, wyszukiwanie smart, odtwarzanie smart; Wejścia wideo IP: 8-ch, max rozdzielczość do 4MP, pasmo przychodzące 60Mbps, pasmo wychodzące 60Mbps; jednoczesne wyjścia HDMI/VGA; H.265+/H.265/H.264+/H.264; rozdzielczość nagrywania: 4 MP/3 MP/1080p/UXGA /720p/VGA/4CIF/DCIF/ 2CIF/CIF/QCIF; jednoczesne odtwarzanie do 8–ch; wydajność dekodowania: 4-ch@1080p (25fps), 2-ch@4MP(25fps); 16 zdalnych połączeń, interfejs sieciowy: 1, RJ-45 10/100Mbps self-adaptive Ethernet interface; 1 interfejs SATA, do 6TB, Zasilanie: 12VDC, 1.5 A; temperatura; -10 °C do 55 °C; wymiary: 200 × 200× 48 mm; waga ≤ 1kg; |  | 558
NVR | DS-7108NI-Q1/8P(C) |  | 303613777 | NVR DS-7108NI-Q1/8P(C); Funkcje Smart: detekcja przekroczenia linii, detekcja intruza, wyszukiwanie smart, odtwarzanie smart; Wejścia wideo IP: 8-ch, max rozdzielczość do 4MP, pasmo przychodzące 60Mbps, pasmo wychodzące 60Mbps; jednoczesne wyjścia HDMI/VGA; H.265+/H.265/H.264+/H.264; rozdzielczość nagrywania: 4 MP/3 MP/1080p/UXGA /720p/VGA/4CIF/DCIF/ 2CIF/CIF/QCIF; jednoczesne odtwarzanie do 8–ch; wydajność dekodowania: 4-ch@1080p (25fps), 2-ch@4MP(25fps); 16 zdalnych połączeń, interfejs sieciowy: 1, RJ-45 10/100Mbps self-adaptive Ethernet interface; 1 interfejs SATA, do 6TB, Zasilanie: 48VDC, 1.8 A; temperatura; -10 °C do 55 °C; wymiary: 285× 210× 48 mm;; waga ≤ 1kg; Interfejs POE: 8,RJ-45 10/100 Mbps self-adaptive Ethernet interface; Wspierany standard: IEEE 802.3 af/at, PoE o mocy ≤75W |  | 1091
DVR | DS-7104HQHI-K1(C)(S) |  | 300226668 | Rejestrator Turbo-HD Hikvision, 4 wejścia wizyjne BNC (HDTVI/AHD/CVI/CVBS), max. parametr zapisu: 4MP; kompresja H.265 Pro+/H.265 Pro/H.265/H.264+/H.264; możliwość podłączenia 2 kamer IP (max. 6MP na kanał). Dwa strumienie, kompresja audio G.711u. 1 wejście/1 wyjście audio, dwukierunkowe audio, 1 interfejs SATA (max. 6TB), synchroniczne odtwarzanie: 4 kanały. Wyjście monitorowe HDMI(Full-HD)/VGA(Full-HD)/CVBS(PAL), 1xRJ-45 (10M/100M), 2xUSB 2.0. Temperatura pracy: -10 °C do +55 °C. Wymiary: 200x200x45mm. Waga około 1kg. Zasilanie 12VDC. |  | 581
DVR | DS-7108HQHI-K1(C)(S) |  | 300226918 | Rejestrator Turbo HD DVR serii DS-7100HUHI-K1 (C)(S), kompresja H.265 Pro+/H.265 Pro/H.265, wejścia wideo: HDTVI/AHD/CVI/CVBS/IP; Funkcje: Ochrona perymetryczna (detekcja przekroczenia linii/ detekcja intruza) do 2-ch, Włączony rozszerzony tryb VCA do 8-ch; Rozdzielczość: kiedy tryb 8MP Lite jest wyłączony: 8 MP/5 MP/3K/4 MP/3 MP/1080p/720p/WD1/4CIF/VGA/CIF, kiedy tryb 8MP Lite jest włączony: 8 MP Lite/3MP/1080P/720P/WD1/4CIF/VGA/CIF; Dwa strumienie; Wejście wideo IP do 4-ch (lub do 12-ch), włączony rozszerzony tryb IP: 8-ch (lub do 16-ch); wyjścia analogowe wideo do 8-ch; 1-ch wejście audio, przesyłanie sygnału audio przez kabel koncentryczny do 8-ch; dwukierunkowe audio, synchroniczne odtwarzanie do 8-ch, pasmo przychodzące do 64Mbps; Całkowita przepustowości 128Mbps, do 64 zdalnych połączeń; 1 interfejs SATA, do 6 TB. Zasilanie: 12VDC, 1.8A, Temperatura pracy: -10 °C do +55 °C; Wymiary: 200 × 200 × 45 mm; Waga bez HDD 2kg |  | 896
DVR | DS-7116HQHI-K1(STD)(E) |  | 300227873 | Rejestrator Turbo HD DVR , wyjścia wideo: HDTVI/AHD/CVI/CVBS/IP; kompresja wideo: H.265 Pro+/H.265 Pro/H.265; dwa strumienie; Wejście wideo IP: 2-ch (do 18-ch), Rozszerzony tryb IP do 8-ch ( do 24-ch); wejście wideo analogowe do 16-ch; Jednoczesne wyjścia HDMI/VGA; 1 wejście audio/ 1 wyjście audio; dwukierunkowe audio, synchroniczne odtwarzanie na 16-ch; Całkowita przepustowość: 128 Mbps; Przepustowość pasma przychodzącego 96 Mbps; Zdalne połączenia 128; Interfejs sieciowy: 1, RJ45 10M/100M/1000M; 1 interfejs SATA do 10 TB; 2x USB 2.0; Zasilanie: 12 VDC, 1.9 A; Wymiary: 285 × 210 × 48 mm; Waga: 285 × 210 × 48 mm |  | 1531
DVR | DS-7104HUHI-K1(C)(S) |  | 300227085 | Rejestrator DVR DS-7104HUHI-K1(C)(S), Ochrona perymetryczna (przekroczenie linii/detekcja intruza) do 2-ch, wł tryb rozszerzenia VCA do 4-ch; posiada wejścia analogowe: 4-ch, wejścia IP: 2-ch ( do 6-ch), wł. tryb rozszerzeń IP do 4-ch (do 8-ch), max. rozdzielczość do 8MP , Kompresja wideo H.265 Pro+/H.265 Pro/H.265/H.264+/H.264, dwa strumienie; 1-ch wejście audio, przesyłanie audio po przewodzie koncentrycznym do 4-ch; 1 wyjście audio, dwukierunkowe audio, synchroniczne odtwarzanie do 4-ch; 1 SATA do 6 TB, Zasilanie: 12 VDC, 1.5 A, temp. Pracy -10 °C do +55 °C; wymiary: 200 × 200 × 45 mm; waga; ≤ 1.16 kg (2.6 lb) |  | 896
PTZ | DS-2AE4225T-A3(D) |  | 301205295 | Kamera PTZ Turbo DS-2AE4225T-A(D), 1/2.8" progressive scan CMOS, 1920 x 1080, 50Hz: 25fps @(1920 × 1080) 60Hz: 30fps @(1920 × 1080), Kolor 0.005Lux @(F1.6, AGC ON) Cz/B: 0.001Lux @(F1.6, AGC ON), 3D DNR, WDR ≥ 120 Db, 16x zoom cyfrowy, 8 programowalnych masek prywatności, obiektyw: 4.8 mm do 120 mm, 25x Optyczny; HFOV 57.6° do 2.5° (wide to tele) VFOV: 34.4° do 1.4° (wide to tele) DFOV: 64.5° do 2.9° (wide to tele), wyjścia wideo: TVI/AHD/CVI/CVBS; 2/1 we/wyj alarmowe; Funkcja UTC; Zasilanie 24 VAC Max. 20 W; Temp pracy: -30° C do 65° C, IP66; wymiary: Ø 180 × 239.5 mm (Ø 7.1" × 9.4"); waga 2 kg |  | 2270
PTZ | DS-2AE4225T-A(E) |  | 301205336 | Kamera PTZ Turbo DS-2AE4225T-A(E), 1/2.8" progressive scan CMOS, 1920 x 1080, 50Hz: 25fps @(1920 × 1080) 60Hz: 30fps @(1920 × 1080), Kolor 0.005Lux @(F1.6, AGC ON) Cz/B: 0.001Lux @(F1.6, AGC ON), 3D DNR, WDR ≥ 120 Db, 16x zoom cyfrowy, 8 programowalnych masek prywatności, obiektyw: 4.8 mm do 120 mm, 25x Optyczny; HFOV 57.6° do 2.5° (wide to tele) VFOV: 34.4° do 1.4° (wide to tele) DFOV: 64.5° do 2.9° (wide to tele), wyjścia wideo: TVI/AHD/CVI/CVBS; 2/1 we/wyj alarmowe; Funkcja UTC; Zasilanie 24 VAC Max. 20 W; Temp pracy: -30° C do 65° C, IP66; wymiary: Ø 180 × 239.5 mm (Ø 7.1" × 9.4"); waga 2 kg |  | 2105
PTZ | DS-2AE4215T-D(E) |  | 301205338 | Kamera szybkoobrotowa PTZ, posiada przetwornik obrazu 1/2.8" progressive scan CMOS, generując obraz w rozdzielczości 1920 × 1080; Min. Oświetlenie : Kolor: 0.005 Lux @(F1.6, AGC ON) Cz/B: 0.001 Lux @(F1.6, AGC ON), cyfrowy zoom 16x, 8 programowalnych masek prywatności, BLC,HLC,EIS, obszar ostrości; Ogniskowa: 5 mm do 75 mm, 15× optyczny zoom; Kąt widzenia: HFOV 53.8° do 4.0° (wide to tele) VFOV: 31.9° do 2.3° (wide to tele) DFOV: 60.4° do 4.6°(wide to tele); Zakres apertury: F1.6 do F3.5; Wyjście wideo: przełączalne TVI/AHD/CVI/CVBS, (NTSC lub PAL, BNC);2/1 wejścia/wyjścia alarmowe; Interfejs RS-485; Protokół UTC; Zasilanie: 12 VDC; Temperatura pracy: -30° C do 65° C; IP66; Wymiary: Ø 179.4 × 239.5 mm; Waga w przybliżeniu 2kg |  | 1939
PTZ | DS-2AE4225T-D(E) |  | 301205339 | Kamera szybkoobrotowa PTZ, posiada przetwornik obrazu 1/2.8" progressive scan CMOS, generując obraz w rozdzielczości 1920 × 1080; Min. Oświetlenie : Kolor: 0.005 Lux @(F1.6, AGC ON) Cz/B: 0.001 Lux @(F1.6, AGC ON), cyfrowy zoom 16x, 8 programowalnych masek prywatności, BLC,HLC,EIS, obszar ostrości; Ogniskowa: 4.8 mm do 120 mm, 25× optyczny zoom; Kąt widzenia: HFOV : 57.6° do 2.5° (wide to tele) VFOV: 34.4° do 1.4° (wide to tele) DFOV: 64.5° do 2.9° (wide-tele); Zakres apertury: F1.6 do F3.5; Wyjście wideo: przełączalne TVI/AHD/CVI/CVBS, (NTSC lub PAL, BNC);2/1 wejścia/wyjścia alarmowe; Interfejs RS-485; Protokół UTC; Zasilanie: 12 VDC; Temperatura pracy: -30° C do 65° C; IP66; Wymiary: Ø 179.4 × 239.5 mm; Waga w przybliżeniu 2kg |  | 2103
PTZ | DS-2AE4225TI-D(E) with brackets |  | 301205267 | Kamera PTZ Turbo Hikvision, rozdzielczość 2MP (max 1920x1080;30kl/s), przetwornik: 1/2.8” Progressive Scan CMOS, czułość: tryb kolorowy: 0.005 Lux (F1.6, wł. AGC), CZ/B: 0.001 Lux (F1.6, wł. AGC), 0 Lux IR ON, zasięg IR do 100m, dzień/noc ICR, zoom optyczny 25x (ogniskowa 4.8mm-120mm), zoom cyfrowy 16x, kąt widzenia od 57.6° do 2.5 °, apertura: F1.6-F3.5. Funkcje: WDR: 120dB, 3D DNR, HLC/BLC, EIS, 8 programowalne maski prywatności. Przełączanie formatu 4w1 (TVI/AHD/CVI/CVBS). Prędkość obrotu w poziomie: 0.1° - 80°/s, prędkość obrotu w pionie: 0.1°- 80°/s, zakres obrotu: 360° bez punktu krańcowego, zakres wychylenia pionowego: od -15° do 90° (z funkcją AutoFlip), Ilość presetów: 256, ilość patroli: 10 (do 32 presetów na patrol), trasa (Pattern). Temperatura pracy: -30°C~65°C. Klasa szczelności IP66. Wymiary: Φ164.5×295mm, waga około 2kg. Zasilanie 12VDC. W zeswtawie uchwyt do montażu ściennego DS-1618ZJ. |  | 2589
PTZ | DS-2AE4225TI-A(E) |  | 301205292 | Kamera Analogowa Hikvision PTZ : 1/2.8" Progressive Scan CMOS rozdzielczość 1920 x 1080; czułość: kolor: 0.005 Lux @ (F1.6, AGC ON); Cz/B: 0.001 Lux @ (F1.6, AGC ON); 25 x zoom optyczny, 16 x zoom cyfrowy; Ogniskowa: 4.8 mm do 120 mm, HFOV 57.6° - 2.5° (wide-tele) , VFOV: 34.4° - 1.4° (wide-tele), DFOV: 64.5° - 2.9° (wide-tele), 256 presetów, 10 patroli, do 32 presetów na patrol, 5 trasy; Wyjście wideo: TVI/AHD/CVI/CVBS; NTSC lub PAL, BNC; Przełączalne parametry obrazu, BLC, HLC, EIS, WDR 120 dB, 3D DNR, obszar ostrości; 2/1 wejście/wyjście alarmowe; Zasilanie: 12 VDC, Max. 16 W; Temperatura pracy: -30 °C do 65 °C; Wymiary: Ø 179.4 mm × 239.5 mm; waga 2kg; IP66 |  | 2593
PTZ | DS-2DE3204W-DE(B) |  | 301315545 | Kamera mini PTZ IP Hikvision, rozdzielczość 2MP (max.1920x1080@30kl/s), przetwornik: 1/2.8” Progressive Scan CMOS, czułość: tryb kolorowy: 0.05 Lux (F1.5, wł. AGC), CZ/B: 0.01 Lux (F1.5, wł. AGC), dzień/noc ICR, zoom optyczny 4x (ogniskowa 2.8-12mm), zoom cyfrowy 16x, kąt widzenia od 100.5° do 32.6°. Funkcje: DWDR, 3D DNR, HLC/BLC, 8 stref prywatności. Trzy strumienie, kompresja: H.265+/H.265/H.264+/H.264/MJPEG. Podstawowe zdarzenia: detekcja ruchu, sabotaż wideo, wyjątek, zdarzenia SMART: detekcja intruza, detekcja przekroczenia linii, detekcja wyjątku audio. ROI: 4 strefy. Wbudowany slot kart pamięci (do 128 GB). Prędkość obrotu w poziomie: 0.1° - 60°/s, prędkość obrotu w pionie: 0.1°- 50°/s, zakres obrotu: 350°, zakres wychylenia pionowego: 90°, Ilość presetów: 300, Ilość patroli: 8 (do 32 presetów na patrol). 1 wejście/1 wyjście alaramowe, 1 wejście/1 wyjście audio, kompresja audio G.711alaw/G.711ulaw/G.726/MP2L2/PCM. Temperatura pracy: -30°C~65°C. Klasa szczelności IP66, IK10. Wymiary: Φ140.7×107.2mm, waga: 0,95 kg. Zasilanie 12VDC/PoE. |  | 1824
PTZ | DS-2DE1C200IW-D3/W(F1)(O-STD)(S7) |  | 327000487 | Kamera PTZ 4MP, powered-by-DarkFighter, 1/2.8" Progressive Scan CMOS, 2560 × 1440, Kolor: 0.005 Lux @ (F1.5, AGC ON), Cz/B: 0.001 Lux @ (F1.5, AGC ON), 0 Lux dla IR, ICR, 4x zoom optyczny, 16x zoom cyfrowy; Obiektyw 2.8-12mm, HFOV 96.7° do 31.6°, VFOV 51.1° do 17.7°, DFOV 115.1° do 36.3°; Zasięg IR do 20m, trzy strumienie, kompresja wideo: H.265+/H.265/H.264+/H.264; Open Network Video Interface (Version 18.12, Profile S, Profile G, Profile T), ISAPI, SDK, ISUP; NAS (NFS, SMB/CIFS, (ANR), WDR 120 dB, cyfrowy defog, BLC, HLC, 3D DNR; 24 programowalne maski prywatności, obszar ostrości, obszar ekspozycji, slot na kartę pamięci do 256GB, wbudowany mikrofon, 1/1 we/wyj audio, wyjście zasilające; Zdarzenia podstawowe: Detekcja ruchu, alarm sabotażowy wideo, wyjątek, Zdarzenia smart: Wykrywanie twarzy, wykrywanie przekroczenia linii, wykrywanie wtargnięcia, wykrywanie wejścia do regionu, wykrywanie wyjścia z obszaru, wykrywanie pozostawionego bagażu, wykrywanie usunięcia obiektu, wykrywanie wyjątków dźwiękowych; Zasilanie: 12 VDC, Max. 9.2 W; PoE (802.3af); Wymiary: Ø 130.7 mm ×101.7 mm; Waga: 530 g; Temperatura pracy -20 °C do 60 °C; IP66 (IEC 60529-2013), IK10, model z Wi-Fi |  | 731
PTZ | DS-2DE1C200IW-DE3(F1)(O-STD)(S7) |  | 327000488 | Kamera PTZ 4MP, powered-by-DarkFighter, 1/2.8" Progressive Scan CMOS, 2560 × 1440, Kolor: 0.005 Lux @ (F1.5, AGC ON), Cz/B: 0.001 Lux @ (F1.5, AGC ON), 0 Lux dla IR, ICR, 4x zoom optyczny, 16x zoom cyfrowy; Obiektyw 2.8-12mm, HFOV 96.7° do 31.6°, VFOV 51.1° do 17.7°, DFOV 115.1° do 36.3°; Zasięg IR do 20m, trzy strumienie, kompresja wideo: H.265+/H.265/H.264+/H.264; Open Network Video Interface (Version 18.12, Profile S, Profile G, Profile T), ISAPI, SDK, ISUP; NAS (NFS, SMB/CIFS, (ANR), WDR 120 dB, cyfrowy defog, BLC, HLC, 3D DNR; 24 programowalne maski prywatności, obszar ostrości, obszar ekspozycji, slot na kartę pamięci do 256GB, wbudowany mikrofon, 1/1 we/wyj audio, wyjście zasilające; Zdarzenia podstawowe: Detekcja ruchu, alarm sabotażowy wideo, wyjątek, Zdarzenia smart: Wykrywanie twarzy, wykrywanie przekroczenia linii, wykrywanie wtargnięcia, wykrywanie wejścia do regionu, wykrywanie wyjścia z obszaru, wykrywanie pozostawionego bagażu, wykrywanie usunięcia obiektu, wykrywanie wyjątków dźwiękowych; Zasilanie: 12 VDC, Max. 9.2 W; PoE (802.3af); Wymiary: Ø 130.7 mm ×101.7 mm; Waga: 530 g; Temperatura pracy -20 °C do 60 °C; IP66 (IEC 60529-2013), IK10, |  | 731
PTZ | DS-2DE2A404IW-DE3(C0)(O-STD)(S6)(C) |  | 327000399 | Kamera PTZ 4MP, powered-by-DarkFighter, 1/2.8" Progressive Scan CMOS, 2560 × 1440, Kolor: 0.005 Lux @ (F1.5, AGC ON), Cz/B: 0.001 Lux @ (F1.5, AGC ON), 0 Lux dla IR; 4 x zoom optyczny, 16 x zoom cyfrowy; Obiektyw: 2.8-12mm; HFOV 96.7° do 31.6°, VFOV 51.1° do 17.7°, DFOV 115.1° do 36.3°; Zasięg IR do 20m, trzy strumienie, H.265+/H.265/H.264+/H.264; Open Network Video Interface (Version 18.12, Profile S, Profile G, Profile T), ISAPI, SDK, ISUP; NAS (NFS, SMB/CIFS), (ANR); BLC, HLC, 3D DNR, WDR 120 dB; cyfrowy defog; 24 konfigurowalne maski prywatności; obszar ostrości, obszar ekspozycji; slot na kartę pamięci do 256 GB, wbudowany mikrofon, 1/1 we/wyj audio, wyjście zasilające; Zdarzenia podstawowe: detekcja ruchu, sabotaż wideo, wyjątki, Zdarzenia Smart: (Wykrywanie twarzy, wykrywanie przekroczenia linii, wykrywanie wtargnięcia, wykrywanie wejścia do regionu, wykrywanie wyjścia z obszaru, wykrywanie bagażu bez nadzoru, wykrywanie usunięcia obiektu, wykrywanie wyjątków dźwiękowych); Zasilanie: 12 VDC, Max. 9.2 W; PoE (802.3af); Wymiary: Ø 130.7 mm ×101.7 mm; Waga: 530 g; Temperatura pracy: -20 °C do 60 °C; IP66 (IEC 60529-2013), IK10, |  | 1455
PTZ | DS-2DE2A404IW-DE3/W(C0)(O-STD)(S6)(C) |  | 327000403 | Kamera PTZ 4MP, powered-by-DarkFighter, 1/2.8" Progressive Scan CMOS, 2560 × 1440, Kolor: 0.005 Lux @ (F1.5, AGC ON), Cz/B: 0.001 Lux @ (F1.5, AGC ON), 0 Lux dla IR; 4 x zoom optyczny, 16 x zoom cyfrowy; Obiektyw: 2.8-12mm; HFOV 96.7° do 31.6°, VFOV 51.1° do 17.7°, DFOV 115.1° do 36.3°; Zasięg IR do 20m, trzy strumienie, H.265+/H.265/H.264+/H.264; Open Network Video Interface (Version 18.12, Profile S, Profile G, Profile T), ISAPI, SDK, ISUP; NAS (NFS, SMB/CIFS), (ANR); BLC, HLC, 3D DNR, WDR 120 dB; cyfrowy defog; 24 konfigurowalne maski prywatności; obszar ostrości, obszar ekspozycji; slot na kartę pamięci do 256 GB, wbudowany mikrofon, 1/1 we/wyj audio, wyjście zasilające; Zdarzenia podstawowe: detekcja ruchu, sabotaż wideo, wyjątki, Zdarzenia Smart: (Wykrywanie twarzy, wykrywanie przekroczenia linii, wykrywanie wtargnięcia, wykrywanie wejścia do regionu, wykrywanie wyjścia z obszaru, wykrywanie bagażu bez nadzoru, wykrywanie usunięcia obiektu, wykrywanie wyjątków dźwiękowych); Zasilanie: 12 VDC, Max. 11.2 W; PoE (802.3af); Wymiary: Ø 130.7 mm ×101.7 mm; Waga: 530 g; Temperatura pracy: -20 °C do 60 °C; IP66 (IEC 60529-2013), IK10, model z Wi-Fi |  | 1600
PTZ | DS-2DE2C200MW-DE(F0)(O-STD)(S7) |  | 327000268 | Kamera 2MP PTZ Powered-by-DarkFighter, 1/2.7″ Progressive Scan CMOS, Kolor 0.01 Lux @(F1.2，AGC ON), B/W: 0 Lux dla IR, 1920 × 1080; Obiektyw 2.8 mm, horizontal FOV 111.4°, vertical FOV 59.1°, diagonal FOV 133.6°; Zasięg IR do 30m, Zasięg światła białego 30m, Kompresja H.265, H.264, MJPEG, dwa strumienie; Network Video Interface, ISAPI, SDK; Cyfrowy WDR, BLC, HLC, 3D DNR; Wbudowany slot na kartę 256 GB, wbudowany mikrofon, głośnik, Zdarzenia podstawowe: detekcja ruchu; Temperatura pracy z włączonym oświetlaczu: 30 ℃ do 40 ℃, przy wyłączonym oświetlaczu: 30 ℃ do 50 ℃; Zasilanie: 12 VDC ± 25%, 0.75 A, max. 9 W, Ø 5.5 mm coaxial power plug, ochrona przed odwrotną polaryzacją PoE: (802.3af, 36 V do 57 V), 0.2 A do 0.3 A, max. 10.8 W; Wymiary: 162 mm × 120 mm × 234.2 mm; Waga: : 700 g ; IP66 (IEC 60529-2013) |  | 834
PTZ | DS-2DE2C200MW-DE(F1)(O-STD)(S7) |  | 327000270 | Kamera 2MP PTZ Powered-by-DarkFighter, 1/2.7″ Progressive Scan CMOS, Kolor 0.01 Lux @(F1.2，AGC ON), B/W: 0 Lux dla IR, 1920 × 1080; Obiektyw 2.8 mm, horizontal FOV 111.4°, vertical FOV 59.1°, diagonal FOV 133.6°; Zasięg IR do 30m, Zasięg światła białego 30m, Kompresja H.265, H.264, MJPEG, dwa strumienie; Network Video Interface, ISAPI, SDK; Cyfrowy WDR, BLC, HLC, 3D DNR; Wbudowany slot na kartę 256 GB, wbudowany mikrofon, głośnik, Zdarzenia podstawowe: detekcja ruchu; Temperatura pracy z włączonym oświetlaczu: 30 ℃ do 40 ℃, przy wyłączonym oświetlaczu: 30 ℃ do 50 ℃; Zasilanie: 12 VDC ± 25%, 0.75 A, max. 9 W, Ø 5.5 mm coaxial power plug, ochrona przed odwrotną polaryzacją PoE: (802.3af, 36 V do 57 V), 0.2 A do 0.3 A, max. 10.8 W; Wymiary: 162 mm × 120 mm × 234.2 mm; Waga: : 700 g ; IP66 (IEC 60529-2013) |  | 834
PTZ | DS-2DE2C400MW-DE(F0)(O-STD)(S7) |  | 327000414 | Kamera 4MP PTZ Powered-by-DarkFighter, 1/3″ Progressive Scan CMOS, Kolor 0.005 Lux @(F1.2，AGC ON), B/W: 0 Lux dla IR, 2560 × 1440; Obiektyw 2.8 mm, horizontal FOV 97°, vertical FOV 52.3°, diagonal FOV 114.3°; Zasięg IR do 30m, Zasięg światła białego 30m, Kompresja H.265, H.264, MJPEG, dwa strumienie; Network Video Interface, ISAPI, SDK; Cyfrowy WDR, BLC, HLC, 3D DNR; Wbudowany slot na kartę 256 GB, wbudowany mikrofon, głośnik, Zdarzenia podstawowe: detekcja ruchu; Temperatura pracy z włączonym oświetlaczu: 30 ℃ do 40 ℃, przy wyłączonym oświetlaczu: 30 ℃ do 50 ℃; Zasilanie: 12 VDC ± 25%, 0.75 A, max. 9 W, Ø 5.5 mm coaxial power plug, ochrona przed odwrotną polaryzacją PoE: (802.3af, 36 V do 57 V), 0.2 A do 0.3 A, max. 10.8 W; Wymiary: 162 mm × 120 mm × 234.2 mm; Waga: : 700 g ; IP66 (IEC 60529-2013) |  | 877
PTZ | DS-2DE2C400MW-DE(F1)(O-STD)(S7) |  | 327000416 | Kamera 4MP PTZ Powered-by-DarkFighter, 1/3″ Progressive Scan CMOS, Kolor 0.005 Lux @(F1.2，AGC ON), B/W: 0 Lux dla IR, 2560 × 1440; Obiektyw 2.8 mm, horizontal FOV 97°, vertical FOV 52.3°, diagonal FOV 114.3°; Zasięg IR do 30m, Zasięg światła białego 30m, Kompresja H.265, H.264, MJPEG, dwa strumienie; Network Video Interface, ISAPI, SDK; Cyfrowy WDR, BLC, HLC, 3D DNR; Wbudowany slot na kartę 256 GB, wbudowany mikrofon, głośnik, Zdarzenia podstawowe: detekcja ruchu; Temperatura pracy z włączonym oświetlaczu: 30 ℃ do 40 ℃, przy wyłączonym oświetlaczu: 30 ℃ do 50 ℃; Zasilanie: 12 VDC ± 25%, 0.75 A, max. 9 W, Ø 5.5 mm coaxial power plug, ochrona przed odwrotną polaryzacją PoE: (802.3af, 36 V do 57 V), 0.2 A do 0.3 A, max. 10.8 W; Wymiary: 162 mm × 120 mm × 234.2 mm; Waga: : 700 g ; IP66 (IEC 60529-2013) |  | 877
PTZ | DS-2DE2204IW-DE3(S6) |  | 327000159 | Kamera mini PTZ DS-2DE2204IW-DE3(S6), 1/2.8" progressive scan CMOS, Min. Oświetlenie: Kolor: 0.05 Lux @ (F1.8, AGC ON); Cz/B: 0.005 Lux @ (F1.8, AGC ON); 0 Lux dla IR, BLC, WDR 120dB, HLC, 3D DNR, DEFOG, obszar ekspozycji, przełączalne parametry obrazu, balanas bieli, cyfrowy zoom 16x, 24 programowalne maski prywatności, Obiektyw: 2.8 do 12 mm, 4 × Optyczny, HFOV 96° do 46° (Wide-Tele) VFOV: 51° do 26° (Wide-Tele) DFOV: 112° do 55° (Wide-Tele), trzy strumienie, H.265, H.264, MJPEG; Zdarzenia podstawowe, zdarzenia smart, nagrywanie smart, encoding smart; 1/1 we/wyj alarmowe, 1 wbudowany mikrofon, 1 wej audio, 1 głośnik, 1 wyj audio; Zasięg IR do 30m; Zasilanie: 12 VDC, PoE (802.3at); Temp pracy: -10°C do 50°C; Wymiary: Ø 125 × 136.7 mm; Waga: Ø 125 × 136.7 mm |  | 1508
PTZ | DS-2DE2204IW-DE3/W(S6) |  | 327000160 | Kamera mini PTZ DS-2DE2204IW-DE3(S6), 1/2.8" progressive scan CMOS, Min. Oświetlenie: Kolor: 0.05 Lux @ (F1.8, AGC ON); Cz/B: 0.005 Lux @ (F1.8, AGC ON); 0 Lux dla IR, BLC, WDR 120dB, HLC, 3D DNR, DEFOG, obszar ekspozycji, przełączalne parametry obrazu, balanas bieli, cyfrowy zoom 16x, 24 programowalne maski prywatności, Obiektyw: 2.8 do 12 mm, 4 × Optyczny, HFOV 96° do 46° (Wide-Tele) VFOV: 51° do 26° (Wide-Tele) DFOV: 112° do 55° (Wide-Tele), trzy strumienie, H.265, H.264, MJPEG; Zdarzenia podstawowe, zdarzenia smart, nagrywanie smart, encoding smart; 1/1 we/wyj alarmowe, 1 wbudowany mikrofon, 1 wej audio, 1 głośnik, 1 wyj audio; Zasięg IR do 30m; Zasilanie: 12 VDC, PoE (802.3at); Temp pracy: -10°C do 50°C; Wymiary: Ø 125 × 136.7 mm; Waga: Ø 125 × 136.7 mm, Model z Wi-Fi: IEEE802.11b, 802.11g, 802.11n; |  | 1591
PTZ | DS-2DE2A204IW-DE3(C0)(S6) |  | 327000210 | Kamera IP PTZ Hikvision, rozdzielczość 1920 × 1080@30fps;1/3" Progressive Scan CMOS, czułość: kolor: 0.005 Lux @(F1.6, AGC ON) . Cz/B: 0.001 Lux @(F1.6, AGC ON) 0 Lux dla IR; ICR, 16x zoom cyfrowy, WDR120dB, Obiektyw 2.8 mm do 12 mm, 4 × zoom optyczny: HFOV 100.5° do 32.6° (Wide-Tele), VFOV: 52.8° do 18.3° (Wide-Tele), DFOV: 120.2° do 37.5° (Wide-Tele); 300 presetów; H.265+/H.265/H.264+/H.264; Trzy strumienie; Zdarzenia podstawowe, zdarzenia smart, nagrywanie smart, ROI, Zasięg IR do 20m; wbudowany slot na kartę SD do 256G; 1/1 wejście/wyjście audio, wbudowany mikrofon, wyjście zasilające: 12 VDC, max. 60 mA; Zasilanie: 12 VDC, 1.5 A (Max. 10.9 W, w tym Max. 4.2 W dla IR) PoE 802.3af, 36 do 57 VDC, 0.35 A (Max. 12.2 W, w tym max. 4.2 W dla IR); Temperatura pracy: -20°C do 60°C; IP66, IK10; Wymiary: Φ 130.7 mm × 101.7 mm, Waga 0.53kg |  | 1336
PTZ | DS-2DE2A204IW-DE3/W(C0)(S6) |  | 327000212 | Kamera IP PTZ Hikvision, rozdzielczość 1920 × 1080@30fps;1/3" Progressive Scan CMOS, czułość: kolor: 0.005 Lux @(F1.6, AGC ON) . Cz/B: 0.001 Lux @(F1.6, AGC ON) 0 Lux dla IR; ICR, 16x zoom cyfrowy, WDR120dB, Obiektyw 2.8 mm do 12 mm, 4 × zoom optyczny: HFOV 100.5° do 32.6° (Wide-Tele), VFOV: 52.8° do 18.3° (Wide-Tele), DFOV: 120.2° do 37.5° (Wide-Tele); 300 presetów; H.265+/H.265/H.264+/H.264; Trzy strumienie; Zdarzenia podstawowe, zdarzenia smart, nagrywanie smart, ROI, Zasięg IR do 20m; wbudowany slot na kartę SD do 256G; 1/1 wejście/wyjście audio, wbudowany mikrofon, wyjście zasilające: 12 VDC, max. 60 mA; Zasilanie: 12 VDC, 1.5 A (Max. 10.9 W, w tym Max. 4.2 W dla IR) PoE 802.3af, 36 do 57 VDC, 0.35 A (Max. 12.2 W, w tym max. 4.2 W dla IR); Temperatura pracy: -20°C do 60°C; IP66, IK10; Wymiary: Φ 130.7 mm × 101.7 mm, Waga 0.53kg; Model z W: standard Wi-Fi: IEEE802.11b, 802.11g, 802.11n, zasięg transmisji: 50 m, zakres częstotliwości 2.400 GHz do 2.483 GHz |  | 1455
PTZ | DS-2DE2A204IW-DE3(C0)(S6)(C) |  | 327000658 | Kamera IP PTZ Hikvision, rozdzielczość 1920 × 1080@30fps;1/3" Progressive Scan CMOS, czułość: kolor: 0.005 Lux @(F1.6, AGC ON) . Cz/B: 0.001 Lux @(F1.6, AGC ON) 0 Lux dla IR; ICR, 16x zoom cyfrowy, WDR120dB, Obiektyw 2.8 mm do 12 mm, 4 × zoom optyczny: HFOV 100.5° do 32.6° (Wide-Tele), VFOV: 52.8° do 18.3° (Wide-Tele), DFOV: 120.2° do 37.5° (Wide-Tele); 300 presetów; H.265+/H.265/H.264+/H.264; Trzy strumienie; Zdarzenia podstawowe, zdarzenia smart, nagrywanie smart, ROI, Zasięg IR do 20m; wbudowany slot na kartę SD do 256G; 1/1 wejście/wyjście audio, wbudowany mikrofon, wyjście zasilające: 12 VDC, max. 60 mA; Zasilanie: 12 VDC, 1.5 A (Max. 10.9 W, w tym Max. 4.2 W dla IR) PoE 802.3af, 36 do 57 VDC, 0.35 A (Max. 12.2 W, w tym max. 4.2 W dla IR); Temperatura pracy: -20°C do 60°C; IP66, IK10; Wymiary: Φ 130.7 mm × 101.7 mm, Waga 0.53kg |  | 1336
PTZ | DS-2DE2A204IW-DE3/W(C0)(S6)(C) |  | 327000660 | Kamera IP PTZ Hikvision, rozdzielczość 1920 × 1080@30fps;1/3" Progressive Scan CMOS, czułość: kolor: 0.005 Lux @(F1.6, AGC ON) . Cz/B: 0.001 Lux @(F1.6, AGC ON) 0 Lux dla IR; ICR, 16x zoom cyfrowy, WDR120dB, Obiektyw 2.8 mm do 12 mm, 4 × zoom optyczny: HFOV 100.5° do 32.6° (Wide-Tele), VFOV: 52.8° do 18.3° (Wide-Tele), DFOV: 120.2° do 37.5° (Wide-Tele); 300 presetów; H.265+/H.265/H.264+/H.264; Trzy strumienie; Zdarzenia podstawowe, zdarzenia smart, nagrywanie smart, ROI, Zasięg IR do 20m; wbudowany slot na kartę SD do 256G; 1/1 wejście/wyjście audio, wbudowany mikrofon, wyjście zasilające: 12 VDC, max. 60 mA; Zasilanie: 12 VDC, 1.5 A (Max. 10.9 W, w tym Max. 4.2 W dla IR) PoE 802.3af, 36 do 57 VDC, 0.35 A (Max. 12.2 W, w tym max. 4.2 W dla IR); Temperatura pracy: -20°C do 60°C; IP66, IK10; Wymiary: Φ 130.7 mm × 101.7 mm, Waga 0.53kg; Model z W: standard Wi-Fi: IEEE802.11b, 802.11g, 802.11n, zasięg transmisji: 50 m, zakres częstotliwości 2.400 GHz do 2.483 GHz |  | 1455
PTZ | DS-2DE2A404IW-DE3(C0)(S6) |  | 327000214 | Kamera IP PTZ Hikvision, rozdzielczość 2560 × 1440@25fps; 1/3" Progressive Scan CMOS, czułość: kolor: 0.005 Lux @(F1.6, AGC ON) . Cz/B: 0.001 Lux @(F1.6, AGC ON) 0 Lux dla IR; ICR, 16x zoom cyfrowy, WDR120dB, Obiektyw 2.8 mm do 12 mm, 4 × zoom optyczny: HFOV 96.7° do 31.6° (Wide-Tele), VFOV: 51.1° do 17.7° (Wide-Tele) DFOV: 115.1° do 36.3° (Wide-Tele); 300 presetów; H.265+/H.265/H.264+/H.264; Trzy strumienie; Zdarzenia podstawowe, zdarzenia smart, nagrywanie smart, ROI, Zasięg IR do 20m; wbudowany slot na kartę SD do 256G; 1/1 wejście/wyjście audio, wbudowany mikrofon, wyjście zasilające: 12 VDC, max. 60 mA; Zasilanie: 12 VDC, 1.5 A (Max. 9.9 W, w tym Max. 4.2 W dla IR) PoE 802.3af, 36 do 57 VDC, 0.35 A (Max. 11.2 W, w tym max. 4.2 W dla IR); Temperatura pracy: -20°C do 60°C; IP66, IK10; Wymiary: Φ 130.7 mm × 101.7 mm, Waga 0.53kg; |  | 1455
PTZ | DS-2DE2A404IW-DE3/W(C0)(S6) |  | 327000216 | Kamera IP PTZ Hikvision, rozdzielczość 2560 × 1440@25fps; 1/3" Progressive Scan CMOS, czułość: kolor: 0.005 Lux @(F1.6, AGC ON) . Cz/B: 0.001 Lux @(F1.6, AGC ON) 0 Lux dla IR; ICR, 16x zoom cyfrowy, WDR120dB, Obiektyw 2.8 mm do 12 mm, 4 × zoom optyczny: HFOV 96.7° do 31.6° (Wide-Tele), VFOV: 51.1° do 17.7° (Wide-Tele) DFOV: 115.1° do 36.3° (Wide-Tele); 300 presetów; H.265+/H.265/H.264+/H.264; Trzy strumienie; Zdarzenia podstawowe, zdarzenia smart, nagrywanie smart, ROI, Zasięg IR do 20m; wbudowany slot na kartę SD do 256G; 1/1 wejście/wyjście audio, wbudowany mikrofon, wyjście zasilające: 12 VDC, max. 60 mA; Zasilanie: 12 VDC, 1.5 A (Max. 9.9 W, w tym Max. 4.2 W dla IR) PoE 802.3af, 36 do 57 VDC, 0.35 A (Max. 11.2 W, w tym max. 4.2 W dla IR); Temperatura pracy: -20°C do 60°C; IP66, IK10; Wymiary: Φ 130.7 mm × 101.7 mm, Waga 0.53kg; Model z W: standard Wi-Fi: IEEE802.11b, 802.11g, 802.11n, zasięg transmisji: 50 m, zakres częstotliwości 2.400 GHz do 2.483 GHz |  | 1600
PTZ | DS-2DE4225W-DE3(S6) |  | 327000391 | Kamera PTZ 2MP z technologią powered-by-DarkFighter, przetwornik 1/2.8" progressive scan CMOS, Min. oświetlenie: Kolor: 0.005Lux @ (F1.6, AGC ON), Cz/B: 0.001Lux @ (F1.6, AGC ON), 0 Lux dla IR, wolna migawka, ICR; Zoom: 16x cyfrowy; 25 optyczny; Ogniskowa: 4.8 mm do 120 mm, HFOV 57.6° do 2.5° (wide-tele), VFOV: 34.4° do 1.4° (wide-tele), DFOV: 64.5° do 2.9° (wide-tele), rozdzielczość: 1920 × 1080, trzy strumienie; H.265+/H.265/H.264+/H.264; Obraz: BLC, HLC, 3D DNR, 120 dB WDR, obszar ekspozycji, obszar ostrości;24 programowalne maski prywatności; Funkcje Smart (podstawowe zdarzenia, zdarzenia smart); Pamięć masowa: NAS (NFS, SMB/ CIFS); slot na kartę pamięć do 256GB; 1/1 we/wyj alarmowe; 1/1 we/wyj audio;; Zasilanie: 12 VDC, 2.0 A, max. 18 W; PoE (802.3 at); Temp.pracy: -30°C do 65°C; Wymiary: Ø 165 mm × 179.5 mm; Waga ok 2kg, IP66 |  | 2991
PTZ | DS-2DE3A404IW-DE(S6) |  | 327000551 | Kamera PTZ IP Hikvision, rozdzielczość 4MP, przetwornik: 1/2.8” Progressive Scan CMOS, czułość: tryb kolorowy: 0.005 Lux (F1.5, wł. AGC), CZ/B: 0.001 Lux (F1.5, wł. AGC), 0 Lux włączony IR, zasięg promiennika do 50m, dzień/noc ICR, zoom optyczny 4x (ogniskowa 2.8-12mm), zoom cyfrowy 16x, kąt widzenia 96.7°- 31.6°, przysłona: F1.5-F2.7. Funkcje: WDR 120dB, 3D DNR, ROI, BLC, 24 strefy prywatności, harmonogram, detekcja intruza, detekcja przekroczenia linii, detekcja wyjścia ze strefy, detekcja wejścia do strefy, detekcja pozostawienia/ zabrania przedmiotu, detekcja twarzy. Trzy strumienie, kompresja: H.265+/H.265/ H.264+/H.264/MJPEG. Wbudowany slot kart pamięci (do 256 GB), zakres obrotu: 0° to 350°, zakres wychylenia pionowego: 0° to 90°, Ilość presetów: 300. Wejście/wyjście alarmowe: 1/1, wejście/wyjście audio: 1/1, kompresja audio G.711alaw/G.711ulaw/G.722/G.726/MP2L2/PCM. Temperatura pracy: -30°C~60°C. Stopień ochrony: IP66. Wymiary: 179.3 mm × 120.5 mm × 182 mm, waga około 1.125 kg. Zasilanie 12VDC/PoE (802.3at). Wbudowany głośnik i oświetlenie do alarmowania. |  | 1824
PTZ | DS-2DE3A404IW-DE/W(S6) |  | 327000553 | Kamera PTZ IP Hikvision, rozdzielczość 4MP, przetwornik: 1/2.8” Progressive Scan CMOS, czułość: tryb kolorowy: 0.005 Lux (F1.5, wł. AGC), CZ/B: 0.001 Lux (F1.5, wł. AGC), 0 Lux włączony IR, zasięg promiennika do 50m, dzień/noc ICR, zoom optyczny 4x (ogniskowa 2.8-12mm), zoom cyfrowy 16x, kąt widzenia 96.7°- 31.6°, przysłona: F1.5-F2.7. Funkcje: WDR 120dB, 3D DNR, ROI, BLC, 24 strefy prywatności, harmonogram, detekcja intruza, detekcja przekroczenia linii, detekcja wyjścia ze strefy, detekcja wejścia do strefy, detekcja pozostawienia/ zabrania przedmiotu, detekcja twarzy. Trzy strumienie, kompresja: H.265+/H.265/ H.264+/H.264/MJPEG. Wbudowany slot kart pamięci (do 256 GB), zakres obrotu: 0° to 350°, zakres wychylenia pionowego: 0° to 90°, Ilość presetów: 300. Wejście/wyjście alarmowe: 1/1, wejście/wyjście audio: 1/1, kompresja audio G.711alaw/G.711ulaw/G.722/G.726/MP2L2/PCM. Temperatura pracy: -30°C~60°C. Stopień ochrony: IP66. Wymiary: 179.3 mm × 120.5 mm × 182 mm, waga około 1.125 kg. Zasilanie 12VDC/PoE (802.3at). Standard wi-fi: IEEE 802.11 b/g/n, Częstotliwość Wi-Fi 2.4 GHz - 2.4835 GHz, zasięg 50m. Wbudowany głośnik i oświetlenie do alarmowania. |  | 1993
PTZ | DS-2DE3A400BW-DE(F1)(S5)(B) |  | 327000117 | Kamera PT 4MP, serii ColorVu zapewnia kolorowy obraz 24/7, posiada przetwornik 1/1.8" progressive scan CMOS, Kolor: 0.0005 Lux @ (F1.0, AGC ON); 0 Lux dla światła białego, 120 dB WDR, BLC, HLC, 3D DNR, Defog, EIS, 16x zoom cyfrowy, 24 konfigurowalne maski prywatności; Obiektyw 4mm HFOV: 88.7° , VFOV: 46.5°, DFOV: 105.0°; rozdzielczość 2560 × 1440,trzy strumienie; H.265, H.264, MJPEG; Funkcje smart (przechwytywanie twarzy, zdarzenia podstawowe, zdarzenia smart, nagrywanie smart); ostrzeżenia świetlne i dźwiękowe; NAS (NFS, SMB/ CIFS); Wyjście zasilające 12 VDC; < 60 mA, slot na kartę SD do 512 GB; 1/1 we./wyj. Alarmowe; 1 /1 we./wyj audio; wbudowany głośnik; Zasięg światła białego do 30m; Zasilanie: 12 VDC, 3.33 A & PoE (802.3at), 42.5 do 57 VDC, 0.6 A; Max. 14 W (w tym max. 4 W dla światła białego); Wymiary: 179.3 mm × 120 mm × 182 mm; Waga 1,125 kg; IP66 (klasyfikacja alarmów człowiek / pojazd, dzięki zaimplementowanemu algorytmowi głębokiego uczenia “deep learning”) |  | 1653
PTZ | DS-2DE3A400BW-DE/W(F1)(S5)(B) |  | 327000118 | Kamera PTZ 4MP, 1/1.8" progressive scan CMOS, Acusense, ColorVU, Kolor: 0.0005 Lux @ (F1.0, AGC ON); 120 dB WDR, HLC, BLC, 3D DNR, Defog, obszar ekspozycji, obszar ostrości; 16x cyfrowy zoom; ogniskowa; 4mm; HFOV 88.7°, VFOV: 46.5°, DFOV: 105°; 300 presetów, 8 patroli ; Rozdzielczość: 2560 × 1440, trzy strumienie; H.265, H.264, MJPEG; Funkcje: podstawowe zdarzenia, zdarzenia smart, nagrywanie smart.; Sieć: NAS (NFS, SMB/ CIFS), ANR; Interfejs: 1/1 wej./wyj alarmowe; 1/1 wej./wyj audio; Wi-Fi, zakres Wi-Fi max. 50m; Zasilanie: 12 VDC, PoE (802.3at) Temperatura pracy: -30°C do 65°C, reset; Wymiary: 179.3 mm × 120 mm x 182 mm; waga 1125g; IP66 |  | 1796
PTZ | DS-2DE3A400BW-DE(F1)(T5) |  | 327000671 | Kamera PT 4MP, serii ColorVu zapewnia kolorowy obraz 24/7, posiada przetwornik 1/1.8" progressive scan CMOS, Kolor: 0.0005 Lux @ (F1.0, AGC ON); 0 Lux dla światła białego, 120 dB WDR, BLC, HLC, 3D DNR, Defog, EIS, 16x zoom cyfrowy, 24 konfigurowalne maski prywatności; Obiektyw 4mm HFOV: 88.7° , VFOV: 46.5°, DFOV: 105.0°; rozdzielczość 2560 × 1440,trzy strumienie; H.265, H.264, MJPEG; Funkcje smart (przechwytywanie twarzy, zdarzenia podstawowe, zdarzenia smart, nagrywanie smart); ostrzeżenia świetlne i dźwiękowe; NAS (NFS, SMB/ CIFS); Wyjście zasilające 12 VDC; < 60 mA, slot na kartę SD do 512 GB; 1/1 we./wyj. Alarmowe; 1 /1 we./wyj audio; wbudowany głośnik; Zasięg światła białego do 30m; Zasilanie: 12 VDC, 3.33 A & PoE (802.3at), 42.5 do 57 VDC, 0.6 A; Max. 14 W (w tym max. 4 W dla światła białego); Wymiary: 179.3 mm × 120 mm × 182 mm; Waga 1,125 kg; IP66 (klasyfikacja alarmów człowiek / pojazd, dzięki zaimplementowanemu algorytmowi głębokiego uczenia “deep learning”) |  | 1653
PTZ | DS-2DE3A400BW-DE/W(F1)(T5) |  | 327000672 | Kamera PTZ 4MP, 1/1.8" progressive scan CMOS, Acusense, ColorVU, Kolor: 0.0005 Lux @ (F1.0, AGC ON); 120 dB WDR, HLC, BLC, 3D DNR, Defog, obszar ekspozycji, obszar ostrości; 16x cyfrowy zoom; ogniskowa; 4mm; HFOV 88.7°, VFOV: 46.5°, DFOV: 105°; 300 presetów, 8 patroli ; Rozdzielczość: 2560 × 1440, trzy strumienie; H.265, H.264, MJPEG; Funkcje: podstawowe zdarzenia, zdarzenia smart, nagrywanie smart.; Sieć: NAS (NFS, SMB/ CIFS), ANR; Interfejs: 1/1 wej./wyj alarmowe; 1/1 wej./wyj audio; Wi-Fi, zakres Wi-Fi max. 50m; Zasilanie: 12 VDC, PoE (802.3at) Temperatura pracy: -30°C do 65°C, reset; Wymiary: 179.3 mm × 120 mm x 182 mm; waga 1125g; IP66 |  | 1796
PTZ | DS-2DE3204W-DE(T5) |  | 327000439 | Kamera mini PTZ IP Hikvision, rozdzielczość 2MP (max.1920x1080@30kl/s), przetwornik: 1/2.8” Progressive Scan CMOS, czułość: tryb kolorowy: 0.005 Lux (F1.5, wł. AGC), CZ/B: 0.001 Lux (F1.5, wł. AGC), dzień/noc ICR, zoom optyczny 4x (ogniskowa 2.8-12mm), zoom cyfrowy 16x, kąt widzenia od 103.4° do 33°. Funkcje: 120 dB WDR, 3D DNR, HLC/BLC, 24 stref prywatności. Trzy strumienie, kompresja: H.265+H.265/H.264+/H.264/MJPEG. Podstawowe zdarzenia: detekcja ruchu, sabotaż wideo, wyjątek, zdarzenia SMART: detekcja intruza, detekcja przekroczenia linii, detekcja wyjątku audio. ROI: 8 strefy. Wbudowany slot kart pamięci (do 256 GB). Prędkość obrotu w poziomie: 0.1° - 60°/s, prędkość obrotu w pionie: 0.1°- 50°/s, zakres obrotu: 350°, zakres wychylenia pionowego: 90°, Ilość presetów: 300, Ilość patroli: 8 (do 32 presetów na patrol). 1 wejście/1 wyjście alaramowe, 1 wejście/1 wyjście audio, kompresja audio G.711alaw/G.711ulaw/G.726/MP2L2/PCM. Temperatura pracy: -30°C~65°C. Klasa szczelności IP66, IK10. Wymiary: Φ140.7×107.2mm, waga: 0,95 kg. Zasilanie 12VDC/PoE. |  | 1986
PTZ | DS-2DE3404W-DE(T5) |  | 327000441 | Kamera mini PTZ IP Hikvision, rozdzielczość 4MP (max.2560 × 1440@30kl/s), przetwornik: 1/2.8” Progressive Scan CMOS, czułość: tryb kolorowy: 0.005 Lux (F1.5, wł. AGC), CZ/B: 0.001 Lux (F1.5, wł. AGC), dzień/noc ICR, zoom optyczny 4x (ogniskowa 2.8-12mm), zoom cyfrowy 16x, kąt widzenia od 93.8° do 31.7°. Funkcje: 120 dB WDR, 3D DNR, HLC/BLC, 24 stref prywatności. Trzy strumienie, kompresja: H.265+H.265/H.264+/H.264/MJPEG. Podstawowe zdarzenia: detekcja ruchu, sabotaż wideo, wyjątek, zdarzenia SMART: detekcja intruza, detekcja przekroczenia linii, detekcja wyjątku audio. ROI: 8 strefy. Wbudowany slot kart pamięci (do 256 GB). Prędkość obrotu w poziomie: 0.1° - 60°/s, prędkość obrotu w pionie: 0.1°- 50°/s, zakres obrotu: 350°, zakres wychylenia pionowego: 90°, Ilość presetów: 300, Ilość patroli: 8 (do 32 presetów na patrol). 1 wejście/1 wyjście alaramowe, 1 wejście/1 wyjście audio, kompresja audio G.711alaw/G.711ulaw/G.726/MP2L2/PCM. Temperatura pracy: -30°C~65°C. Klasa szczelności IP66, IK10. Wymiary: Φ140.7×107.2mm, waga: 0,95 kg. Zasilanie 12VDC/PoE. |  | 2146
PTZ | DS-2DE4425W-DE3(S6) |  | 327000387 | Kamera PTZ 4MP z technologią powered-by-DarkFighter, przetwornik 1/2.8" progressive scan CMOS, Min. oświetlenie: Kolor: 0.005Lux @ (F1.6, AGC ON), Cz/B: 0.001Lux @ (F1.6, AGC ON), 0 Lux dla IR, wolna migawka, ICR; Zoom: 16x cyfrowy; 25 optyczny; Ogniskowa: 4.8 mm do 120 mm, HFOV 55° do 2.4° (wide-tele), VFOV: 33° do 1.4° (wide-tele), DFOV: 61.5° do 2.8° (wide-tele); Rozdzielczość: 2560 × 1440, trzy strumienie; H.265+/H.265/H.264+/H.264; Obraz: BLC, HLC, 3D DNR, 120 dB WDR, obszar ekspozycji, obszar ostrości;24 programowalne maski prywatności; Funkcje Smart (podstawowe zdarzenia, zdarzenia smart); Pamięć masowa: NAS (NFS, SMB/ CIFS); slot na kartę pamięć do 256GB; 1/1 we/wyj alarmowe; 1/1 we/wyj audio;; Zasilanie: 12 VDC, 2.0 A, max. 18 W; PoE (802.3 at); Temp.pracy: -30°C do 65°C; Wymiary: Ø 165 mm × 179.5 mm; Waga ok 2kg, IP66 |  | 3658
Analog | DS-2CE16D0T-IRPF(2.8mm)(C) |  | 300511945 | Kamera typu Bulett, HD1080P @25fps,Zasię IR do 20m ,0.01 Lux/F1.2, IP66, obiektyw 2.8mm,2 MP CMOS image sensor, przełączalne wyjście wideo TVI/AHD/CVI/CVBS |  | 205
Analog | DS-2CE16D0T-IRF(2.8mm)(C) |  | 300511939 | Kamera typu Bullet HD1080P @25fps,Zasięg IR 25m, 0.01 Lux/F1.2, IP66, Obiektyw 2.8mm, 2 MP CMOS image sensor, przełączalne wyjścia wideo: TVI/AHD/CVI/CVBS |  | 217
Analog | DS-2CE16D0T-IRF(3.6mm)(C) |  | 300511940 | Kamera typu Bullet HD1080P @25fps,Zasięg IR 25m, 0.01 Lux/F1.2, IP66, Obiektyw 3.6mm, 2 MP CMOS image sensor, przełączalne wyjścia wideo: TVI/AHD/CVI/CVBS |  | 222
Analog | DS-2CE56D0T-IRMMF(2.8mm)(C) |  | 300613479 | Kamera typu Turret D1080P @25fps, zasięg IR 20m, 0.01 Lux/F1.2,IP66, obiektyw 2.8mm,2 MP CMOS image sensor, Przełączalne wyjścia wideo: TVI/AHD/CVI/CVBS |  | 189
Analog | DS-2CE56D0T-IRPF(2.8mm)(C) |  | 300613467 | Kamera typu Turret 2 MP CMOS, rozdzielczość: 1920 (H) × 1080 (V); TVI: 1080P@30fps, 1080P@25fps; Min. Oświetlenie: 0.01 Lux@(F1.2, AGC ON), 0 Lux z IR, Obiektyw 2.8 mm, HFOV: 106.4°, VFOV: 57.9°, DFOV: 124.6°; Cyfrowy WDR, AGC,BLC, HLC; Przełączalne wyjścia wideo: TVI/AHD/CVI/CVBS; Temperatura pracy -40 °C do 60 °C; Zasilanie: 12 VDC ± 25%; Zasięg IR 20 m; Wymiary: Φ 89.9 mm × 70.1 mm; Waga: 130g |  | 189
Analog | DS-2CE56D0T-IRF(2.8mm)(C) |  | 300613461 | Kamera typu Turret 2 MP CMOS, rozdzielczość: 1920 (H) × 1080 (V); TVI: 1080P@30fps, 1080P@25fps; Min. Oświetlenie: 0.01 Lux@(F1.2, AGC ON), 0 Lux z IR, Obiektyw 2.8 mm, HFOV: 106.4°, VFOV: 57.9°, DFOV: 124.6°; Cyfrowy WDR, AGC,BLC, HLC; Przełączalne wyjścia wideo: TVI/AHD/CVI/CVBS; Temperatura pracy -40 °C do 60 °C; Zasilanie: 12 VDC ± 25%; IP67 ; Zasięg IR 25 m; Wymiary: Φ 89.9 mm × 70.1 mm Waga: 173g |  | 205
Analog | DS-2CE56D0T-IRMF(2.8mm)(C) |  | 300613473 | Kamera typu Turret 2 MP CMOS, rozdzielczość: 1920 (H) × 1080 (V); TVI: 1080P@30fps, 1080P@25fps; Min. Oświetlenie: 0.01 Lux@(F1.2, AGC ON), 0 Lux z IR, Obiektyw 2.8 mm, HFOV: 106.4°, VFOV: 57.9°, DFOV: 124.6°; Cyfrowy WDR, AGC,BLC, HLC; Przełączalne wyjścia wideo: TVI/AHD/CVI/CVBS; Temperatura pracy -40 °C do 60 °C; Zasilanie: 12 VDC ± 25%; IP67 ; Zasięg IR 25 m; Wymiary: 89.47 mm × 67.6 mm Waga: 250g |  | 215
Analog | DS-2CE56D0T-IRMF(3.6mm)(C) |  | 300613474 | Kamera typu Turret 2 MP CMOS, rozdzielczość: 1920 (H) × 1080 (V); TVI: 1080P@30fps, 1080P@25fps; Min. Oświetlenie: 0.01 Lux@(F1.2, AGC ON), 0 Lux z IR, Obiektyw 3.6 mm, HFOV: 79.6°, VFOV: 43,5°, DFOV: 93,7°; Cyfrowy WDR, AGC,BLC, HLC; Przełączalne wyjścia wideo: TVI/AHD/CVI/CVBS; Temperatura pracy -40 °C do 60 °C; Zasilanie: 12 VDC ± 25%; IP67 ; Zasięg IR 25 m; Wymiary: 89.47 mm × 67.6 mmWaga: 250g |  | 222
Analog | DS-2CE56D0T-IT3F(2.8mm)(C) |  | 300613493 | Kamera typu Turret 2 MP CMOS, rozdzielczość: 1920 (H) × 1080 (V); TVI: 1080P@30fps, 1080P@25fps; Min. Oświetlenie: 0.01 Lux@(F1.2, AGC ON), 0 Lux z IR, Obiektyw 2.8 mm, HFOV: 106.4°, VFOV: 57.9°, DFOV: 124.6°; Cyfrowy WDR, AGC,BLC, HLC; Przełączalne wyjścia wideo: TVI/AHD/CVI/CVBS; Temperatura pracy -40 °C do 60 °C; Zasilanie: 12 VDC ± 25%; IP67 ; Zasięg IR 40 m; Wymiary: Φ 110 mm × 93.2 mm Waga: 211g |  | 265
Analog | DS-2CE76D0T-ITMF(2.8mm)(C) |  | 300613696 | Kamera typu Turret 2 MP CMOS, rozdzielczość: 1920 (H) × 1080 (V); TVI: 1080P@30fps, 1080P@25fpsMin. Oświetlenie: 0.01 Lux@(F1.2, AGC ON), 0 Lux z IR, Obiektyw 2.8 mm, HFOV: 106,4°, VFOV: 57,9°, DFOV: 124.6°; Cyfrowy WDR, AGC,BLC, HLC; Przełączalne wyjścia wideo: TVI/AHD/CVI/CVBS; Temperatura pracy -40 °C do 60 °C; Zasilanie: 12 VDC ± 25%; IP67 ; Zasięg IR 30 m; Wymiary: Φ 82.6 mm × 90 mm × 79.37 mm Waga: 290g |  | 231
Analog | DS-2CE16H0T-ITPF(2.4mm)(C) |  | 300512120 | Kamera typu Bullet 5 MP CMOS, rozdzielczość: 2560 (H) × 1944 (V); TVI: 5M@20fps, 4M@30fps, 4M@25fps, 1080p@30fps, 1080p@25fps; Min. Oświetlenie: 0.01 Lux@(F1.2, AGC ON), 0 Lux z IR, Obiektyw 2.4 mm, HFOV: 110°, VFOV: 81°, DFOV: 137°; Cyfrowy WDR, AGC,BLC, HLC; Przełączalne wyjścia wideo: TVI/AHD/CVI/CVBS; Temperatura pracy -40 °C do 60 °C; Zasilanie: 12 VDC ± 25%; IP67 ; Zasięg IR 25 m; Wymiary: 60.9 mm × 57.9 mm × 138.8 mm Waga: 147g |  | 284
Analog | DS-2CE16H0T-ITPF(2.8mm)(C) |  | 300512121 | Kamera typu Bullet 5 MP CMOS, rozdzielczość: 2560 (H) × 1944 (V); TVI: 5M@20fps, 4M@30fps, 4M@25fps, 1080p@30fps, 1080p@25fps; Min. Oświetlenie: 0.01 Lux@(F1.2, AGC ON), 0 Lux z IR, Obiektyw 2.8 mm, HFOV: 85°, VFOV: 63°, DFOV: 110°; Cyfrowy WDR, AGC,BLC, HLC; Przełączalne wyjścia wideo: TVI/AHD/CVI/CVBS; Temperatura pracy -40 °C do 60 °C; Zasilanie: 12 VDC ± 25%; IP67 ; Zasięg IR 25 m; Wymiary: 60.9 mm × 57.9 mm × 138.8 mm Waga: 147g |  | 262
Analog | DS-2CE16H0T-ITPF(3.6mm)(C) |  | 300512122 | Kamera typu Bullet 5 MP CMOS, rozdzielczość: 2560 (H) × 1944 (V); TVI: 5M@20fps, 4M@30fps, 4M@25fps, 1080p@30fps, 1080p@25fps; Min. Oświetlenie: 0.01 Lux@(F1.2, AGC ON), 0 Lux z IR, Obiektyw 3.6 mm, HFOV: 80°, VFOV: 63°, DFOV: 105°; Cyfrowy WDR, AGC,BLC, HLC; Przełączalne wyjścia wideo: TVI/AHD/CVI/CVBS; Temperatura pracy -40 °C do 60 °C; Zasilanie: 12 VDC ± 25%; IP67 ; Zasięg IR 25 m; Wymiary: 60.9 mm × 57.9 mm × 138.8 mm Waga: 147g |  | 262
Analog | DS-2CE16H0T-ITF(2.4mm)(C) |  | 300512116 | Kamera typu Bullet 5 MP CMOS, rozdzielczość: 2560 (H) × 1944 (V); TVI: 5M@20fps, 4M@30fps, 4M@25fps, 1080p@30fps, 1080p@25fps; Min. Oświetlenie: 0.01 Lux@(F1.2, AGC ON), 0 Lux z IR, Obiektyw 2.4mm, HFOV: 110°, VFOV: 81°, DFOV: 137°; Cyfrowy WDR, AGC,BLC, HLC; Przełączalne wyjścia wideo: TVI/AHD/CVI/CVBS; Temperatura pracy -40 °C do 60 °C; Zasilanie: 12 VDC ± 25%; IP67; IK10 ; Zasięg IR 30 m; Wymiary: 60.9 mm × 57.9 mm × 138.8 mm Waga: 258g |  | 300
Analog | DS-2CE16H0T-ITF(2.8mm)(C) |  | 300512117 | Kamera typu Bullet 5 MP CMOS, rozdzielczość: 2560 (H) × 1944 (V); TVI: 5M@20fps, 4M@30fps, 4M@25fps, 1080p@30fps, 1080p@25fps; Min. Oświetlenie: 0.01 Lux@(F1.2, AGC ON), 0 Lux z IR, Obiektyw 2.8mm, HFOV: 85°, VFOV: 63°, DFOV: 110°; Cyfrowy WDR, AGC,BLC, HLC; Przełączalne wyjścia wideo: TVI/AHD/CVI/CVBS; Temperatura pracy -40 °C do 60 °C; Zasilanie: 12 VDC ± 25%; IP67; IK10 ; Zasięg IR 30 m; Wymiary: 60.9 mm × 57.9 mm × 138.8 mm Waga: 258g |  | 277
Analog | DS-2CE57H0T-VPITF(2.8mm)(C) |  | 300613629 | Kamera kopułowa 5 MP CMOS, rozdzielczość: 2560 (H) × 1944 (V); TVI: 5M@20fps, 4M@30fps, 4M@25fps, 1080p@30fps, 1080p@25fps; Min. Oświetlenie: 0.01 Lux@(F1.2, AGC ON), 0 Lux z IR, Obiektyw 2.8mm, HFOV: 85°, VFOV: 63°, DFOV: 110°; Cyfrowy WDR, AGC,BLC, HLC; Przełączalne wyjścia wideo: TVI/AHD/CVI/CVBS; Temperatura pracy -40 °C do 60 °C; Zasilanie: 12 VDC ± 25%; IP67; IK10 ; Zasięg IR 20 m; Wymiary: Φ 100.4 mm × 82.4 mm Waga: 362g |  | 362
Analog | DS-2CE5AH0T-VPIT3ZE/2.7-13.5mm(C) |  | 300615090 | Kamera analogowa kopułowa 5 MP CMOS, PoC, Max. Rozdzielczość 2560 (H) × 1944 (V), min. oświetlenie 0.01 Lux @ (F1.2, AGC ON), 0 Lux z IR, Obiektyw 2.7 mm do 13.5 mm, HFOV: 95° do 26°, VFOV: 72° do 20°, DFOV: 126° do 33°; Cyfrowy WDR, Zasięg IR do 40m, Temp. Pracy -40°C do 60°C, Zasilanie: 12 VDC±15%/PoC.at, IP67, IK10, Wymiary: Ø145 mm × 111.3 mm, Waga 863 g |  | 624
Analog | DS-2CE56H0T-IRMMF(2.8mm)(C) |  | 300613626 | Kamera kopułowa 5 MP CMOS, rozdzielczość: 2560 (H) × 1944 (V); TVI: 5M@20fps, 4M@30fps, 4M@25fps, 1080p@30fps, 1080p@25fps; Min. Oświetlenie: 0.01 Lux@(F1.2, AGC ON), 0 Lux z IR, Obiektyw 2.8 mm, HFOV: 85°, VFOV: 63°, DFOV: 110°; Cyfrowy WDR, AGC,BLC, HLC; Przełączalne wyjścia wideo: TVI/AHD/CVI/CVBS; Temperatura pracy -40 °C do 60 °C; Zasilanie: 12 VDC ± 25%; IP67; Zasięg IR 20 m; Wymiary: Φ 98 mm × 65.4 mm Waga: 148g |  | 246
Analog | DS-2CE76H0T-ITPF(2.8mm)(C) |  | 300613619 | Kamera typu Turret 5 MP CMOS, rozdzielczość: 2560 (H) × 1944 (V); TVI: 5M@20fps, 4M@30fps, 4M@25fps, 1080p@30fps, 1080p@25fps; Min. Oświetlenie: 0.01 Lux@(F1.2, AGC ON), 0 Lux z IR, Obiektyw 2.8 mm, HFOV: 85°, VFOV: 63°, DFOV: 110°; Cyfrowy WDR, AGC,BLC, HLC; Przełączalne wyjścia wideo: TVI/AHD/CVI/CVBS; Temperatura pracy -40 °C do 60 °C; Zasilanie: 12 VDC ± 25%; IP67; Zasięg IR 20 m; Wymiary: Φ 84.6 mm × 78.9mm Waga: 143g |  | 246
Analog | DS-2CE76H0T-ITPF(3.6mm)(C) |  | 300613620 | Kamera typu Turret 5 MP CMOS, rozdzielczość: 2560 (H) × 1944 (V); TVI: 5M@20fps, 4M@30fps, 4M@25fps, 1080p@30fps, 1080p@25fps; Min. Oświetlenie: 0.01 Lux@(F1.2, AGC ON), 0 Lux z IR, Obiektyw 3.6mm, HFOV: 80°, VFOV: 63°, DFOV: 105°; Cyfrowy WDR, AGC,BLC, HLC; Przełączalne wyjścia wideo: TVI/AHD/CVI/CVBS; Temperatura pracy -40 °C do 60 °C; Zasilanie: 12 VDC ± 25%; IP67; Zasięg IR 20 m; Wymiary: Φ 84.6 mm × 78.9mm Waga: 143g |  | 246
Analog | DS-2CE76H0T-ITMF(2.8mm)(C) |  | 300613623 | Kamera typu Turret 5 MP CMOS, rozdzielczość: 2560 (H) × 1944 (V); TVI: 5M@20fps, 4M@30fps, 4M@25fps, 1080p@30fps, 1080p@25fps; Min. Oświetlenie: 0.01 Lux@(F1.2, AGC ON), 0 Lux z IR, Obiektyw 2.8mm, HFOV: 85°, VFOV: 63°, DFOV: 110°; Cyfrowy WDR, AGC,BLC, HLC; Przełączalne wyjścia wideo: TVI/AHD/CVI/CVBS; Temperatura pracy -40 °C do 60 °C; Zasilanie: 12 VDC ± 25%; IP67; Zasięg IR 30 m; Wymiary: Φ 82.6 mm × 90 mm × 79.37 mm Waga: 289g |  | 277
Analog | DS-2CE78H0T-IT3F(2.8mm)(C) |  | 300613613 | Kamera typu Turret 5 MP CMOS, rozdzielczość: 2560 (H) × 1944 (V); TVI: 5M@20fps, 4M@30fps, 4M@25fps, 1080p@30fps, 1080p@25fps; Min. Oświetlenie: 0.01 Lux@(F1.2, AGC ON), 0 Lux z IR, Obiektyw 2.8mm, 2.8 mm, HFOV: 85°, VFOV: 63°, DFOV: 110°; Cyfrowy WDR, AGC,BLC, HLC; Przełączalne wyjścia wideo: TVI/AHD/CVI/CVBS; Temperatura pracy -40 °C do 60 °C; Zasilanie: 12 VDC ± 25%; IP67; Zasięg IR 40 m; Wymiary: Φ 109.82 mm × 91.03 mm Waga: 303g |  | 315
Analog | DS-2CE17H0T-IT3F(2.8mm)(C) |  | 300512811 | Kamera TVI/CVI/AHD/CVBS Turbo HD w obudowie tulejowej. Przetwornik 5MP CMOS, czułość: 0.01Lux (F1.2, wł. AGC), 0 Lux z IR, zasięg IR do 40m, 2 diody EXIR, dzień/noc ICR, DNR, Smart IR, obiektyw: 2.8mm. IP66, 3-osiowa regulacja położenia. Wymairy 86.22x82.05x220.13mm. Waga 430g. Zakres temperatur: -40°~60°. Zasilanie 12VDC. |  | 334
Analog | DS-2CE17H0T-IT5F(3.6mm)(C) |  | 300512816 | Kamera TVI/CVI/AHD/CVBS Turbo HD w obudowie tulejowej. Przetwornik 5MP CMOS, czułość: 0.01Lux (F1.2, wł. AGC), 0 Lux z IR, zasięg IR do 80m, 2 diody EXIR, dzień/noc ICR, DNR, Smart IR, obiektyw: 3.6mm. IP66, 3-osiowa regulacja położenia. Wymairy 86.22x82.05x220.13mm. Waga 430g. Zakres temperatur: -40°~60°. Zasilanie 12VDC. |  | 362
Analog | DS-2CE17D0T-IT3F(2.8mm)(C) |  | 300512834 | Kamera analogowa 2 MP CMOS, TVI: 1080P@30fps, 1080P@25fps CVI: 1080P@30fps, 1080P@25fps AHD: 1080P@30fps, 1080P@25fps CVBS: PAL/NTSC; Min. Oświetlenie: 0.01 Lux@(F1.2, AGC ON), 0 Lux dla IR; Obiektyw 2.8mm, HFOV: 106.4°, VFOV: 57.9°, DFOV: 124.6 ; Cyfrowy WDR, MENU: AGC, tryb obrazu, tryb dzień/noc, balans bieli, tryb AE, redukcja szumów 2D DNR, język, funkcje( ostrość, jasność, smart IR); Przełączalne wyjście wideo TVI/AHD/CVI/CVBS; Temperatura pracy: -40 °C do 60 °C, zasilanie 12 VDC ± 25%, materiał: metal & plastik, zasięg IR do 40m, stopień ochrony: IP67 Komunikacja: HIKVISION-C, Wymiary: 78.9 mm × 75.4 mm × 216.6 mm; Waga: 320g |  | 303
Analog | DS-2CE17D0T-IT3F(3.6mm)(C) |  | 300512835 | Kamera analogowa 2 MP CMOS, TVI: 1080P@30fps, 1080P@25fps CVI: 1080P@30fps, 1080P@25fps AHD: 1080P@30fps, 1080P@25fps CVBS: PAL/NTSC; Min. Oświetlenie: 0.01 Lux@(F1.2, AGC ON), 0 Lux dla IR; Obiektyw: 3.6 mm, HFOV: 79.6°, VFOV: 43.5°, DFOV: 93.7° ; Cyfrowy WDR, MENU: AGC, tryb obrazu, tryb dzień/noc, balans bieli, tryb AE, redukcja szumów 2D DNR, język, funkcje( ostrość, jasność, smart IR); Przełączalne wyjście wideo TVI/AHD/CVI/CVBS; Temperatura pracy: -40 °C do 60 °C, zasilanie 12 VDC ± 25%, materiał: metal & plastik, zasięg IR do 40m, stopień ochrony: IP67 Komunikacja: HIKVISION-C, Wymiary: 78.9 mm × 75.4 mm × 216.6 mm; Waga: 320g |  | 308
Analog | DS-2CE17D0T-IT5F(3.6mm)(C) |  | 300512839 | Kamera analogowa 2 MP CMOS, TVI: 1080P@30fps, 1080P@25fps CVI: 1080P@30fps, 1080P@25fps AHD: 1080P@30fps, 1080P@25fps CVBS: PAL/NTSC; Min. Oświetlenie: 0.01 Lux@(F1.2, AGC ON), 0 Lux dla IR; Obiektyw: 3.6 mm, HFOV: 79.6°, VFOV: 43.5°, DFOV: 93.7° ; Cyfrowy WDR, MENU: AGC, tryb obrazu, tryb dzień/noc, balans bieli, tryb AE, redukcja szumów 2D DNR, język, funkcje( ostrość, jasność, smart IR); Przełączalne wyjście wideo TVI/AHD/CVI/CVBS; Temperatura pracy: -40 °C do 60 °C, zasilanie 12 VDC ± 25%, materiał: metal & plastik, zasięg IR do 80m, stopień ochrony: IP67 Komunikacja: HIKVISION-C, Wymiary: 78.9 mm × 75.4 mm × 216.6 mm; Waga: 320g |  | 324
Analog | DS-2CE17H0T-IT3F(3.6mm)(C) |  | 300512812 | Kamera TVI/CVI/AHD/CVBS Turbo HD w obudowie tulejowej. Przetwornik 5MP CMOS, czułość: 0.01Lux (F1.2, wł. AGC), 0 Lux z IR, zasięg IR do 40m, 2 diody EXIR, dzień/noc ICR, DNR, Smart IR, obiektyw: 3.6mm. IP66, 3-osiowa regulacja położenia. Wymairy 86.22x82.05x220.13mm. Waga 430g. Zakres temperatur: -40°~60°. Zasilanie 12VDC. |  | 334
NVR | DS-7104NI-K1/W/M(C)(STD) |  | 303611922 | Rejestrator NVR DS-7104NI-K1/W/M (C) serii Wi-Fi, 4 wejścia IP do 4 MP, 50/40 Mbps pasmo przychodzące/wychodzące, jednoczesne wyjście HDMI/VGA, 1 wyjście audio, kompresja wideo: H.265+/H.265/ H.264+/H.264; Synchroniczne odtwarzanie na 4 kanałach, 16 zdalnych połączeń; Funkcje Smart: detekcja intruza i detekcja przekroczenia linii; Stabilne połączenie Wi-Fi: częstotliwość pasma 2.4 GHz, antena 2 × 2MIMO, prędkość transmisji 144 Mbps, standard transmisji IEEE 802.11b/g/n; 1 interfejs SATA do 6 TB; zasilanie : 12 VDC, 1.6 A, temperatura pracy: -10 °C to 55 °C (14 °F to 131 °F), obudowa: Mini 1U, materiał ; metalowa obudowa; wymiary: 265 × 246 × 48 mm, waga : ≤ 1.6 kg (3.5 lb) |  | 696
NVR | DS-7108NI-K1/W/M(C)(STD) |  | 303611924 | Rejestrator NVR DS-7108NI-K1/W/M (C) serii Wi-Fi, 8 wejścia IP do 4 MP, 50/40 Mbps pasmo przychodzące/wychodzące, jednoczesne wyjście HDMI/VGA, 1 wyjście audio, kompresja wideo: H.265+/H.265/ H.264+/H.264; Synchroniczne odtwarzanie na 8 kanałach, 16 zdalnych połączeń; Funkcje Smart: detekcja intruza i detekcja przekroczenia linii; Stabilne połączenie Wi-Fi: częstotliwość pasma 2.4 GHz, antena 2 × 2MIMO, prędkość transmisji 144 Mbps, standard transmisji IEEE 802.11b/g/n; 1 interfejs SATA do 6 TB; zasilanie : 12 VDC, 1.6 A, temperatura pracy: -10 °C to 55 °C (14 °F to 131 °F), obudowa: Mini 1U, materiał ; metalowa obudowa; wymiary: 265 × 246 × 48 mm, waga : ≤ 1.6 kg (3.5 lb) |  | 767
Analog | DS-2CE76H0T-ITMF(C) |  | 300613622 | Kamera analogowa Turbo HD typu Turret, generuje obraz w rozdzielczości 5 MP, 2560 × 1944; TVI: 5M@20fps, 4M@30fps, 4M@25fps, 1080p@30fps, 1080p@25fps, AHD: 5M@20fps, 4M@30fps, 4M@25fps, CVI: 4M@30fps, 4M@25fps, CVBS: PAL/NTSC; Min. Oświetlenie: 0.01 Lux@(F1.2, AGC ON), 0 Lux dla IR; Obiektyw: 2.4 mm, Kąt widzenia: HFOV: 110°, VFOV: 81°, DFOV:137° ; Cyfrowy WDR, Menu kamery: tryb obrazu: STD/HIGH-SAT; tryb dzień/noc; AGC; balans bieli; Tryb AE: DWDR/BLC/HLC/Global; 2D DNR; Funkcje: jasność, ostrość, odbicie lustrzane, smart IR; Przełączalne wyjście wideo: TVI/AHD/CVI/CVBS; Temperatura pracy: -40 °C do 60 °C; Zasilanie: -40 °C do 60 °C; Pobór mocy: Max. 4.3 W; IP67; Materiał: metal; Zasięg IR do 30m; Wymiary: Φ 82.6 mm × 90 mm × 79.37 mm; Waga w przybliżeniu 289 g |  | 284
Analog | DS-2CE76H0T-ITPF(2.4mm)(C) |  | 300613618 | Kamera analogowa Turbo HD typu Turret, generuje obraz w rozdzielczości 5 MP, 2560 × 1944; TVI: 5M@20fps, 4M@30fps, 4M@25fps, 1080p@30fps, 1080p@25fps, AHD: 5M@20fps, 4M@30fps, 4M@25fps, CVI: 4M@30fps, 4M@25fps, CVBS: PAL/NTSC; Min. Oświetlenie: 0.01 Lux@(F1.2, AGC ON), 0 Lux dla IR; Obiektyw: 2.4 mm, Kąt widzenia: HFOV: 110°, VFOV: 81°, DFOV:137° ; Cyfrowy WDR, Menu kamery: tryb obrazu: STD/HIGH-SAT; tryb dzień/noc; AGC; balans bieli; Tryb AE: DWDR/BLC/HLC/Global; 2D DNR; Funkcje: jasność, ostrość, odbicie lustrzane, smart IR; Przełączalne wyjście wideo: TVI/AHD/CVI/CVBS; Temperatura pracy: -40 °C do 60 °C; Zasilanie: -40 °C do 60 °C; Pobór mocy: Max. 4.3 W; Materiał: plastik; Zasięg IR do 20m; Wymiary: Φ 84.6 mm × 78.9 mm; Waga w przybliżeniu 143 g |  | 250
PTZ | DS-2DE4225W-DE(S6) |  | 327000389 | Kamera PTZ 2MP z technologią powered-by-DarkFighter, przetwornik 1/2.8" progressive scan CMOS, Min. oświetlenie: Kolor: 0.005Lux @ (F1.6, AGC ON), Cz/B: 0.001Lux @ (F1.6, AGC ON), 0 Lux dla IR, wolna migawka, ICR; Zoom: 16x cyfrowy; 25 optyczny; Ogniskowa: 4.8 mm do 120 mm, HFOV 57.6° do 2.5° (wide-tele), VFOV: 34.4° do 1.4° (wide-tele), DFOV: 64.5° do 2.9° (wide-tele), rozdzielczość: 1920 × 1080, trzy strumienie; H.265+/H.265/H.264+/H.264; Obraz: BLC, HLC, 3D DNR, 120 dB WDR, obszar ekspozycji, obszar ostrości;24 programowalne maski prywatności; Funkcje Smart (podstawowe zdarzenia, zdarzenia smart); Pamięć masowa: NAS (NFS, SMB/ CIFS); slot na kartę pamięć do 256GB; 1/1 we/wyj alarmowe; 1/1 we/wyj audio;; Zasilanie: 12 VDC, 2.0 A, max. 18 W; PoE (802.3 at); Temp.pracy: -30°C do 65°C; Wymiary: Ø 180 mm × 239.5 mm; Waga ok 2kg, IP66 |  | 2993
PTZ | DS-2DE4425W-DE(S6) |  | 327000385 | Kamera PTZ 4MP z technologią powered-by-DarkFighter, przetwornik 1/2.8" progressive scan CMOS, Min. oświetlenie: Kolor: 0.005Lux @ (F1.6, AGC ON), Cz/B: 0.001Lux @ (F1.6, AGC ON), 0 Lux dla IR, wolna migawka, ICR; Zoom: 16x cyfrowy; 25 optyczny; Ogniskowa: 4.8 mm do 120 mm, HFOV 55° do 2.4° (wide-tele), VFOV: 33° do 1.4° (wide-tele), DFOV: 61.5° do 2.8° (wide-tele); Rozdzielczość: 2560 × 1440, trzy strumienie; H.265+/H.265/H.264+/H.264; Obraz: BLC, HLC, 3D DNR, 120 dB WDR, obszar ekspozycji, obszar ostrości;24 programowalne maski prywatności; Funkcje Smart (podstawowe zdarzenia, zdarzenia smart); Pamięć masowa: NAS (NFS, SMB/ CIFS); slot na kartę pamięć do 256GB; 1/1 we/wyj alarmowe; 1/1 we/wyj audio;; Zasilanie: 12 VDC, 2.0 A, max. 18 W; PoE (802.3 at); Temp.pracy: -30°C do 65°C; Wymiary: Ø 180 mm × 239.5 mm; Waga ok 2kg, IP66 |  | 3320
PTZ | DS-2DE5225W-AE(S6) |  | 327000230 | Kamera PTZ 2MP z technologią powered-by-DarkFighter, przetwornik 1/2.8" progressive scan CMOS, Min. oświetlenie: Kolor: 0.005Lux @ (F1.6, AGC ON), Cz/B: 0.001Lux @ (F1.6, AGC ON), 0 Lux dla IR, wolna migawka, ICR; Zoom: 16x cyfrowy; 25 optyczny; Ogniskowa: 4.8 mm do 120 mm, HFOV 57.6° do 2.5° (wide-tele), VFOV: 34.4° do 1.4° (wide-tele), DFOV: 64.5° do 2.9° (wide-tele) ;Rozdzielczość: 1920 × 1080, trzy strumienie; H.265+/H.265/H.264+/H.264; Obraz: BLC, HLC, 3D DNR, 120 dB WDR, obszar ekspozycji, obszar ostrości;24 programowalne maski prywatności; Funkcje Smart (podstawowe zdarzenia, zdarzenia smart,smart tracking); Pamięć masowa: NAS (NFS, SMB/ CIFS); slot na kartę pamięć do 256GB; 2/1 we/wyj alarmowe; 1/1 we/wyj audio;; Zasilanie: 24 VAC, Max. 20 W; PoE (802.3at); Temp.pracy: -30°C do 65°C; Wymiary: Ø 220 mm × 280 mm; Waga ok 3kg, IP66 |  | 3320
PTZ | DS-2DE5232IW-AE(S6) |  | 327000373 | Kamera PTZ 2MP z technologią powered-by-DarkFighter, przetwornik 1/2.8" progressive scan CMOS, Min. oświetlenie: Kolor: 0.005Lux @ (F1.6, AGC ON), Cz/B: 0.001Lux @ (F1.6, AGC ON), 0 Lux dla IR, wolna migawka, ICR; Zoom: 16x cyfrowy; 32 optyczny; Ogniskowa: 4.8 mm do 153.6 mm, HFOV 58.6° do 2.4° (wide-tele),VFOV: 33.6° do 1.4° (wide-tele), DFOV: 67.0° do 2.8° (wide-tele); Zasięg IR do 150m; Rozdzielczość: 1920 × 1080, trzy strumienie; H.265+/H.265/H.264+/H.264; Obraz: BLC, HLC, 3D DNR, 120 dB WDR, obszar ekspozycji, obszar ostrości; 24 programowalne maski prywatności; Funkcje Smart (podstawowe zdarzenia, zdarzenia smart); Pamięć masowa: NAS (NFS, SMB/ CIFS), ANR; slot na kartę pamięć do 256GB; 2/1 we/wyj alarmowe; 1/1 we/wyj audio;; Zasilanie: 24 VAC, Max. 24 W (w tym max. 9 W dla IR i max. 1.6 W dla grzałki); PoE (802.3at)Temp.pracy: -30°C do 65°C; Wymiary: Ø 210 mm × 344.7 mm; Waga ok 3kg, IP66 |  | 4655
PTZ | DS-2DE5232W-AE(O-STD)(S6) |  | 327000383 | Kamera PTZ 2 MP, z przetwornikiem 1/2.8″ Progressive Scan CMOS, Min. Oświetlenie; 0.005 Lux @ (F1.6, AGC ON); Cz/B: 0.001 Lux @ (F1.6, AGC ON), ICR, 32 x zoom optyczny, 16x zoom cyfrowy, rozdzielczość 1920 × 1080; Ogniskowa 4.8 mm do 153.6 mm, HFOV 58.6° do 2.4° (wide-tele), VFOV: 33.6° do 1.4° (wide-tele), DFOV: 67.0° do 2.8° (wide-tele); Apertura Max. F1.6; 300 presetów, 4 trasy, 8 patroli; kompresja H.265+/H.265/H.264+/H.264; Pamięć masowa: NAS (NFS, SMB/CIFS), auto network replenishment (ANR), Obraz: BLC, HLC, 3D DNR, cyfrowy defog, obszar ekspozycji, obszar ostrości, przełączalne parametry obrazu, do 24 masek prywatności; Wbudowany slot na kartę SD do 256GB, 2/1 we/wyj alarmowe, 1/1we/wyj audio; Zdarzenia: śledzenie smart, zdarzenia podstawowe, zdarzenia smart, powiazanie alarmowe; Temp pracy -30 °C do 65 °C, Zasilanie: 24 VAC, Max. 20 W; PoE (802.3at), Metal, wymiary: Ø 220 mm × 280 mm, waga w przybliżeniu 3.0 kg, IP66 (IEC 60529-2013), IK10 (IEC 62262:2002), |  | 4655
PTZ | DS-2AE5225T-A(E) |  | 301205348 | Kamera szybkoobrotowa PTZ, posiada przetwornik obrazu 1/2.8" progressive scan CMOS, generując obraz w rozdzielczości 1920 × 1080; Min. Oświetlenie : Kolor: 0.005 Lux @(F1.6, AGC ON) Cz/B: 0.001 Lux @(F1.6, AGC ON), cyfrowy zoom 16x, 8 programowalnych masek prywatności, BLC,HLC,EIS, obszar ostrości; Ogniskowa: 4.8 mm do 120 mm, 25× optyczny zoom; Kąt widzenia: HFOV : 57.6° do 2.5° (wide to tele) VFOV: 34.4° do 1.4° (wide to tele) DFOV: 64.5° do 2.9° (wide-tele); Zakres apertury: F1.6 do F3.5; Wyjście wideo: przełączalne TVI/AHD/CVI/CVBS, (NTSC lub PAL, BNC);2/1 wejścia/wyjścia alarmowe; Interfejs RS-485; Protokół UTC; Zasilanie: 24 VDC; Temperatura pracy: -30° C do 65° C; IP66, IK10; Wymiary: Ø 220 mm ×326 mm; Waga w przybliżeniu 3kg |  | 2262
PTZ | DS-2AE5225TI-A(E) |  | 301205352 | Kamera szybkoobrotowa PTZ, posiada przetwornik obrazu 1/2.8" progressive scan CMOS, generując obraz w rozdzielczości 1920 × 1080; Min. Oświetlenie : Kolor: 0.005 Lux @(F1.6, AGC ON) Cz/B: 0.001 Lux @(F1.6, AGC ON), 0 lux dla IR, cyfrowy zoom 16x, 8 programowalnych masek prywatności, BLC,HLC,EIS, obszar ostrości; Ogniskowa: 4.8 mm do 120 mm, 25× optyczny zoom; Kąt widzenia: HFOV : 57.6° do 2.5° (wide to tele) VFOV: 34.4° do 1.4° (wide to tele) DFOV: 64.5° do 2.9° (wide-tele); Zakres apertury: F1.6 do F3.5; Zasięg IR do 150m; Wyjście wideo: przełączalne TVI/AHD/CVI/CVBS, (NTSC lub PAL, BNC);2/1 wejścia/wyjścia alarmowe; Interfejs RS-485; Protokół UTC; Zasilanie: 24 VDC, Max.30 W (IR:10 W); Temperatura pracy: -30° C do 65° C; IP66; Wymiary: Ø 208 mm ×305 mm; Waga w przybliżeniu 3.3kg |  | 2753
PTZ | DS-2AE5232T-A(E) |  | 301205347 | Kamera szybkoobrotowa PTZ, posiada przetwornik obrazu 1/2.8" progressive scan CMOS, generując obraz w rozdzielczości 1920 × 1080; Min. Oświetlenie: Kolor: 0.005 Lux@(F1.2, AGC ON) Cz/B: 0.001 Lux@(F1.2, AGC ON); cyfrowy zoom 16x, 8 programowalnych masek prywatności, BLC,HLC,EIS, obszar ostrości; Ogniskowa: 4.8 mm do 153 mm, 32 × zoom optyczny; Kąt widzenia: HFOV: 54.2° do 1.97° (wide-tele); Zakres apertury: F1.2 do F4.4; Wyjście wideo: przełączalne TVI/AHD/CVI/CVBS, (NTSC lub PAL, BNC);2/1 wejścia/wyjścia alarmowe; Interfejs RS-485; Protokół UTC; Zasilanie: 24 VAC Max. 24 W; Temperatura pracy: -30° C do 65° C; IP66, IK10; Wymiary: Φ 220 mm × 326 mm; Waga w przybliżeniu 3kg |  | 3727
PTZ | DS-2AE5232TI-A(E) |  | 301205351 | Kamera szybkoobrotowa PTZ, posiada przetwornik obrazu 1/2.8" progressive scan CMOS, generując obraz w rozdzielczości 1920 × 1080; Min. Oświetlenie: Kolor: 0.005 Lux@(F1.2, AGC ON) Cz/B: 0.001 Lux@(F1.2, AGC ON), 0 lux dla IR; cyfrowy zoom 16x, 8 programowalnych masek prywatności, BLC,HLC,EIS, obszar ostrości; Ogniskowa: 4.8 mm do 153 mm, 32 × zoom optyczny; Kąt widzenia: HFOV: 55.6° do 2.04° (wide to tele) VFOV: 32.4° do 1.14° (wide to tele) DFOV:63° do 2.34° (wide to tele)Zakres apertury: F1.2 do F4.4; Zasięg IR do 150m; Wyjście wideo: przełączalne TVI/AHD/CVI/CVBS, (NTSC lub PAL, BNC);2/1 wejścia/wyjścia alarmowe; Interfejs RS-485; Protokół UTC; Zasilanie: 24 VDC, Max.30 W (IR:10 W); Temperatura pracy: -30° C do 65° C; IP66; Wymiary: Ø 208 mm ×305 mm; Waga w przybliżeniu 3.3kg |  | 4215
Analog | DS-2CE17D0T-IT3FS(2.8mm) |  | 300513076 | Kamera analogowa Turbo HD 2MP, generuje wysokiej jakości obraz w rozdzielczości 1920x1080, posiada obiektyw 2.8mm HFOV: 106.4°, VFOV: 57.9°, DFOV: 124.6°; Min. Oświetlenie: 0.01 Lux @ (F1.2, AGC ON), 0 Lux dla IR; ICR, Cyfrowy WDR, AGC, Tryb dzień /noc, balans bieli, tryb AE, 2D DNR, jasność, smart IR, ostrość; Przełączalne wyjście wideo TVI/AHD/CVI/CVBS; Wbudowany mikrofon; Wysokiej jakość audio przesyłane po przewodzie koncentrycznym; Temperatura pracy: -40°C do 60°C; Zasilanie: 12 VDC ± 25%,; IP67; Materiał: metal &plastik, Zasięg IR do 40m, Wymiary: 78.9 mm × 75.4 mm × 216.6 mm Waga w przybliżeniu:328g |  | 341
Analog | DS-2CE17H0T-IT3FS(2.8mm) |  | 300513073 | Kamera analogowa Turbo HD 5MP, generuje wysokiej jakości obraz w rozdzielczości 2560x1944, posiada obiektyw 2.8mm HFOV: 85°, VFOV: 63°, DFOV:110°; Min. Oświetlenie: 0.01 Lux @ (F1.2, AGC ON), 0 Lux dla IR; ICR, Cyfrowy WDR, AGC, Tryb dzień /noc, balans bieli, tryb AE, 2D DNR, jasność, smart IR, ostrość, odbicie lustrze; Przełączalne wyjście wideo TVI/AHD/CVI/CVBS; Wbudowany mikrofon; Wysokiej jakość audio przesyłane po przewodzie koncentrycznym; Temperatura pracy: -40°C do 60°C; Zasilanie: 12 VDC ± 25%,; IP67; Materiał: metal &plastik, Zasięg IR do 40m, Wymiary: 78.9 mm × 75.4 mm × 216.6 mm Waga w przybliżeniu:338g |  | 372
Analog | DS-2CE10HFT-F(3.6mm) |  | 300511835 | Kamera ColorVu typu Bullet. Rozdzielczość 5 MP 2560x1944@20fps, Przetwornik 5MP CMOS, czułość: 0.0005Lux (F1.0, wł. AGC), 0 Lux z światłem białym, zasięg do 20 m, dzień/noc kolor, WDR: ≥130 dB, AGC, 3D DNR, WB (ATW/MWB), BLC, HLC, sterowanie po kablu koncentrycznym Hikvision-C (HD-TVI), obiektyw: 3.6mm, kąt widzenia 80.1°. IP67, 3-osiowa regulacja położenia, możliwość przełączenia wyjść wideo: TVI/AHD/CVI/CVBS , kolorowy obraz 24h, maski prywatności: 4 obszary, detekcja ruchu: 4 obszary. Wymiary 68x70x168.2mm. Waga około 350g. Temperatura pracy -40°C~60°C. Zasilanie 12VDC. |  | 467
Analog | DS-2CE72HFT-F(3.6mm) |  | 300613382 | Kamera ColorVu typu Turret. Rozdzielczość 5 MP 2560x1944@20fps, Przetwornik 5MP CMOS, czułość: 0.0005Lux (F1.0, wł. AGC), 0 Lux z światłem białym, zasięg do 20 m, dzień/noc kolor, WDR: ≥130 dB, AGC, 3D DNR, WB (ATW/MWB), BLC, HLC, sterowanie po kablu koncentrycznym Hikvision-C (HD-TVI), obiektyw: 3.6mm, kąt widzenia 80.1°. IP67, 3-osiowa regulacja położenia, możliwość przełączenia wyjść wideo: TVI/AHD/CVI/CVBS , kolorowy obraz 24h, maski prywatności: 4 obszary, detekcja ruchu: 4 obszary. Wymiary ø109.82x85.56mm. Waga około 350g. Temperatura pracy -40°C~60°C. Zasilanie 12VDC. |  | 503
Analog | DS-2CE12HFT-F(3.6mm) |  | 300511837 | Kamera ColorVu typu Bullet. Rozdzielczość 5 MP 2560x1944@20fps, Przetwornik 5MP CMOS, czułość: 0.0005Lux (F1.0, wł. AGC), 0 Lux z światłem białym, zasięg do 40 m, dzień/noc kolor, WDR: ≥130 dB, AGC, 3D DNR, WB (ATW/MWB), BLC, HLC, sterowanie po kablu koncentrycznym Hikvision-C (HD-TVI), obiektyw: 3.6mm, kąt widzenia 80.1°. IP67, 3-osiowa regulacja położenia, możliwość przełączenia wyjść wideo: TVI/AHD/CVI/CVBS , kolorowy obraz 24h, maski prywatności: 4 obszary, detekcja ruchu: 4 obszary. Wymiary 82.6x77.1x215.7mm. Waga około 535g. Temperatura pracy -40°C~60°C. Zasilanie 12VDC. |  | 546
Analog | DS-2CE17U8T-IT(3.6mm) |  | 300509273 | Kamera Turbo-HD Hikvision w obudowie typu bullet. Rozdzielczość 8Mpix@12.5kl/s (PAL), przetwornik 8.29Mpix CMOS, czułość: 0.003Lux (F1.2, wł. AGC), 0 Lux z IR, zasięg IR do 20m, promiennik typu EXIR 2.0, dzień/noc ICR, WDR 120dB, Smart IR, AGC, 3D DNR, WB (ATW/MWB), BLC/HLC, 4 maski prywatności, sterowanie po kablu koncentrycznym Hikvision-C (HD-TVI), obiektyw: 3.6mm.2°. IP67, 3-osiowa regulacja położenia. Dodatkowe wyjście analogowe BNC. Wymiary: Φ70x159.8mm, waga 420g. Temperatura pracy -40°C~60°C. Zasilanie 12VDC. |  | 1117
Analog | DS-2CE19U7T-AIT3ZF(2.7-13.5mm) |  | 300511049 | Kamera Turbo-HD Hikvision w obudowie typu bullet. Rozdzielczość 8Mpix@12.5kl/s (PAL), przetwornik 8.29Mpix CMOS, czułość: 0.003Lux (F1.2, wł. AGC), 0 Lux z IR, zasięg IR do 80m, promiennik typu EXIR 2.0, dzień/noc ICR, WDR 130dB, Smart IR, AGC, 3D DNR, WB (ATW/MWB), BLC/HLC, sterowanie po kablu koncentrycznym Hikvision-C (HD-TVI), obiektyw: 2.7~13.5mm, kąty: 108.1°~45.6°. IP67, 3-osiowa regulacja położenia. Wymiary: 84.5 mm × 92 mm × 255.1 mm, waga 925g. Temperatura pracy -40°C~60°C, wyjśćie wideo 4w1 (TVI/AHD/CVI/CVBS). |  | 1284
Analog | DS-2CE59U7T-AVPIT3ZF(2.7-13.5mm) |  | 300612505 | Kamera Turbo-HD Hikvision w obudowie kopułowej. Rozdzielczość 8Mpix@12.5kl/s (PAL), przetwornik 8.29Mpix CMOS, czułość: 0.003Lux (F1.2, wł. AGC), 0 Lux z IR, zasięg IR do 60m, promiennik typu EXIR 2.0, dzień/noc ICR, WDR 130dB, Smart IR, AGC, 3D DNR, WB (ATW/MWB), BLC/HLC, sterowanie po kablu koncentrycznym Hikvision-C (HD-TVI), obiektyw: 2.7~13.5mm, kąty: 108.1°~45.6°. IP67, IK10, 3-osiowa regulacja położenia. Wymiary: Φ145.2x124.1mm, waga 640g. Temperatura pracy -40°C~60°C. Wyjście wideo 4w1 (TVI/AHD/CVI/CVBS). |  | 1417
Analog | DS-2CE5AU7T-AVPIT3ZF(2.7-13.5mm) |  | 300612507 | Kamera Turbo-HD Hikvision w obudowie kopułowej. Rozdzielczość 8Mpix@12.5kl/s (PAL), przetwornik 8.29Mpix CMOS, czułość: 0.003Lux (F1.2, wł. AGC), 0 Lux z IR, zasięg IR do 60m, promiennik typu EXIR 2.0, dzień/noc ICR, WDR 130dB, Smart IR, AGC, 3D DNR, WB (ATW/MWB), BLC, sterowanie po kablu koncentrycznym Hikvision-C (HD-TVI), obiektyw: 2.7~13.5mm, kąty: 108.1°~45.6°. IP67, IK10, 3-osiowa regulacja położenia. Wymiary: Ø 145 mm × 111.3 mm, waga 860g. Temperatura pracy -40°C~60°C. Wyjście wideo 4w1 (TVI/AHD/CVI/CVBS). |  | 1284
Analog | DS-2CE16U7T-ITF(2.8mm) |  | 300511261 | Kamera Turbo HD w obudowie tulejowej. Rozdzielczość 8.3MP @12.5fps, Przetwornik 8MP CMOS, czułość: 0.003Lux (F1.2, wł. AGC), 0 Lux z IR, zasięg IR do 30m, dzień/noc ICR, Smart IR, WDR: 130dB, AGC, DNR, WB (ATW/MWB), BLC, sterowanie po kablu koncentrycznym Hikvision-C (HD-TVI), obiektyw: 2.8mm. IP67, 3-osiowa regulacja położenia. Wymiary 58 mm × 61 mm × 158.6 mm. Waga około 345g. Temperatura pracy -40°C~60°C, IP67. Zasilanie 12VDC, wyjście wideo 4w1 (TVI/AHD/CVI/CVBS). |  | 596
Analog | DS-2CE16U7T-ITF(3.6mm) |  | 300511262 | Kamera Turbo HD w obudowie tulejowej. Rozdzielczość 8.3MP @12.5fps, Przetwornik 8MP CMOS, czułość: 0.003Lux (F1.2, wł. AGC), 0 Lux z IR, zasięg IR do 30m, dzień/noc ICR, Smart IR, WDR: 130dB, AGC, DNR, WB (ATW/MWB), BLC, sterowanie po kablu koncentrycznym Hikvision-C (HD-TVI), obiektyw: 3.6mm. IP67, 3-osiowa regulacja położenia. Wymiary 58 mm × 61 mm × 158.6 mm. Waga około 345g. Temperatura pracy -40°C~60°C, IP67. Zasilanie 12VDC, wyjście wideo 4w1 (TVI/AHD/CVI/CVBS). |  | 596
Analog | DS-2CE16U7T-IT3F(2.8mm) |  | 300511252 | Kamera Turbo HD w obudowie tulejowej. Rozdzielczość 8.3MP @12.5fps, Przetwornik 8MP CMOS, czułość: 0.003Lux (F1.2, wł. AGC), 0 Lux z IR, zasięg IR do 60m, dzień/noc ICR, Smart IR, WDR: 130dB, AGC, DNR, WB (ATW/MWB), BLC, sterowanie po kablu koncentrycznym Hikvision-C (HD-TVI), obiektyw: 2.8mm. IP67, 3-osiowa regulacja położenia. Wymiary 81.9 mm × 86.7 mm × 217.9 mm. Waga około 560g. Temperatura pracy -40°C~60°C, IP67. Zasilanie 12VDC, wyjście wideo 4w1 (TVI/AHD/CVI/CVBS). |  | 727
Analog | DS-2CE16U7T-IT3F(3.6mm) |  | 300511253 | Kamera Turbo HD w obudowie tulejowej. Rozdzielczość 8.3MP @12.5fps, Przetwornik 8MP CMOS, czułość: 0.003Lux (F1.2, wł. AGC), 0 Lux z IR, zasięg IR do 60m, dzień/noc ICR, Smart IR, WDR: 130dB, AGC, DNR, WB (ATW/MWB), BLC, sterowanie po kablu koncentrycznym Hikvision-C (HD-TVI), obiektyw: 3.6mm. IP67, 3-osiowa regulacja położenia. Wymiary 81.9 mm × 86.7 mm × 217.9 mm. Waga około 560g. Temperatura pracy -40°C~60°C, IP67. Zasilanie 12VDC, wyjście wideo 4w1 (TVI/AHD/CVI/CVBS). |  | 727
Analog | DS-2CE57U7T-VPITF(2.8mm) |  | 300612798 | Kamera Turbo-HD Hikvision w obudowie kopułowiej. Rozdzielczość 8.3MP @12.5fps, Przetwornik 8MP CMOS, czułość: 0.003Lux (F1.2, wł. AGC), 0 Lux z IR, zasięg IR do 30m, dzień/noc ICR, Smart IR, WDR: 130dB, AGC, DNR, WB (ATW/MWB), sterowanie po kablu koncentrycznym Hikvision-C (HD-TVI), obiektyw: 2.8mm. IP67, IK10, 3-osiowa regulacja położenia. Wymiary: Φ111x82.4mm, waga 480g. Temperatura pracy -40°C~60°C. Zasilanie 12VDC, wyjście wideo 4w1 (TVI/AHD/CVI/CVBS). |  | 727
Analog | DS-2CE57U7T-VPITF(3.6mm) |  | 300612799 | Kamera Turbo-HD Hikvision w obudowie kopułowiej. Rozdzielczość 8.3MP @12.5fps, Przetwornik 8MP CMOS, czułość: 0.003Lux (F1.2, wł. AGC), 0 Lux z IR, zasięg IR do 30m, dzień/noc ICR, Smart IR, WDR: 130dB, AGC, DNR, WB (ATW/MWB), sterowanie po kablu koncentrycznym Hikvision-C (HD-TVI), obiektyw: 3.6mm. IP67, IK10, 3-osiowa regulacja położenia. Wymiary: Φ111x82.4mm, waga 480g. Temperatura pracy -40°C~60°C. Zasilanie 12VDC, wyjście wideo 4w1 (TVI/AHD/CVI/CVBS). |  | 727
Analog | DS-2CE76U7T-ITMF(2.8mm) |  | 300612708 | Kamera Turbo-HD Hikvision w obudowie typu turret. Rozdzielczość 8.3MP @12.5fps, Przetwornik 8MP CMOS, czułość: 0.003Lux (F1.2, wł. AGC), 0 Lux z IR, zasięg IR do 30m, promiennik, dzień/noc ICR, WDR 130dB, Smart IR, AGC, 3D DNR, WB (ATW/MWB), BLC/HLC, sterowanie po kablu koncentrycznym Hikvision-C (HD-TVI), obiektyw: 2.8mm. IP67, 3-osiowa regulacja położenia. Wymiary: 90 mm × 79.37 mm, waga 310g. Temperatura pracy -40°C~60°C. Zasilanie 12VDC, wyjscie wideo 4w1 (TVI/AHD/CVI/CVBS). |  | 581
Analog | DS-2CE76U7T-ITMF(3.6mm) |  | 300612709 | Kamera Turbo-HD Hikvision w obudowie typu turret. Rozdzielczość 8.3MP @12.5fps, Przetwornik 8MP CMOS, czułość: 0.003Lux (F1.2, wł. AGC), 0 Lux z IR, zasięg IR do 30m, promiennik, dzień/noc ICR, WDR 130dB, Smart IR, AGC, 3D DNR, WB (ATW/MWB), BLC/HLC, sterowanie po kablu koncentrycznym Hikvision-C (HD-TVI), obiektyw: 3.6mm. IP67, 3-osiowa regulacja położenia. Wymiary: 90 mm × 79.37 mm, waga 310g. Temperatura pracy -40°C~60°C. Zasilanie 12VDC, wyjscie wideo 4w1 (TVI/AHD/CVI/CVBS). |  | 581
Analog | DS-2CE78U7T-IT3F(2.8mm) |  | 300612714 | Kamera Turbo HD w obudowie typu turret. Rozdzielczość 8.3MP @12.5fps, Przetwornik 8MP CMOS, czułość: 0.003Lux (F1.2, wł. AGC), 0 Lux z IR, zasięg IR do 60m, dzień/noc ICR, Smart IR, WDR: 130DdB, AGC, DNR, WB (ATW/MWB), BLC, sterowanie po kablu koncentrycznym Hikvision-C (HD-TVI), obiektyw: 2.8mm. IP67, 3-osiowa regulacja położenia. Wymiary Φ 109.82 mm × 91.03 mm. Waga około 325g. Temperatura pracy -40°C~60°C, IP67. Zasilanie 12VDC, wyjście wideo 4w1 (TVI/AHD/CVI/CVBS). |  | 665
Analog | DS-2CE78U7T-IT3F(3.6mm) |  | 300612715 | Kamera Turbo HD w obudowie typu turret. Rozdzielczość 8.3MP @12.5fps, Przetwornik 8MP CMOS, czułość: 0.003Lux (F1.2, wł. AGC), 0 Lux z IR, zasięg IR do 60m, dzień/noc ICR, Smart IR, WDR: 130DdB, AGC, DNR, WB (ATW/MWB), BLC, sterowanie po kablu koncentrycznym Hikvision-C (HD-TVI), obiektyw: 3.6mm. IP67, 3-osiowa regulacja położenia. Wymiary Φ 109.82 mm × 91.03 mm. Waga około 325g. Temperatura pracy -40°C~60°C, IP67. Zasilanie 12VDC, wyjście wideo 4w1 (TVI/AHD/CVI/CVBS). |  | 665
Analog | DS-2CE16U1T-ITF(2.8mm) |  | 300510416 | Kamera Turbo HD w obudowie tulejowej. Rozdzielczość 8.3MP @12.5fps, Przetwornik 8MP CMOS, czułość: 0.01Lux (F1.2, wł. AGC), 0 Lux z IR, zasięg IR do 20m, promiennik typu EXIR 2.0, dzień/noc ICR, Smart IR, DWDR, AGC, DNR, WB (ATW/MWB), BLC, sterowanie po kablu koncentrycznym Hikvision-C (HD-TVI), obiektyw: 2.8mm. IP67, 3-osiowa regulacja położenia. Wymiary 58x61×163mm. Waga około 680g. Temperatura pracy -40°C~60°C. Zasilanie 12VDC. |  | 489
Analog | DS-2CE16U1T-ITF(3.6mm) |  | 300510417 | Kamera Turbo HD w obudowie tulejowej. Rozdzielczość 8.3MP @12.5fps, Przetwornik 8MP CMOS, czułość: 0.01Lux (F1.2, wł. AGC), 0 Lux z IR, zasięg IR do 20m, promiennik typu EXIR 2.0, dzień/noc ICR, Smart IR, DWDR, AGC, DNR, WB (ATW/MWB), BLC, sterowanie po kablu koncentrycznym Hikvision-C (HD-TVI), obiektyw: 3.6mm. IP67, 3-osiowa regulacja położenia. Wymiary 58x61×163mm. Waga około 680g. Temperatura pracy -40°C~60°C. Zasilanie 12VDC. |  | 479
Analog | DS-2CE16U1T-IT3F(2.8mm) |  | 300510425 | Kamera Turbo HD w obudowie tulejowej. Rozdzielczość 8.3MP @12.5fps, Przetwornik 8MP CMOS, czułość: 0.01Lux (F1.2, wł. AGC), 0 Lux z IR, zasięg IR do 40m, promiennik typu EXIR 2.0, dzień/noc ICR, Smart IR, DWDR, AGC, DNR, WB (ATW/MWB), BLC, sterowanie po kablu koncentrycznym Hikvision-C (HD-TVI), obiektyw: 2.8mm. IP67, 3-osiowa regulacja położenia. Wymiary 58x61×163mm. Waga około 680g. Temperatura pracy -40°C~60°C. Zasilanie 12VDC. |  | 586
Analog | DS-2CE16U1T-IT3F(3.6mm) |  | 300510426 | Kamera Turbo HD w obudowie tulejowej. Rozdzielczość 8.3MP @12.5fps, Przetwornik 8MP CMOS, czułość: 0.01Lux (F1.2, wł. AGC), 0 Lux z IR, zasięg IR do 40m, promiennik typu EXIR 2.0, dzień/noc ICR, Smart IR, DWDR, AGC, DNR, WB (ATW/MWB), BLC, sterowanie po kablu koncentrycznym Hikvision-C (HD-TVI), obiektyw: 3.6mm. IP67, 3-osiowa regulacja położenia. Wymiary 58x61×163mm. Waga około 680g. Temperatura pracy -40°C~60°C. Zasilanie 12VDC. |  | 579
Analog | DS-2CE16U1T-IT5F(3.6mm) |  | 300510430 | Kamera Turbo HD w obudowie tulejowej. Rozdzielczość 8.3MP @12.5fps, Przetwornik 8MP CMOS, czułość: 0.01Lux (F1.2, wł. AGC), 0 Lux z IR, zasięg IR do 80m, promiennik typu EXIR 2.0, dzień/noc ICR, Smart IR, DWDR, AGC, DNR, WB (ATW/MWB), BLC, sterowanie po kablu koncentrycznym Hikvision-C (HD-TVI), obiektyw: 3.6mm. IP67, 3-osiowa regulacja położenia. Wymiary 58x61×163mm. Waga około 680g. Temperatura pracy -40°C~60°C. Zasilanie 12VDC. |  | 596
Analog | DS-2CE57U1T-VPITF(2.8mm) |  | 300611837 | Kamera Turbo-HD Hikvision w obudowie kopułowiej. Rozdzielczość 8.3MP @12.5fps, Przetwornik 8MP CMOS, czułość: 0.01Lux (F1.2, wł. AGC), 0 Lux z IR, zasięg IR do 20m, promiennik typu EXIR 2.0, dzień/noc ICR, Smart IR, DWDR, AGC, DNR, WB (ATW/MWB), BLC, sterowanie po kablu koncentrycznym Hikvision-C (HD-TVI), obiektyw: 2.8mm. IP67, IK10, 3-osiowa regulacja położenia. Wymiary: Φ111x82.4mm, waga 350g. Temperatura pracy -40°C~60°C. Zasilanie 12VDC. |  | 579
Analog | DS-2CE57U1T-VPITF(3.6mm) |  | 300611838 | Kamera Turbo-HD Hikvision w obudowie kopułowiej. Rozdzielczość 8.3MP @12.5fps, Przetwornik 8MP CMOS, czułość: 0.01Lux (F1.2, wł. AGC), 0 Lux z IR, zasięg IR do 20m, promiennik typu EXIR 2.0, dzień/noc ICR, Smart IR, DWDR, AGC, DNR, WB (ATW/MWB), BLC, sterowanie po kablu koncentrycznym Hikvision-C (HD-TVI), obiektyw: 3.6mm. IP67, IK10, 3-osiowa regulacja położenia. Wymiary: Φ111x82.4mm, waga 350g. Temperatura pracy -40°C~60°C. Zasilanie 12VDC. |  | 579
Analog | DS-2CE76U1T-ITMF(2.8mm) |  | 300611826 | Kamera Turbo-HD Hikvision w obudowie typu turret. Rozdzielczość 8.3MP @12.5fps, Przetwornik 8MP CMOS, czułość: 0.01Lux (F1.2, wł. AGC), 0 Lux z IR, zasięg IR do 20m, promiennik typu EXIR 2.0, dzień/noc ICR, WDR 120dB, Smart IR, AGC, 3D DNR, WB (ATW/MWB), BLC/HLC, 4 maski prywatności, 4 strefy detekcji ruchu, sterowanie po kablu koncentrycznym Hikvision-C (HD-TVI), obiektyw: 2.8mm. IP67, 3-osiowa regulacja położenia. Wbudowana czyjka PIR, zasięg 11m. Białe światło alarmowe. Wymiary: Φ109.8x93.2mm, waga 350g. Temperatura pracy -40°C~60°C. Zasilanie 12VDC. |  | 479
Analog | DS-2CE76U1T-ITMF(3.6mm) |  | 300611827 | Kamera Turbo-HD Hikvision w obudowie typu turret. Rozdzielczość 8.3MP @12.5fps, Przetwornik 8MP CMOS, czułość: 0.01Lux (F1.2, wł. AGC), 0 Lux z IR, zasięg IR do 20m, promiennik typu EXIR 2.0, dzień/noc ICR, WDR 120dB, Smart IR, AGC, 3D DNR, WB (ATW/MWB), BLC/HLC, 4 maski prywatności, 4 strefy detekcji ruchu, sterowanie po kablu koncentrycznym Hikvision-C (HD-TVI), obiektyw: 3.6mm. IP67, 3-osiowa regulacja położenia. Wbudowana czyjka PIR, zasięg 11m. Białe światło alarmowe. Wymiary: Φ109.8x93.2mm, waga 350g. Temperatura pracy -40°C~60°C. Zasilanie 12VDC. |  | 479
Analog | DS-2CE78U1T-IT3F(2.8mm) |  | 300611832 | Kamera Turbo-HD Hikvision w obudowie typu turret. Rozdzielczość 8.3MP @12.5fps, Przetwornik 8MP CMOS, czułość: 0.01Lux (F1.2, wł. AGC), 0 Lux z IR, zasięg IR do 40m, promiennik typu EXIR 2.0, dzień/noc ICR, WDR 120dB, Smart IR, AGC, 3D DNR, WB (ATW/MWB), BLC/HLC, 4 maski prywatności, 4 strefy detekcji ruchu, sterowanie po kablu koncentrycznym Hikvision-C (HD-TVI), obiektyw: 2.8mm. IP67, 3-osiowa regulacja położenia. Wbudowana czyjka PIR, zasięg 11m. Białe światło alarmowe. Wymiary: Φ109.8x93.2mm, waga 350g. Temperatura pracy -40°C~60°C. Zasilanie 12VDC. |  | 515
Analog | DS-2CE78U1T-IT3F(3.6mm) |  | 300611833 | Kamera Turbo-HD Hikvision w obudowie typu turret. Rozdzielczość 8.3MP @12.5fps, Przetwornik 8MP CMOS, czułość: 0.01Lux (F1.2, wł. AGC), 0 Lux z IR, zasięg IR do 40m, promiennik typu EXIR 2.0, dzień/noc ICR, WDR 120dB, Smart IR, AGC, 3D DNR, WB (ATW/MWB), BLC/HLC, 4 maski prywatności, 4 strefy detekcji ruchu, sterowanie po kablu koncentrycznym Hikvision-C (HD-TVI), obiektyw: 3.6mm. IP67, 3-osiowa regulacja położenia. Wbudowana czyjka PIR, zasięg 11m. Białe światło alarmowe. Wymiary: Φ109.8x93.2mm, waga 350g. Temperatura pracy -40°C~60°C. Zasilanie 12VDC. |  | 515
Analog | DS-2CE19U1T-IT3ZF(2.7-13.5mm) |  | 300510435 | Kamera Turbo-HD Hikvision w obudowie typu bullet. Rozdzielczość 8Mpix@12.5kl/s (PAL), przetwornik 8.29Mpix CMOS, czułość: 0.01Lux (F1.2, wł. AGC), 0 Lux z IR, zasięg IR do 80m, promiennik typu EXIR 2.0, dzień/noc ICR, WDR 120dB, Smart IR, AGC, 3D DNR, WB (ATW/MWB), BLC/HLC, 4 maski prywatności, sterowanie po kablu koncentrycznym Hikvision-C (HD-TVI), obiektyw: 2.8~12mm, kąty: 108.1°~45.6°. IP67, 3-osiowa regulacja położenia. Dodatkowe wyjście analogowe BNC. Wymiary: 92x89x269.6mm, waga 955g. Temperatura pracy -40°C~60°C. |  | 974
Analog | DS-2CE19U1T-AIT3ZF(2.7-13.5mm) |  | 300510434 | Kamera Turbo-HD Hikvision w obudowie typu bullet. Rozdzielczość 8Mpix@12.5kl/s (PAL), przetwornik 8.29Mpix CMOS, czułość: 0.01Lux (F1.2, wł. AGC), 0 Lux z IR, zasięg IR do 80m, promiennik typu EXIR 2.0, dzień/noc ICR, WDR 120dB, Smart IR, AGC, 3D DNR, WB (ATW/MWB), BLC/HLC, 4 maski prywatności, sterowanie po kablu koncentrycznym Hikvision-C (HD-TVI), obiektyw: 2.8~12mm, kąty: 108.1°~45.6°. IP67, 3-osiowa regulacja położenia. Dodatkowe wyjście analogowe BNC. Wymiary: 92x89x269.6mm, waga 955g. Temperatura pracy -40°C~60°C. Zasilanie 12VDC/24VAC. |  | 1027
Analog | DS-2CE79U1T-IT3ZF(2.7-13.5mm) |  | 300611847 | Kamera Turbo-HD Hikvision w obudowie typu turret. Rozdzielczość 8.3MP @12.5fps, Przetwornik 8MP CMOS, czułość: 0.01Lux (F1.2, wł. AGC), 0 Lux z IR, zasięg IR do 40m, promiennik typu EXIR 2.0, dzień/noc ICR, WDR 120dB, Smart IR, AGC, 3D DNR, WB (ATW/MWB), BLC/HLC, 4 maski prywatności, 4 strefy detekcji ruchu, sterowanie po kablu koncentrycznym Hikvision-C (HD-TVI), obiektyw motoryzowany: 2.8-12mm. IP67, 3-osiowa regulacja położenia. Wbudowana czyjka PIR, zasięg 11m. Białe światło alarmowe. Wymiary: Φ109.8x93.2mm, waga 350g. Temperatura pracy -40°C~60°C. Zasilanie 12VDC. |  | 974
Analog | DS-2CE56U1T-AITZF(2.7-13.5mm) |  | 300611844 | Kamera Turbo-HD Hikvision w obudowie kopułowiej. Rozdzielczość 8.3MP @12.5fps, Przetwornik 8MP CMOS, czułość: 0.01Lux (F1.2, wł. AGC), 0 Lux z IR, zasięg IR do 20m, promiennik typu EXIR 2.0, dzień/noc ICR, Smart IR, DWDR, AGC, DNR, WB (ATW/MWB), BLC, sterowanie po kablu koncentrycznym Hikvision-C (HD-TVI), obiektyw motoryzowany: 2.8-12mm. IP66, IK10, 3-osiowa regulacja położenia. Wymiary: Φ111x82.4mm, waga 350g. Temperatura pracy -40°C~60°C. Zasilanie 12VDC/AC24V. |  | 1027
Analog | DS-2CE59U1T-AVPIT3ZF(2.7-13.5mm) |  | 300611840 | Kamera Turbo-HD Hikvision w obudowie kopułowiej. Rozdzielczość 8.3MP @12.5fps, Przetwornik 8MP CMOS, czułość: 0.01Lux (F1.2, wł. AGC), 0 Lux z IR, zasięg IR do 40m, promiennik typu EXIR 2.0, dzień/noc ICR, Smart IR, DWDR, AGC, DNR, WB (ATW/MWB), BLC, sterowanie po kablu koncentrycznym Hikvision-C (HD-TVI), obiektyw motoryzowany: 2.8-12mm. IP67, IK10, 3-osiowa regulacja położenia. Wymiary: Φ111x82.4mm, waga 350g. Temperatura pracy -40°C~60°C. Zasilanie 12VDC/24VAC. |  | 1139
Analog | DS-2CE5AU1T-VPIT3ZF(2.7-13.5mm) |  | 300611843 | Kamera Turbo-HD Hikvision w obudowie kopułowiej. Rozdzielczość 8.3MP @12.5fps, Przetwornik 8MP CMOS, czułość: 0.01Lux (F1.2, wł. AGC), 0 Lux z IR, zasięg IR do 40m, promiennik typu EXIR 2.0, dzień/noc ICR, Smart IR, DWDR, AGC, DNR, WB (ATW/MWB), BLC, sterowanie po kablu koncentrycznym Hikvision-C (HD-TVI), obiektyw motoryzowany: 2.7-13.5mm. IP67, IK10, 3-osiowa regulacja położenia. Wymiary: Φ111x82.4mm, waga 350g. Temperatura pracy -40°C~60°C. Zasilanie 12VDC. |  | 974
Analog | DS-2CE5AU1T-AVPIT3ZF(2.7-13.5mm) |  | 300611842 | Kamera Turbo-HD Hikvision w obudowie kopułowiej. Rozdzielczość 8.3MP @12.5fps, Przetwornik 8MP CMOS, czułość: 0.01Lux (F1.2, wł. AGC), 0 Lux z IR, zasięg IR do 40m, promiennik typu EXIR 2.0, dzień/noc ICR, Smart IR, DWDR, AGC, DNR, WB (ATW/MWB), BLC, sterowanie po kablu koncentrycznym Hikvision-C (HD-TVI), obiektyw motoryzowany: 2.7-13.5mm. IP67, IK10, 3-osiowa regulacja położenia. Wymiary: Φ111x82.4mm, waga 350g. Temperatura pracy -40°C~60°C. Zasilanie 12VDC/24VAC. |  | 1027
Analog | DS-2CE16H8T-ITF(2.8mm) |  | 300510462 | Kamera Turbo HD w obudowie tulejowej. Rozdzielczość 2560x1944@20fps, Przetwornik 5MP CMOS, czułość: 0.005Lux (F1.2, wł. AGC), 0 Lux z IR, zasięg IR do 20m, promiennik typu EXIR 2.0, dzień/noc ICR, Smart IR, DWDR, AGC, DNR, WB (ATW/MWB), BLC, sterowanie po kablu koncentrycznym Hikvision-C (HD-TVI), obiektyw: 2.8mm, kąt widzenia 91°. IP67, 3-osiowa regulacja położenia. Wymiary 58x61×163mm. Waga około 680g. Temperatura pracy -40°C~60°C. Zasilanie 12VDC. |  | 403
Analog | DS-2CE16H8T-ITF(3.6mm) |  | 300510463 | Kamera Turbo HD w obudowie tulejowej. Rozdzielczość 2560x1944@20fps, Przetwornik 5MP CMOS, czułość: 0.005Lux (F1.2, wł. AGC), 0 Lux z IR, zasięg IR do 20m, promiennik typu EXIR 2.0, dzień/noc ICR, Smart IR, DWDR, AGC, DNR, WB (ATW/MWB), BLC, sterowanie po kablu koncentrycznym Hikvision-C (HD-TVI), obiektyw: 3.6mm. IP67, 3-osiowa regulacja położenia. Wymiary 58x61×163mm. Waga około 680g. Temperatura pracy -40°C~60°C. Zasilanie 12VDC. |  | 403
Analog | DS-2CE16H8T-IT3F(2.8mm) |  | 300510468 | Kamera Turbo HD w obudowie tulejowej. Rozdzielczość 2560x1944@20fps, Przetwornik 5MP CMOS, czułość: 0.005Lux (F1.2, wł. AGC), 0 Lux z IR, zasięg IR do 40m, promiennik typu EXIR 2.0, dzień/noc ICR, Smart IR, DWDR, AGC, DNR, WB (ATW/MWB), BLC, sterowanie po kablu koncentrycznym Hikvision-C (HD-TVI), obiektyw: 2.8mm. IP67, 3-osiowa regulacja położenia. Wymiary 58x61×163mm. Waga około 680g. Temperatura pracy -40°C~60°C. Zasilanie 12VDC. |  | 489
Analog | DS-2CE16H8T-IT3F(3.6mm) |  | 300510469 | Kamera Turbo HD w obudowie tulejowej. Rozdzielczość 2560x1944@20fps, Przetwornik 5MP CMOS, czułość: 0.005Lux (F1.2, wł. AGC), 0 Lux z IR, zasięg IR do 40m, promiennik typu EXIR 2.0, dzień/noc ICR, Smart IR, DWDR, AGC, DNR, WB (ATW/MWB), BLC, sterowanie po kablu koncentrycznym Hikvision-C (HD-TVI), obiektyw: 3.6mm. IP67, 3-osiowa regulacja położenia. Wymiary 58x61×163mm. Waga około 680g. Temperatura pracy -40°C~60°C. Zasilanie 12VDC. |  | 489
Analog | DS-2CE16H8T-IT5F(3.6mm) |  | 300510473 | Kamera Turbo HD w obudowie tulejowej. Rozdzielczość 2560x1944@20fps, Przetwornik 5MP CMOS, czułość: 0.005Lux (F1.2, wł. AGC), 0 Lux z IR, zasięg IR do 80m, promiennik typu EXIR 2.0, dzień/noc ICR, Smart IR, DWDR, AGC, DNR, WB (ATW/MWB), BLC, sterowanie po kablu koncentrycznym Hikvision-C (HD-TVI), obiektyw: 3.6mm. IP67, 3-osiowa regulacja położenia. Wymiary 58x61×163mm. Waga około 680g. Temperatura pracy -40°C~60°C. Zasilanie 12VDC. |  | 524
Analog | DS-2CE19H8T-AIT3ZF(2.7-13.5mm) |  | 300510478 | Kamera Turbo-HD Hikvision w obudowie typu bullet. Rozdzielczość 5Mpix@20kl/s (PAL), przetwornik 8.29Mpix CMOS, czułość: 0.003Lux (F1.2, wł. AGC), 0 Lux z IR, zasięg IR do 80m, promiennik typu EXIR 2.0, dzień/noc ICR, WDR 120dB, Smart IR, AGC, 3D DNR, WB (ATW/MWB), BLC/HLC, 4 maski prywatności, sterowanie po kablu koncentrycznym Hikvision-C (HD-TVI), obiektyw: 2.7~13.5mm, kąty: 108.1°~45.6°. IP67, 3-osiowa regulacja położenia. Dodatkowe wyjście analogowe BNC. Wymiary: 92x89x269.6mm, waga 955g. Temperatura pracy -40°C~60°C. Zasilanie 12VDC/24VAC. |  | 831
Analog | DS-2CE76H8T-ITMF(2.8mm) |  | 300611884 | Kamera Turbo-HD Hikvision w obudowie typu turret. Rozdzielczość 2560x1944@20fps, Przetwornik 5MP CMOS, czułość: 0.005Lux (F1.2, wł. AGC), 0 Lux z IR, zasięg IR do 20m, promiennik typu EXIR 2.0, dzień/noc ICR, WDR 120dB, Smart IR, AGC, 3D DNR, WB (ATW/MWB), BLC/HLC, 4 maski prywatności, 4 strefy detekcji ruchu, sterowanie po kablu koncentrycznym Hikvision-C (HD-TVI), obiektyw: 2.8mm. IP67, 3-osiowa regulacja położenia. Wbudowana czyjka PIR, zasięg 11m. Białe światło alarmowe. Wymiary: Φ109.8x93.2mm, waga 350g. Temperatura pracy -40°C~60°C. Zasilanie 12VDC. |  | 403
Analog | DS-2CE76H8T-ITMF(3.6mm) |  | 300611885 | Kamera Turbo-HD Hikvision w obudowie typu turret. Rozdzielczość 2560x1944@20fps, Przetwornik 5MP CMOS, czułość: 0.005Lux (F1.2, wł. AGC), 0 Lux z IR, zasięg IR do 20m, promiennik typu EXIR 2.0, dzień/noc ICR, WDR 120dB, Smart IR, AGC, 3D DNR, WB (ATW/MWB), BLC/HLC, 4 maski prywatności, 4 strefy detekcji ruchu, sterowanie po kablu koncentrycznym Hikvision-C (HD-TVI), obiektyw: 3.6mm. IP67, 3-osiowa regulacja położenia. Wbudowana czyjka PIR, zasięg 11m. Białe światło alarmowe. Wymiary: Φ109.8x93.2mm, waga 350g. Temperatura pracy -40°C~60°C. Zasilanie 12VDC. |  | 403
Analog | DS-2CE78H8T-IT3F(2.8mm) |  | 300611879 | Kamera Turbo-HD Hikvision w obudowie typu turret. Rozdzielczość 2560x1944@20fps, Przetwornik 5MP CMOS, czułość: 0.005Lux (F1.2, wł. AGC), 0 Lux z IR, zasięg IR do 40m, promiennik typu EXIR 2.0, dzień/noc ICR, WDR 120dB, Smart IR, AGC, 3D DNR, WB (ATW/MWB), BLC/HLC, 4 maski prywatności, 4 strefy detekcji ruchu, sterowanie po kablu koncentrycznym Hikvision-C (HD-TVI), obiektyw: 2.8mm. IP67, 3-osiowa regulacja położenia. Wbudowana czyjka PIR, zasięg 11m. Białe światło alarmowe. Wymiary: Φ109.8x93.2mm, waga 350g. Temperatura pracy -40°C~60°C. Zasilanie 12VDC. |  | 462
Analog | DS-2CE78H8T-IT3F(3.6mm) |  | 300611880 | Kamera Turbo-HD Hikvision w obudowie typu turret. Rozdzielczość 2560x1944@20fps, Przetwornik 5MP CMOS, czułość: 0.005Lux (F1.2, wł. AGC), 0 Lux z IR, zasięg IR do 40m, promiennik typu EXIR 2.0, dzień/noc ICR, WDR 120dB, Smart IR, AGC, 3D DNR, WB (ATW/MWB), BLC/HLC, 4 maski prywatności, 4 strefy detekcji ruchu, sterowanie po kablu koncentrycznym Hikvision-C (HD-TVI), obiektyw: 3.6mm. IP67, 3-osiowa regulacja położenia. Wbudowana czyjka PIR, zasięg 11m. Białe światło alarmowe. Wymiary: Φ109.8x93.2mm, waga 350g. Temperatura pracy -40°C~60°C. Zasilanie 12VDC. |  | 462
Analog | DS-2CE57H8T-VPITF(2.8mm) |  | 300611887 | Kamera Turbo-HD Hikvision w obudowie kopułowiej. Rozdzielczość 2560x1944@20fps, Przetwornik 5MP CMOS, czułość: 0.005Lux (F1.2, wł. AGC), 0 Lux z IR, zasięg IR do 20m, promiennik typu EXIR 2.0, dzień/noc ICR, Smart IR, DWDR, AGC, DNR, WB (ATW/MWB), BLC, sterowanie po kablu koncentrycznym Hikvision-C (HD-TVI), obiektyw: 2.8mm. IP67, IK10, 3-osiowa regulacja położenia. Wymiary: Φ111x82.4mm, waga 350g. Temperatura pracy -40°C~60°C. Zasilanie 12VDC. |  | 477
Analog | DS-2CE57H8T-VPITF(3.6mm) |  | 300611888 | Kamera Turbo-HD Hikvision w obudowie kopułowiej. Rozdzielczość 2560x1944@20fps, Przetwornik 5MP CMOS, czułość: 0.005Lux (F1.2, wł. AGC), 0 Lux z IR, zasięg IR do 20m, promiennik typu EXIR 2.0, dzień/noc ICR, Smart IR, DWDR, AGC, DNR, WB (ATW/MWB), BLC, sterowanie po kablu koncentrycznym Hikvision-C (HD-TVI), obiektyw: 3.6mm. IP67, IK10, 3-osiowa regulacja położenia. Wymiary: Φ111x82.4mm, waga 350g. Temperatura pracy -40°C~60°C. Zasilanie 12VDC. |  | 477
Analog | DS-2CE56H8T-AITZF(2.7-13.5mm) |  | 300611895 | Kamera Turbo-HD Hikvision w obudowie kopułowiej. Rozdzielczość 2560x1944@20fps, Przetwornik 5MP CMOS, czułość: 0.005Lux (F1.2, wł. AGC), 0 Lux z IR, zasięg IR do 20m, promiennik typu EXIR 2.0, dzień/noc ICR, Smart IR, DWDR, AGC, DNR, WB (ATW/MWB), BLC, sterowanie po kablu koncentrycznym Hikvision-C (HD-TVI), obiektyw motoryzowany: 2.7-13.5mm. IP66, IK10, 3-osiowa regulacja położenia. Wymiary: Φ111x82.4mm, waga 350g. Temperatura pracy -40°C~60°C. Zasilanie 12VDC/AC24V. |  | 903
Analog | DS-2CE59H8T-AVPIT3ZF(2.7-13.5mm) |  | 300611891 | Kamera Turbo-HD Hikvision w obudowie kopułowiej. Rozdzielczość 2560x1944@20fps, Przetwornik 5MP CMOS, czułość: 0.005Lux (F1.2, wł. AGC), 0 Lux z IR, zasięg IR do 40m, promiennik typu EXIR 2.0, dzień/noc ICR, Smart IR, DWDR, AGC, DNR, WB (ATW/MWB), BLC, sterowanie po kablu koncentrycznym Hikvision-C (HD-TVI), obiektyw motoryzowany: 2.7-13.5mm. IP67, IK10, 3-osiowa regulacja położenia. Wymiary: Φ111x82.4mm, waga 350g. Temperatura pracy -40°C~60°C. Zasilanie 12VDC/24VAC. |  | 950
Analog | DS-2CE5AH8T-AVPIT3ZF(2.7-13.5mm) |  | 300611893 | Kamera Turbo-HD Hikvision w obudowie kopułowiej. Przetwornik 2MP CMOS, czułość: 0.005Lux (F1.2, wł. AGC), 0 Lux z IR, zasięg IR do 40m, promiennik typu EXIR 2.0, dzień/noc ICR, Smart IR, DWDR, AGC, DNR, WB (ATW/MWB), BLC, sterowanie po kablu koncentrycznym Hikvision-C (HD-TVI), obiektyw motoryzowany: 2.8-12mm. IP67, IK10, 3-osiowa regulacja położenia. Wymiary: Φ111x82.4mm, waga 350g. Temperatura pracy -40°C~60°C. Zasilanie 12VDC. |  | 950
Analog | DS-2CE16D8T-IT3ZE(2.7-13.5mm) |  | 300508922 | Kamera Turbo-HD Hikvision w obudowie typu bullet. Rozdzielczość 1080p, Przetwornik 2MP CMOS, czułość: 0.005Lux (F1.2, wł. AGC), 0 Lux z IR, zasięg IR do 40m, promiennik typu EXIR 2.0, dzień/noc ICR, WDR 120dB, Smart IR, AGC, 3D DNR, WB (ATW/MWB), BLC/HLC, 4 maski prywatności, 4 strefy detekcji ruchu, sterowanie po kablu koncentrycznym Hikvision-C (HD-TVI), obiektyw: 2.8~12mm. IP67, 3-osiowa regulacja położenia. Wymiary: 92x89x269.6mm, waga 900g. Temperatura pracy -40°C~60°C. Zasilanie 12VDC/ PoC.at. |  | 653
Analog | DS-2CE16D8T-ITE(2.8mm) |  | 300508192 | Kamera Turbo HD w obudowie tulejowej. Rozdzielczość 1080p, Przetwornik 2MP CMOS, czułość: 0.005Lux (F1.2, wł. AGC), 0 Lux z IR, zasięg IR do 20m, promiennik typu EXIR, dzień/noc ICR, WDR 120dB, Smart IR, AGC, 3D DNR, WB (ATW/MWB), BLC/HLC, 4 maski prywatności, 4 strefy detekcji ruchu, sterowanie po kablu koncentrycznym Hikvision-C (HD-TVI), obiektyw: 2.8mm. IP67, 3-osiowa regulacja położenia. Wymiary 58x61×163mm. Waga około 350g. Temperatura pracy -40°C~60°C. Zasilanie 12VDC/PoC. |  | 339
Analog | DS-2CE16D8T-IT3E(2.8mm) |  | 300508211 | Kamera Turbo HD w obudowie tulejowej. Rozdzielczość 1080p, Przetwornik 2MP CMOS, czułość: 0.005Lux (F1.2, wł. AGC), 0 Lux z IR, zasięg IR do 40m, promiennik typu EXIR, dzień/noc ICR, WDR 120dB, Smart IR, AGC, 3D DNR, WB (ATW/MWB), BLC/HLC, 4 maski prywatności, 4 strefy detekcji ruchu, sterowanie po kablu koncentrycznym Hikvision-C (HD-TVI), obiektyw: 2.8mm. IP67, 3-osiowa regulacja położenia. Wymiary 86.7x81.6×226mm. Waga około 680g. Temperatura pracy -40°C~60°C. Zasilanie 12VDC/PoC. |  | 405
Analog | DS-2CE56D8T-ITZE(2.7-13.5mm) |  | 300610260 | Kamera Turbo-HD Hikvision w obudowie kopułowej. Rozdzielczość 1080p, Przetwornik 2MP CMOS, czułość: 0.005Lux (F1.2, wł. AGC), 0 Lux z IR, zasięg IR do 20m, promiennik typu EXIR 2.0, dzień/noc ICR, WDR 120dB, Smart IR, AGC, 3D DNR, WB (ATW/MWB), BLC/HLC, 4 maski prywatności, 4 strefy detekcji ruchu, sterowanie po kablu koncentrycznym Hikvision-C (HD-TVI), obiektyw typu motozoom: 2.8-12mm, kąt widzenia 32.1°~103°. IP50, 3-osiowa regulacja położenia. Wymiary: Φ136x102mm, waga 600g. Temperatura pracy -40°C~60°C. Zasilanie 12VDC/PoC.at. |  | 653
Analog | DS-2CE56D8T-VPIT3ZE(2.7-13.5mm) |  | 300610259 | Kamera Turbo-HD Hikvision w obudowie kopułkowej. Rozdzielczość 1080p, Przetwornik 2MP CMOS, czułość: 0.005Lux (F1.2, wł. AGC), 0 Lux z IR, zasięg IR do 40m, promiennik typu EXIR, dzień/noc ICR, WDR 120dB, Smart IR, AGC, 3D DNR, WB (ATW/MWB), BLC/HLC, 4 maski prywatności, 4 strefy detekcji ruchu, sterowanie po kablu koncentrycznym Hikvision-C (HD-TVI), obiektyw: 2.8~12mm, kąt widzenia 103~32.1°. IP67, IK8, 3-osiowa regulacja położenia. Wymiary: Φ141x124.1mm, waga 1600g. Temperatura pracy -40°C~60°C. Zasilanie 12VDC/PoC.at. |  | 789
Analog | DS-2CE56D8T-IT3ZE(2.7-13.5mm) |  | 300609523 | Kamera Turbo-HD Hikvision w obudowie typu turret. Rozdzielczość 1080p, Przetwornik 2MP CMOS, czułość: 0.005Lux (F1.2, wł. AGC), 0 Lux z IR, zasięg IR do 40m, promiennik typu EXIR, dzień/noc ICR, WDR 120dB, Smart IR, AGC, 3D DNR, WB (ATW/MWB), BLC/HLC, 4 maski prywatności, 4 strefy detekcji ruchu, sterowanie po kablu koncentrycznym Hikvision-C (HD-TVI), obiektyw typu motozoom: 2.8-12mm, kąt widzenia 32.1°~103°. IP67, 3-osiowa regulacja położenia. Wymiary: 134.4x123.9x111.4mm, waga 750g. Temperatura pracy -40°C~60°C. Zasilanie 12VDC/ PoC |  | 653
Analog | DS-2CE56D8T-ITME(2.8mm) |  | 300609496 | Kamera Turbo-HD Hikvision w obudowie typu turret. Rozdzielczość 1080p, Przetwornik 2MP CMOS, czułość: 0.005Lux (F1.2, wł. AGC), 0 Lux z IR, zasięg IR do 20m, promiennik typu EXIR, dzień/noc ICR, WDR 120dB, Smart IR, AGC, 3D DNR, WB (ATW/MWB), BLC/HLC, 4 maski prywatności, 4 strefy detekcji ruchu, sterowanie po kablu koncentrycznym Hikvision-C (HD-TVI), obiektyw: 2.8mm. IP67, 3-osiowa regulacja położenia. Wymiary: 91x82.6x68.3mm, waga 350g. Temperatura pracy -40°C~60°C. Zasilanie 12VDC/ PoC |  | 355
Analog | DS-2CE56D8T-ITME(3.6mm) |  | 300609497 | Kamera Turbo-HD Hikvision w obudowie typu turret. Rozdzielczość 1080p, Przetwornik 2MP CMOS, czułość: 0.005Lux (F1.2, wł. AGC), 0 Lux z IR, zasięg IR do 20m, promiennik typu EXIR, dzień/noc ICR, WDR 120dB, Smart IR, AGC, 3D DNR, WB (ATW/MWB), BLC/HLC, 4 maski prywatności, 4 strefy detekcji ruchu, sterowanie po kablu koncentrycznym Hikvision-C (HD-TVI), obiektyw: 3.6mm, kąt widzenia 82.6°. IP67, 3-osiowa regulacja położenia. Wymiary: 91x82.6x68.3mm, waga 350g. Temperatura pracy -40°C~60°C. Zasilanie 12VDC/ PoC |  | 355
Analog | DS-2CE56D8T-IT3E(2.8mm) |  | 300609502 | Kamera Turbo-HD Hikvision w obudowie typu turret. Rozdzielczość 1080p, Przetwornik 2MP CMOS, czułość: 0.005Lux (F1.2, wł. AGC), 0 Lux z IR, zasięg IR do 40m, promiennik typu EXIR, dzień/noc ICR, WDR 120dB, Smart IR, AGC, 3D DNR, WB (ATW/MWB), BLC/HLC, 4 maski prywatności, 4 strefy detekcji ruchu, sterowanie po kablu koncentrycznym Hikvision-C (HD-TVI), obiektyw: 2.8mm. IP67, 3-osiowa regulacja położenia. Wymiary: Φ110x93.2mm, waga 350g. Temperatura pracy -40°C~60°C. Zasilanie 12VDC/ PoC |  | 415
Analog | DS-2CE56D8T-IT3E(3.6mm) |  | 300609503 | Kamera Turbo-HD Hikvision w obudowie typu turret. Rozdzielczość 1080p, Przetwornik 2MP CMOS, czułość: 0.005Lux (F1.2, wł. AGC), 0 Lux z IR, zasięg IR do 40m, promiennik typu EXIR, dzień/noc ICR, WDR 120dB, Smart IR, AGC, 3D DNR, WB (ATW/MWB), BLC/HLC, 4 maski prywatności, 4 strefy detekcji ruchu, sterowanie po kablu koncentrycznym Hikvision-C (HD-TVI), obiektyw: 3.6mm, kąt widzenia 82.6°. IP67, 3-osiowa regulacja położenia. Wymiary: Φ110x93.2mm, waga 350g. Temperatura pracy -40°C~60°C. Zasilanie 12VDC/ PoC |  | 415
Analog | DS-2CE56D8T-VPITE(2.8mm) |  | 300609516 | Kamera Turbo-HD Hikvision w obudowie kopułkowej. Rozdzielczość 1080p, Przetwornik 2MP CMOS, czułość: 0.005Lux (F1.2, wł. AGC), 0 Lux z IR, zasięg IR do 20m, promiennik typu EXIR, dzień/noc ICR, WDR 120dB, Smart IR, AGC, 3D DNR, WB (ATW/MWB), BLC/HLC, 4 maski prywatności, 4 strefy detekcji ruchu, sterowanie po kablu koncentrycznym Hikvision-C (HD-TVI), obiektyw: 2.8mm. IP67, IK7, 3-osiowa regulacja położenia. Wymiary: Φ111x82.4mm, waga 350g. Temperatura pracy -40°C~60°C. Zasilanie 12VDC/PoC.af. |  | 386
Analog | DS-2CE5AD8T-VPIT3ZE(2.7-13.5mm) |  | 300611564 | Kamera Turbo-HD Hikvision w obudowie kopułowiej. Przetwornik 2MP CMOS, czułość: 0.005Lux (F1.2, wł. AGC), 0 Lux z IR, zasięg IR do 40m, promiennik typu EXIR 2.0, dzień/noc ICR, Smart IR, DWDR, AGC, DNR, WB (ATW/MWB), BLC, sterowanie po kablu koncentrycznym Hikvision-C (HD-TVI), obiektyw motoryzowany: 2.8-12mm. IP67, IK10, 3-osiowa regulacja położenia. Wymiary: Φ111x82.4mm, waga 350g. Temperatura pracy -40°C~60°C. Zasilanie 12VDC/PoC. |  | 667
Analog | DS-2CE16D8T-ITF(2.8mm) |  | 300511199 | Kamera Turbo HD w obudowie tulejowej. Rozdzielczość 1080p, Przetwornik 2MP CMOS, czułość: 0.003Lux (F1.2, wł. AGC), 0 Lux z IR, zasięg IR do 30m, promiennik typu EXIR, dzień/noc ICR, WDR 130dB, Smart IR, AGC, 3D DNR, WB (ATW/MWB), BLC/HLC, 4 maski prywatności, 4 strefy detekcji ruchu, sterowanie po kablu koncentrycznym Hikvision-C (HD-TVI), obiektyw: 2.8mm. IP67, 3-osiowa regulacja położenia. Wymiary 58x61×163mm. Waga około 350g. Temperatura pracy -40°C~60°C. Zasilanie 12VDC, wyjście wideo 4w1 (TVI/AHD/CVI/CVBS). |  | 322
Analog | DS-2CE16D8T-ITF(3.6mm) |  | 300511200 | Kamera Turbo HD w obudowie tulejowej. Rozdzielczość 1080p, Przetwornik 2MP CMOS, czułość: 0.003Lux (F1.2, wł. AGC), 0 Lux z IR, zasięg IR do 30m, promiennik typu EXIR, dzień/noc ICR, WDR 130dB, Smart IR, AGC, 3D DNR, WB (ATW/MWB), BLC/HLC, 4 maski prywatności, 4 strefy detekcji ruchu, sterowanie po kablu koncentrycznym Hikvision-C (HD-TVI), obiektyw: 3.6mm, kąt widzenia 79.1°. IP67, 3-osiowa regulacja położenia. Wymiary 58x61×163mm. Waga około 350g. Temperatura pracy -40°C~60°C. Zasilanie 12VDC, wyjście wideo 4w1 (TVI/AHD/CVI/CVBS). |  | 322
Analog | DS-2CE16D8T-IT3F(2.8mm) |  | 300511195 | Kamera Turbo HD w obudowie tulejowej. Rozdzielczość 1080p, Przetwornik 2MP CMOS, czułość: 0.003Lux (F1.2, wł. AGC), 0 Lux z IR, zasięg IR do 60m, promiennik typu EXIR, dzień/noc ICR, WDR 130dB, Smart IR, AGC, 3D DNR, WB (ATW/MWB), BLC/HLC, 4 maski prywatności, 4 strefy detekcji ruchu, sterowanie po kablu koncentrycznym Hikvision-C (HD-TVI), obiektyw: 2.8mm. IP67, 3-osiowa regulacja położenia. Wymiary 81.6 mm × 86.7 mm × 226 mm. Waga około 560g. Temperatura pracy -40°C~60°C. Zasilanie 12VDC, wyjście wideo 4w1 (TVI/AHD/CVI/CVBS). |  | 386
Analog | DS-2CE16D8T-IT3F(3.6mm) |  | 300511194 | Kamera Turbo HD w obudowie tulejowej. Rozdzielczość 1080p, Przetwornik 2MP CMOS, czułość: 0.003Lux (F1.2, wł. AGC), 0 Lux z IR, zasięg IR do 60m, promiennik typu EXIR, dzień/noc ICR, WDR 130dB, Smart IR, AGC, 3D DNR, WB (ATW/MWB), BLC/HLC, 4 maski prywatności, 4 strefy detekcji ruchu, sterowanie po kablu koncentrycznym Hikvision-C (HD-TVI), obiektyw: 3.6mm, kąt widzenia 71.9°. IP67, 3-osiowa regulacja położenia. Wymiary 81.6 mm × 86.7 mm × 226 mm. Waga około 560g. Temperatura pracy -40°C~60°C. Zasilanie 12VDC, wyjście wideo 4w1 (TVI/AHD/CVI/CVBS). |  | 386
Analog | DS-2CE16D8T-IT5F(3.6mm) |  | 300511193 | Kamera Turbo HD w obudowie tulejowej. Rozdzielczość 1080p, Przetwornik 2MP CMOS, czułość: 0.003Lux (F1.2, wł. AGC), 0 Lux z IR, zasięg IR do 80m, promiennik typu EXIR, dzień/noc ICR, WDR 130dB, Smart IR, AGC, 3D DNR, WB (ATW/MWB), BLC/HLC, 4 maski prywatności, 4 strefy detekcji ruchu, sterowanie po kablu koncentrycznym Hikvision-C (HD-TVI), obiektyw: 3.6mm, kąt widzenia 79.1°. IP67, 3-osiowa regulacja położenia. Wyjście wideo 4w1 (TVI/AHD/CVI/CVBS). Wymiary 81.6 mm × 86.7 mm × 226 mm. Waga około 560g. Temperatura pracy -40°C~60°C. Zasilanie 12VDC. |  | 439
Analog | DS-2CE56D8T-VPITF(2.8mm) |  | 300612682 | Kamera Turbo-HD Hikvision w obudowie kopułkowej. Rozdzielczość 1080p, Przetwornik 2MP CMOS, czułość: 0.003Lux (F1.2, wł. AGC), 0 Lux z IR, zasięg IR do 30m, promiennik typu EXIR, dzień/noc ICR, WDR 130dB, Smart IR, AGC, 3D DNR, WB (ATW/MWB), BLC/HLC, 4 maski prywatności, 4 strefy detekcji ruchu, sterowanie po kablu koncentrycznym Hikvision-C (HD-TVI), obiektyw: 2.8mm. IP67, IK10, 3-osiowa regulacja położenia. Wymiary: Φ111x82.4mm, waga 492g. Temperatura pracy -40°C~60°C. Zasilanie 12VDC, wyjście wideo 4w1 (TVI/AHD/CVI/CVBS). |  | 370
Analog | DS-2CE56D8T-ITMF(2.8mm) |  | 300612680 | Kamera Turbo-HD Hikvision w obudowie typu turret. Rozdzielczość 1080p, Przetwornik 2MP CMOS, czułość: 0.003Lux (F1.2, wł. AGC), 0 Lux z IR, zasięg IR do 30m, promiennik typu EXIR, dzień/noc ICR, WDR 130dB, Smart IR, AGC, 3D DNR, WB (ATW/MWB), BLC/HLC, 4 maski prywatności, 4 strefy detekcji ruchu, sterowanie po kablu koncentrycznym Hikvision-C (HD-TVI), obiektyw: 2.8mm. IP67, 3-osiowa regulacja położenia. Wymiary: 89.47 mm × 68.2 mm, waga 238g. Temperatura pracy -40°C~60°C. Zasilanie 12VDC. Wyjście wideo 4w1 (TVI/AHD/CVI/CVBS). |  | 322
Analog | DS-2CE56D8T-ITMF(3.6mm) |  | 300612681 | Kamera Turbo-HD Hikvision w obudowie typu turret. Rozdzielczość 1080p, Przetwornik 2MP CMOS, czułość: 0.003Lux (F1.2, wł. AGC), 0 Lux z IR, zasięg IR do 30m, promiennik typu EXIR, dzień/noc ICR, WDR 130dB, Smart IR, AGC, 3D DNR, WB (ATW/MWB), BLC/HLC, 4 maski prywatności, 4 strefy detekcji ruchu, sterowanie po kablu koncentrycznym Hikvision-C (HD-TVI), obiektyw: 3.6mm, kąt widzenia 79.1°. IP67, 3-osiowa regulacja położenia. Wymiary: 89.47 mm × 68.2 mm, waga 238g. Temperatura pracy -40°C~60°C. Zasilanie 12VDC. Wyjście wideo 4w1 (TVI/AHD/CVI/CVBS). |  | 322
Analog | DS-2CE56D8T-IT3F(2.8mm) |  | 300612678 | Kamera Turbo-HD Hikvision w obudowie typu turret. Rozdzielczość 1080p, Przetwornik 2MP CMOS, czułość: 0.003Lux (F1.2, wł. AGC), 0 Lux z IR, zasięg IR do 60m, promiennik typu EXIR, dzień/noc ICR, WDR 130dB, Smart IR, AGC, 3D DNR, WB (ATW/MWB), BLC/HLC, 4 maski prywatności, 4 strefy detekcji ruchu, sterowanie po kablu koncentrycznym Hikvision-C (HD-TVI), obiektyw: 2.8mm. IP67, 3-osiowa regulacja położenia. Wymiary: Φ110x93.2mm, waga 315g. Temperatura pracy -40°C~60°C. Zasilanie 12VDC. Wyjście wideo 4w1 (TVI/AHD/CVI/CVBS). |  | 370
Analog | DS-2CE56D8T-IT3F(3.6mm) |  | 300612676 | Kamera Turbo-HD Hikvision w obudowie typu turret. Rozdzielczość 1080p, Przetwornik 2MP CMOS, czułość: 0.003Lux (F1.2, wł. AGC), 0 Lux z IR, zasięg IR do 60m, promiennik typu EXIR, dzień/noc ICR, WDR 130dB, Smart IR, AGC, 3D DNR, WB (ATW/MWB), BLC/HLC, 4 maski prywatności, 4 strefy detekcji ruchu, sterowanie po kablu koncentrycznym Hikvision-C (HD-TVI), obiektyw: 3.6mm, kąt widzenia 79.1°. IP67, 3-osiowa regulacja położenia. Wymiary: Φ110x93.2mm, waga 315g. Temperatura pracy -40°C~60°C. Zasilanie 12VDC. Wyjście wideo 4w1 (TVI/AHD/CVI/CVBS). |  | 370
Analog | DS-2CE16D8T-IT3ZF(2.7-13.5mm) |  | 300511384 | Kamera Turbo-HD Hikvision w obudowie typu bullet. Rozdzielczość 1080p, Przetwornik 2MP CMOS, czułość: 0.003Lux (F1.2, wł. AGC), 0 Lux z IR, zasięg IR do 60m, dzień/noc ICR, WDR 130dB, Smart IR, AGC, 3D DNR, WB (ATW/MWB), BLC/HLC, 4 maski prywatności, 4 strefy detekcji ruchu, sterowanie po kablu koncentrycznym Hikvision-C (HD-TVI), obiektyw: 2.7~13.5mm. IP67, 3-osiowa regulacja położenia. Wymiary: 85 mm × 92 mm × 269.6 mm, waga 910g. Wyjście wideo 4w1 (TVI/AHD/CVI/CVBS). Temperatura pracy -40°C~60°C. Zasilanie 12VDC/24VAC. |  | 636
Analog | DS-2CE16D8T-AIT3ZF(2.7-13.5mm) |  | 300511385 | Kamera Turbo HD w obudowie tulejowej. Rozdzielczość 1080p, Przetwornik 2MP CMOS, czułość: 0.003Lux (F1.2, wł. AGC), 0 Lux z IR, zasięg IR do 60m, promiennik typu EXIR, dzień/noc ICR, WDR 130dB, Smart IR, AGC, 3D DNR, WB (ATW/MWB), BLC/HLC, 4 maski prywatności, 4 strefy detekcji ruchu, sterowanie po kablu koncentrycznym Hikvision-C (HD-TVI), obiektyw z motozoom: 2.7-13.5mm, kąt widzenia 32.1°~103°. IP67, 3-osiowa regulacja położenia. Wymiary 85 mm × 92 mm × 269.6 mm. Waga około 940g. Temperatura pracy -40°C~60°C. Zasilanie 12VDC/24VAC. Wyjście wideo 4w1 (TVI/AHD/CVI/CVBS). |  | 677
Analog | DS-2CE56D8T-IT3ZF(2.7-13.5mm) |  | 300612856 | Kamera Turbo-HD Hikvision w obudowie typu turret. Rozdzielczość 1080p, Przetwornik 2MP CMOS, czułość: 0.003Lux (F1.2, wł. AGC), 0 Lux z IR, zasięg IR do 60m, dzień/noc ICR, WDR 130dB, Smart IR, AGC, 3D DNR, WB (ATW/MWB), BLC/HLC, 4 maski prywatności, 4 strefy detekcji ruchu, sterowanie po kablu koncentrycznym Hikvision-C (HD-TVI), obiektyw: 2.7~13.5mm. IP67, 3-osiowa regulacja położenia. Wymiary: 134.3 mm × 111.35 mm, waga 605g. Wyjście wideo 4w1 (TVI/AHD/CVI/CVBS). Temperatura pracy -40°C~60°C. Zasilanie 12VDC. |  | 620
Analog | DS-2CE56D8T-AVPIT3ZF(2.7-13.5mm) |  | 300612862 | Kamera Turbo-HD Hikvision w obudowie kopułowej. Rozdzielczość 1080p, Przetwornik 2MP CMOS, czułość: 0.003Lux (F1.2, wł. AGC), 0 Lux z IR, zasięg IR do 60m, promiennik typu EXIR, dzień/noc ICR, WDR 130dB, Smart IR, AGC, 3D DNR, WB (ATW/MWB), BLC/HLC, 4 maski prywatności, 4 strefy detekcji ruchu, sterowanie po kablu koncentrycznym Hikvision-C (HD-TVI), obiektyw typu motozoom: 2.7-13.5mm, kąt widzenia 32.1°~103°, IK10. 3-osiowa regulacja położenia. Wymiary: Φ145.2x124.1mm, waga około 640g. Temperatura pracy -40°C~60°C, Zasilanie 12 VDC/ 24VAC, wyjście wideo 4w1 (TVI/AHD/CVI/CVBS). |  | 803
Analog | DS-2CE5AD8T-VPIT3ZF(2.7-13.5mm) |  | 300612858 | Kamera Turbo-HD Hikvision w obudowie kopułowej. Rozdzielczość 1080p, Przetwornik 2MP CMOS, czułość: 0.003Lux (F1.2, wł. AGC), 0 Lux z IR, zasięg IR do 60m, promiennik typu EXIR 2.0, dzień/noc ICR, WDR 130dB, Smart IR, AGC, 3D DNR, WB (ATW/MWB), BLC/HLC, 4 maski prywatności, 4 strefy detekcji ruchu, sterowanie po kablu koncentrycznym Hikvision-C (HD-TVI), obiektyw: 2.7-13.5mm kąty: 103°-32.1°, IK10, 3-osiowa regulacja położenia. Wymiary: Φ145x111.3mm, waga 830g. Temperatura pracy -40°C~60°C. Zasilanie 12VDC. |  | 636
Analog | DS-2CE79H8T-AIT3ZF(2.7-13.5mm) |  | 300613096 | Kamera analogowa Hikvision typu Turret. Rozdzielczość 2560x1944@20kl/s (PAL), przetwornik 5Mpix CMOS, czułość: 0.003Lux (F1.2, wł. AGC), 0 Lux z IR, zasięg IR do 60m, promiennik typu EXIR 2.0, dzień/noc ICR, WDR 130dB, Smart IR, AGC, 3D DNR, WB (ATW/MWB), BLC, sterowanie po kablu koncentrycznym Hikvision-C (HD-TVI), obiektyw: 2.7-13.5mm, kąty: 92.3°-29.3°. IP67, 3-osiowa regulacja położenia, możliwość przełączenia wyjść wideo: TVI/AHD/CVI/CVBS, menu OSD, 4 maski prywatności. Wymiary: 123.86x134.3x110.24mm, waga 630g. Temperatura pracy -40°C~60°C. Zasilanie 12VDC |  | 791
Analog | DS-2CE79U7T-AIT3ZF(2.7-13.5mm) |  | 300611846 | Kamera analogowa Hikvision typu Turret. Rozdzielczość 3840x2160@12.5kl/s (PAL), przetwornik 8.2Mpix CMOS, zasięg IR do 60m, promiennik typu EXIR 2.0, dzień/noc ICR, WDR 130dB, Smart IR, AGC, 3D DNR, WB (ATW/MWB), BLC, sterowanie po kablu koncentrycznym Hikvision-C (HD-TVI), obiektyw: 2.7-13.5mm. IP67, 3-osiowa regulacja położenia, możliwość przełączenia wyjść wideo: TVI/AHD/CVI/CVBS, menu OSD. Wymiary: .123.86x134.3x110.24mm, .waga 630g. Temperatura pracy -40°C~60°C. Zasilanie 12VDC |  | 1215
DVR | iDS-7204HQHI-M1/S(C) |  | 300226826 | DVR Turbo HD AcuSense iDS-7204HQHI-M1/S(C) Funkcje: detekcja ruchu 2.0 dla wszystkich kanałów analogowych, Ochrona perymetryczna (detekcja przekroczenia linii, detekcja intruza) oparta o technologię deep learning; wyszukiwanie smart; analiza człowiek/pojazd na 2-ch; H.265 Pro+/H.265 Pro/H.265/H.264+/H.264; dwa strumienie, kompresja audio: G.711u; wejście wideo IP: do 1-ch (lub do 5-ch) [Włączony tryb rozszerzeń IP 2-ch (lub do 6-ch)], max. rozdzielczość do 6MP; wejścia wideo analogowe: do 4-ch; jednoczesne wyjścia HDMI/VGA; 1/1 we/wyj audio 4 wejścia audio po przewodzie koncentrycznym, dwukierunkowe audio, synchroniczne odtwarzanie do 4-ch; Do 32 zdalnych połączeń; interfejs sieciowy: 1, RJ45 10/100Mbpsself-adaptive Ethernet interface; Możliwość podłączenia do sieci Wi-Fi za pomocą dongle Wi-Fi przez interfejs USB; 1 interfejs SATA, do 10TB, RS-485; Zasilanie: 12 VDC, 1.5 A; Temperatura pracy: -10 °C do +55 °C; Wymiary: 315× 242× 45mm; Waga: ≤1.16kg (2.6lb) |  | 696
DVR | iDS-7208HQHI-M1/S(C) |  | 300226811 | DVR Turbo HD AcuSense iDS-7208HQHI-M1/S(C)Funkcje: detekcja ruchu 2.0 dla wszystkich kanałów analogowych, Ochrona perymetryczna (detekcja przekroczenia linii, detekcja intruza) oparta o technologię deep learning; wyszukiwanie smart; analiza człowiek/pojazd na 4-ch; H.265 Pro+/H.265 Pro/H.265/H.264+/H.264; dwa strumienie, kompresja audio: G.711u; wejście wideo IP: do 2-ch (lub do 10-ch) [Włączony tryb rozszerzeń IP 4-ch (lub do 12-ch)], max. rozdzielczość do 6MP; wejścia wideo analogowe: do 8-ch; Jednoczesne wyjścia HDMI/VGA; 1/1 we/wyj audio; 8 wejść audio po przewodzie koncentrycznym, dwukierunkowe audio, synchroniczne odtwarzanie do 8-ch; Do 64 zdalnych połączeń; interfejs sieciowy: 1, RJ45 10/100Mbpsself-adaptive Ethernet interface; Możliwość podłączenia do sieci Wi-Fi za pomocą dongle Wi-Fi przez interfejs USB; 1 interfejs SATA, do 10TB, RS-485; Zasilanie: 12 VDC, 1.5 A; Temperatura pracy: -10 °C do +55 °C; Wymiary: 315× 242× 45mm; Waga: ≤1.78kg (2.6lb) |  | 1074
DVR | iDS-7216HQHI-M1/S |  | 300224249 | Rejestrator Acusense DVR Hikvision, Funkcja przechwytywania twarzy(dla kamer analogowych) lub Filtrowanie fałszywych alarmów, Rozdzielczość: parametry zapisu (tryb lite wył.):4 MP lite@15 fps; 1080p lite/720p/WD1/4CIF/VGA/CIF@25 fps (P)/30 fps (N), tryb lite wł: 4 MP lite/3 MP@15 fps; 1080p lite/720p lite/VGA/WD1/4CIF/CIF@25 fps (P)/30 fps (N), dwa strumienie, kompresja H.265 Pro+/H.265 Pro/H.265/H.264+/H.264, Wejścia IP: 2-ch kanały IP lub 18-ch kanałów IP(w trybie rozszerzenia 8-ch kanałów IP lub 24-ch kanały IP) max. 6MP na kanał, kompresja kamer IP H.265+/H.265/H.264+/H.264, Wejścia analogowe: 16 wejść wideo BNC (1.0 Vp-p, 75 Ω, HDTVI/AHD/CVI/CVBS), Synchroniczne odtwarzanie: 16-ch, Wejścia/wyjścia audio: 1/1, Dwukierunkowe audio: 1-ch,Obsługa wielu zdarzeń VCA, 1 interfejs SATA (max. 10TB), Wyjście wideo HDMI/VGA/CVBS(PAL), 1xRJ-45 ( 10M/100M/1000M), 1xUSB 2.0, 1xUSB 3.0, 1xRS-485, Wymiary: 315×242×45mm. waga(bez HDD) około 2.4 kg. Zasilanie 12VDC, Temperatura pracy: -10°C~55°C |  | 1877
DVR | iDS-7208HQHI-M2/S(C) |  | 300226814 | DVR Turbo HD AcuSense iDS-7208HQHI-M2/S(C); Funkcje: detekcja ruchu 2.0 dla wszystkich kanałów analogowych, Ochrona perymetryczna (detekcja przekroczenia linii, detekcja intruza) oparta o technologię deep learning; wyszukiwanie smart; analiza człowiek/pojazd na 4-ch; H.265 Pro+/H.265 Pro/H.265/H.264+/H.264; dwa strumienie, kompresja audio: G.711u; wejście wideo IP: do 4-ch (lub do 12-ch) [Włączony tryb rozszerzeń IP 8-ch (lub do 16-ch)], max. rozdzielczość do 8MP; wejścia wideo analogowe: do 8-ch; Jednoczesne wyjścia HDMI/VGA; 1/1 we/wyj audio; 8 wejść audio po przewodzie koncentrycznym, dwukierunkowe audio, synchroniczne odtwarzanie do 8-ch; Do 64 zdalnych połączeń; interfejs sieciowy: 1, RJ45 10/100/1000 Mbpsself-adaptive Ethernet interface; Możliwość podłączenia do sieci Wi-Fi za pomocą dongle Wi-Fi przez interfejs USB; 2 interfejsy SATA, do 10TB, RS-485; Zasilanie: 12 VDC, 2.3 A; Temperatura pracy: -10 °C do +55 °C; Wymiary: 380 × 320 × 48 mm; Waga: ≤1.16kg |  | 1231
DVR | iDS-7216HQHI-M2/S |  | 300224251 | Rejestrator Acusense DVR Hikvision, Funkcja przechwytywania twarzy(dla kamer analogowych) lub Filtrowanie fałszywych alarmów, Rozdzielczość: parametry zapisu (tryb lite wył.):4 MP lite@15 fps; 1080p lite/720p/WD1/4CIF/VGA/CIF@25 fps (P)/30 fps (N), tryb lite wł: 4 MP lite/3 MP@15 fps; 1080p lite/720p lite/VGA/WD1/4CIF/CIF@25 fps (P)/30 fps (N), dwa strumienie, kompresja H.265 Pro+/H.265 Pro/H.265/H.264+/H.264, Wejścia IP: 2-ch kanały IP lub 18-ch kanałów IP(w trybie rozszerzenia 8-ch kanałów IP lub 24-ch kanały IP) max. 6MP na kanał, kompresja kamer IP H.265+/H.265/H.264+/H.264, Wejścia analogowe: 16 wejść wideo BNC (1.0 Vp-p, 75 Ω, HDTVI/AHD/CVI/CVBS), Synchroniczne odtwarzanie: 16-ch, Wejścia/wyjścia audio: 1/1, Dwukierunkowe audio: 1-ch, Obsługa wielu zdarzeń VCA, 2 interfejsy SATA (max. 10TB), Wyjście wideo HDMI/VGA/CVBS(PAL), 1xRJ-45 ( 10M/100M/1000M), 1xUSB 2.0, 1xUSB 3.0, 1xRS-485, Wymiary: 380×320×48mm. waga(bez HDD) około 2 kg. Zasilanie 12VDC, Temperatura pracy: -10°C~55°C |  | 2036
DVR | iDS-7232HQHI-M2/S(E) |  | 300227850 | Rejestrator DVR Turbo AcuSense, deep learning: detekcja ruchu 2.0 dla wszystkich kanałów analogowych, ochrona perymetryczna do 4-ch; Kompresja: H.265 Pro+/H.265 Pro/H.265/H.264+/H.264, wejścia wideo: HDTVI/AHD/CVI/CVBS/IP; dwa strumienie, wejście wideo IP: 2-ch (do 34-ch), w trybie rozszerzonym IP do 8-ch (do 40-ch), do 6 MP; Wejście analogowe do 32-ch; Jednoczesne wyjście HDMI/VGA, 1/1 we/wyj audio; synchroniczne odtwarzanie na 16-ch, 128 zdalne połączenia; 2 SATA do 10TB, 1 USB 2.0, 1 USB 3.0; Zasilanie: 12 VDC, 3.3 A, Temperatura pracy: -10 °C do 55 °C, Wymiary: 385 × 315 × 52 mm, Waga bez HDD ≤ 2 kg |  | 3839
DVR | iDS-7204HUHI-M1/S(C) |  | 300226866 | DVR Turbo HD AcuSense iDS-7204HUHI-M1/S(C) Funkcje: detekcja ruchu 2.0 dla wszystkich kanałów analogowych, Ochrona perymetryczna (detekcja przekroczenia linii, detekcja intruza) oparta o technologię deep learning; wyszukiwanie smart; analiza człowiek/pojazd na 4-ch; H.265 Pro+/H.265 Pro/H.265/H.264+/H.264; dwa strumienie, kompresja audio: G.711u; wejście wideo IP: do 2-ch (lub do 6-ch) [Włączony tryb rozszerzeń IP 4-ch (lub do 8-ch)], max. rozdzielczość do 8MP; wejścia wideo analogowe: do 4-ch; Jednoczesne wyjścia HDMI/VGA; 1/1 we/wyj audio; 4 wejścia audio po przewodzie koncentrycznym, dwukierunkowe audio, synchroniczne odtwarzanie do 4-ch; Do 32 zdalnych połączeń; interfejs sieciowy: 1, RJ45 10/100 Mbpsself-adaptive Ethernet interface; Możliwość podłączenia do sieci Wi-Fi za pomocą dongle Wi-Fi przez interfejs USB; 1 interfejs SATA, do 10TB, RS-485; Zasilanie: 12 VDC, 1.5 A; Temperatura pracy: -10 °C do +55 °C; Wymiary: 315 × 242 × 45 mm; Waga: ≤1.16kg |  | 1036
DVR | iDS-7208HUHI-M1/S |  | 300224273 | Rejestrator iDS-7208HUHI-M1/S AcuSense DVR z zaimplementowanym algorytmem Deep Learning, posiada funkcje Smart: detekcja ruchu 2.0, ochrona perymetryczna (detekcja intruza, detekcja przekroczenia linii). Filtrowanie fałszywych alarmów na 4 kanałach. Detekcja twarzy na 1 kanale, kompresja wideo: H.265 Pro+/H.265 Pro/H.265/H.264+/H.264; rozdzielczość dekodowania: 8 MP@8 fps/5 MP@12 fps/ 4 MP@15 fps/3 MP@18 fps 1080p/720p/WD1/4CIF/VGA/CIF@25 fps (P)/30 fps (N). Wejście wideo IP do 4 kanałów ( lub do 12 kanałów), wejście analogowe do 8 kanałów; 1/1 wejście/wyjcie audio; obsługa audio po przewodzie koncentrycznym na 8 kanałach; 64 zdalne połączenia; Możliwość podłączenia do sieci Wi-Fi za pomocą dongle Wi-Fi przez interfejs USB; 1 interfejs SATA do 10TB, zasilanie 12 VDC, 2 A, Temperatura pracy: -10 °C do +55 °, Wymiary: 315 × 242 × 45 m, waga: ≤ 2 kg (4.4 lb) *detekcja ruchu 2.0, ochrona perymetryczna i detekcja twarzy nie mogą włączone w tym samym czasie. Włączenie jednej z funkcji spowoduje, że pozostałe dwie będą niedostępne. |  | 1750
DVR | iDS-7208HUHI-M2/S |  | 300224277 | Rejestrator iDS-7208HUHI-M2/S AcuSense DVR z zaimplementowanym algorytmem Deep Learning, posiada funkcje Smart: detekcja ruchu 2.0, ochrona perymetryczna (detekcja intruza, detekcja przekroczenia linii). Filtrowanie fałszywych alarmów na 4 kanałach. Detekcja twarzy na 1 kanale, kompresja wideo: H.265 Pro+/H.265 Pro/H.265/H.264+/H.264; rozdzielczość dekodowania: 8 MP@8 fps/5 MP@12 fps/ 4 MP@15 fps/3 MP@18 fps 1080p/720p/WD1/4CIF/VGA/CIF@25 fps (P)/30 fps (N). Wejście wideo IP do 4 kanałów ( lub do 12 kanałów), wejście analogowe do 8 kanałów; 1/1 wejście/wyjcie audio; obsługa audio po przewodzie koncentrycznym na 8 kanałach; 64 zdalne połączenia; Możliwość podłączenia do sieci Wi-Fi za pomocą dongle Wi-Fi przez interfejs USB; 2 interfejs SATA do 10TB, zasilanie 12 VDC, 2.8 A, Temperatura pracy: -10 °C do +55 °, Wymiary: 380 × 320 × 48 m; waga: ≤ 1.78 kg (3.9 lb) *detekcja ruchu 2.0, ochrona perymetryczna i detekcja twarzy nie mogą włączone w tym samym czasie. Włączenie jednej z funkcji spowoduje, że pozostałe dwie będą niedostępne. |  | 1927
DVR | DS-7204HUHI-K1/P |  | 300219949 | Rejestrator Turbo-HD Hikvision z wbudowanym zasilaniem PoC, 4 wejścia wizyjne BNC (Turbo-HD/AHD/HD-CVI/PAL), max. parametry zapisu: 5MP@12kl/s, 4MP@15kl/s, 3MP@18kl/s, 1920x1080@25kl/s; kompresja H.265/H.265+/H.264/H.264+; możliwość podłączenia 2 kanałów IP (max. 6MP na kanał). Odtwarzanie w trybie pełnoekranowym lub podziale. Dwa strumienie, kompresja audio G.711u. Wejścia/wyjścia audio: 4/1, 1 interfejs SATA (max. 6TB). Analityka dla wszystkich kanałów: przekroczenie linii, detekcja intruza. Detekcja wykrycia zmiany sceny dla dwóch kanałów. Wyjście monitorowe HDMI(Full-HD)/VGA(Full-HD)/CVBS(PAL), 1xRJ-45 (10M/100M), 2xUSB 2.0, 1xRS-485 (PTZ). Wej./wyj. alarmowe: 4/1. Wyszukiwanie VCA. Obudowa 1U, Wymiary: 315×242×45mm. waga około 1.16kg. Zasilanie 48VDC. |  | 1239
DVR | DS-7208HUHI-K2/P |  | 300219971 | Rejestrator Turbo-HD Hikvision, 8 wejść wizyjnych BNC (Turbo-HD/AHD/HD-CVI/PAL), max. parametry zapisu: 5MP@12kl/s, 4MP@15kl/s, 3MP@18kl/s, 1920x1080@25kl/s; kompresja H.265/H.265+/H.264/H.264+; możliwość podłączenia 2 kanałów IP (max. 6MP na kanał). Odtwarzanie w trybie pełnoekranowym lub podziale. Dwa strumienie, kompresja audio G.711u. Wejścia/wyjścia audio: 4/1, 2 interfejsy SATA (max. 6TB). Analityka dla wszystkich kanałów: przekroczenie linii, detekcja intruza. Detekcja wykrycia zmiany sceny dla dwóch kanałów. Wyjście monitorowe HDMI(4K)/VGA(Full-HD)/CVBS(PAL), 1xRJ-45 (10M/100M/1000M), 1xUSB 2.0, 1xUSB 3.0, 1xRS-485 (PTZ). Wej./wyj. alarmowe: 8/4. Wyszukiwanie VCA. Obudowa 1U, Wymiary: 380×320×48mm. waga około 2kg. Wbudowany 8 kanałowy zasilacz PoC. Zasilanie 48VDC. |  | 2270
DVR | DS-7216HUHI-K2/P |  | 300221474 | Rejestrator Turbo-HD Hikvision, 16 wejść wizyjnych BNC (Turbo-HD/AHD/HD-CVI/PAL), max. parametry zapisu: 8MP@8kl/s, 5MP@12kl/s, 4MP@15kl/s, 3MP@18kl/s, 1920x1080@25kl/s; kompresja H.265/H.265+/H.264/H.264+; możliwość podłączenia 8 kanałów IP (max. 6MP na kanał). Odtwarzanie w trybie pełnoekranowym lub podziale. Dwa strumienie, kompresja audio G.711u. Wejścia/wyjścia audio: 4/1, 2 interfejsy SATA (max. 8TB). Analityka dla wszystkich kanałów: przekroczenie linii, detekcja intruza. Detekcja wykrycia zmiany sceny dla dwóch kanałów. Wyjście monitorowe HDMI(4K)/VGA(Full-HD)/CVBS(PAL), 1xRJ-45 (10M/100M/1000M), 1xUSB 2.0, 1xUSB 3.0, 1xRS-485 (PTZ). Wej./wyj. alarmowe: 4/1 Wyszukiwanie VCA. Wymiary: 380×320×48mm. waga około 3.8kg. Wbudowany zasilacz PoC. Zasilanie 100 - 240 VAC. |  | 4400
Analog | DS-2CE10HFT-F28(2.8mm) |  | 300512258 | Kamera ColorVu typu Bullet. Rozdzielczość 5 MP 2560x1944@20fps, Przetwornik 5MP CMOS, czułość: 0.0005Lux (F1.0, wł. AGC), 0 Lux z światłem białym, zasięg do 20 m, dzień/noc kolor, WDR: ≥130 dB, AGC, 3D DNR, WB (ATW/MWB), BLC, HLC,HLS, sterowanie po kablu koncentrycznym Hikvision-C (HD-TVI), obiektyw: 2.8mm, kąt widzenia: 99.7°. IP67, 3-osiowa regulacja położenia, możliwość przełączenia wyjść wideo: TVI/AHD/CVI/CVBS , kolorowy obraz 24h, maski prywatności: 4 obszary, detekcja ruchu: 4 obszary. Wymiary 68x70x168.2mm. Waga około 350g. Temperatura pracy -40°C~60°C. Zasilanie 12VDC. |  | 467
Analog | DS-2CE72HFT-F28(2.8mm) |  | 300613800 | Kamera ColorVu typu Turret. Rozdzielczość 5 MP 2560x1944@20fps, Przetwornik 5MP CMOS, czułość: 0.0005Lux (F1.0, wł. AGC), 0 Lux z światłem białym, zasięg do 20 m, dzień/noc kolor, WDR: ≥130 dB, AGC, 3D DNR, WB (ATW/MWB), BLC, HLC, HLS, sterowanie po kablu koncentrycznym Hikvision-C (HD-TVI), obiektyw: 2.8mm, kąt widzenia 99.7°. IP67, 3-osiowa regulacja położenia, możliwość przełączenia wyjść wideo: TVI/AHD/CVI/CVBS , kolorowy obraz 24h, maski prywatności: 4 obszary, detekcja ruchu: 4 obszary. Wymiary ø109.82x85.56mm. Waga około 350g. Temperatura pracy -40°C~60°C. Zasilanie 12VDC. |  | 503
Analog | DS-2CE12HFT-F28(2.8mm) |  | 300512261 | Kamera ColorVu typu Bullet. Rozdzielczość 5 MP 2560x1944@20fps, Przetwornik 5MP CMOS, czułość: 0.0005Lux (F1.0, wł. AGC), 0 Lux z światłem białym, zasięg do 40 m, dzień/noc kolor, WDR: ≥130 dB, AGC, 3D DNR, WB (ATW/MWB), BLC, HLC, HLS, sterowanie po kablu koncentrycznym Hikvision-C (HD-TVI), obiektyw: 2.8mm, kąt widzenia 99.7°. IP67, 3-osiowa regulacja położenia, możliwość przełączenia wyjść wideo: TVI/AHD/CVI/CVBS , kolorowy obraz 24h, maski prywatności: 4 obszary, detekcja ruchu: 4 obszary. Wymiary 82.6x77.1x215.7mm. Waga około 535g. Temperatura pracy -40°C~60°C. Zasilanie 12VDC. |  | 546
DVR | DS-7204HTHI-K1(S) |  | 300224867 | Rejestrator Turbo-HD Hikvision, Rozdzielczość:parametry zapisu dla strumienia głównego: 8 MP@15 fps, 5 MP@20fps, 3 MP@18 fps; dwa strumienie, kompresja H.265 Pro+/H.265 Pro/H.265/H.264+/H.264; Wejścia wideo IP: 4-ch kanały lub 8-ch kanałów(max. 8MP na kanał), kompresja kamer IP: H.265+/H.265/H.264+/H.264, Wejścia analogowe: 4 wejścia wideo BNC (1.0 Vp-p, 75 Ω, HDTVI/AHD/CVI/CVBS), Wejścia/wyjścia audio: 4/1, Dwukierunkowe audio: 1-ch, Synchroniczne odtwarzanie: 4-ch, 1xRJ45 (10M/100M/1000M), 1 interfejs SATA (max. 10TB), 1-ch Wyjście wideo HDMI/VGA/CVBS(PAL), 1xUSB 2.0, 1xUSB 3.0, 1xRS-485, Wejścia/wyjścia alarmowe: 4/1, Analityka dla wszystkich kanałów: przekroczenie linii, detekcja intruza, detekcja zmiany sceny dla 2-ch kanałów; wyszukiwanie VCA, Wymiary: 315×242×45mm, Waga(bez HDD) około 1.5kg. Zasilanie 12VDC, Temperatura pracy: -10°C~55°C, Pobór mocy: < 15W. |  | 1429
DVR | DS-7204HTHI-K2(S) |  | 300224868 | Rejestrator Turbo-HD Hikvision, Rozdzielczość:parametry zapisu dla strumienia głównego: 8 MP@15 fps, 5 MP@20fps, 3 MP@18 fps; dwa strumienie, kompresja H.265 Pro+/H.265 Pro/H.265/H.264+/H.264; Wejścia wideo IP: 4-ch kanały lub 8-ch kanałów(max. 8MP na kanał), kompresja kamer IP: H.265+/H.265/H.264+/H.264, Wejścia analogowe: 4 wejścia wideo BNC (1.0 Vp-p, 75 Ω, HDTVI/AHD/CVI/CVBS), Wejścia/wyjścia audio: 4/1, Dwukierunkowe audio: 1-ch, Synchroniczne odtwarzanie: 4-ch, 1xRJ45 (10M/100M/1000M), 2 interfejsySATA (max. 10TB), 1-ch Wyjście wideo HDMI/VGA/CVBS(PAL), 1xUSB 2.0, 1xUSB 3.0, 1xRS-485, Wejścia/wyjścia alarmowe: 4/1, Analityka dla wszystkich kanałów: przekroczenie linii, detekcja intruza, detekcja zmiany sceny dla 2-ch kanałów; wyszukiwanie VCA, Wymiary: 380×320×48mm, Waga(bez HDD) około 1.5kg. Zasilanie 12VDC, Temperatura pracy: -10°C~55°C, Pobór mocy: < 15W. |  | 1608
DVR | DS-7208HTHI-K2(S) |  | 300224869 | Rejestrator Turbo-HD Hikvision, Rozdzielczość:parametry zapisu dla strumienia głównego: 8 MP@15 fps, 5 MP@20fps, 3 MP@18 fps; dwa strumienie, kompresja H.265 Pro+/H.265 Pro/H.265/H.264+/H.264; Wejścia wideo IP: 8-ch kanały lub 16-ch kanałów(max. 8MP na kanał), kompresja kamer IP: H.265+/H.265/H.264+/H.264, Wejścia analogowe: 8 wejścia wideo BNC (1.0 Vp-p, 75 Ω, HDTVI/AHD/CVI/CVBS), Wejścia/wyjścia audio: 4/1, Dwukierunkowe audio: 1-ch, Synchroniczne odtwarzanie: 8-ch, 1xRJ45 (10M/100M/1000M), 2 interfejsySATA (max. 10TB), 1-ch Wyjście wideo HDMI/VGA/CVBS(PAL), 1xUSB 2.0, 1xUSB 3.0, 1xRS-485, Wejścia/wyjścia alarmowe: 8/4, Analityka dla wszystkich kanałów: przekroczenie linii, detekcja intruza, detekcja zmiany sceny dla 2-ch kanałów; wyszukiwanie VCA, Wymiary: 380×320×48mm, Waga(bez HDD) około 2kg. Zasilanie 12VDC, Temperatura pracy: -10°C~55°C, Pobór mocy: < 20W. |  | 2767
DVR | iDS-7204HUHI-M1/S/A |  | 300224953 | Rejestrator Acusense DVR Hikvision, Funkcja przechwytywania twarzy(dla kamer analogowych) lub Filtrowanie fałszywych alarmów, Rozdzielczość: parametry zapisu dla strumienia głównego: 8 MP@8 fps(tylko dla kanału -ch)/5 MP@12 fps/4 MP@15 fps/3 MP@18 fps, 1080p/720p/WD1/4CIF/VGA/CIF@25 fps (P)/30 fps (N), dwa strumienie, kompresja H.265 Pro+/H.265 Pro/H.265/H.264+/H.264, Wejścia IP: 2-ch kanały IP lub 6-ch kanałów IP(w trybie rozszerzenia 4-ch kanały IP lub 8-ch kanałów IP) max. 8MP na kanał, kompresja kamer IP H.265+/H.265/H.264+/H.264, Wejścia analogowe: 4 wejścia wideo BNC (1.0 Vp-p, 75 Ω, HDTVI/AHD/CVI/CVBS), Synchroniczne odtwarzanie: 4-ch, Wejścia/wyjścia audio: 1/1, Dwukierunkowe audio: 1-ch, Wejścia/wyjścia alarmowe: 4/1,Obsługa wielu zdarzeń VCA, 1 interfejs SATA (max. 10TB), Wyjście wideo HDMI/VGA/CVBS(PAL), 1xRJ-45 (10M/100M), 2xUSB 2.0, 1xRS-485, Wymiary: 315×242×45mm. waga(bez HDD) około 1.16kg. Zasilanie 12VDC, Temperatura pracy: -10°C~55°C, Pobór mocy <10 W. |  | 1129
DVR | iDS-7208HUHI-M1/S/A |  | 300224954 | Rejestrator Acusense DVR Hikvision, Funkcja przechwytywania twarzy(dla kamer analogowych) lub Filtrowanie fałszywych alarmów, Rozdzielczość: parametry zapisu dla strumienia głównego: 8 MP@8 fps/5 MP@12 fps/4 MP@15 fps/3 MP@18 fps, 1080p/720p/WD1/4CIF/VGA/CIF@25 fps (P)/30 fps (N), dwa strumienie, kompresja H.265 Pro+/H.265 Pro/H.265/H.264+/H.264, Wejścia IP: 4-ch kanały IP lub 12-ch kanałów IP(w trybie rozszerzenia 8-ch kanały IP lub 16-ch kanałów IP) max. 8MP na kanał, kompresja kamer IP H.265+/H.265/H.264+/H.264, Wejścia analogowe: 8 wejść wideo BNC (1.0 Vp-p, 75 Ω, HDTVI/AHD/CVI/CVBS), Synchroniczne odtwarzanie: 8-ch, Wejścia/wyjścia audio: 1/1, Dwukierunkowe audio: 1-ch, Wejścia/wyjścia alarmowe: 8/4, Obsługa wielu zdarzeń VCA, 1 interfejs SATA (max. 10TB), Wyjście wideo HDMI/VGA/CVBS(PAL), 1xRJ-45 (10M/100M), 1xUSB 2.0, 1xUSB 3.0, 1xRS-485, Wymiary: 315×242×45mm. waga(bez HDD) około 2kg. Zasilanie 12VDC, Temperatura pracy: -10°C~55°C, Pobór mocy <15 W. |  | 1858
DVR | iDS-7208HUHI-M2/S/A |  | 300224955 | Rejestrator Acusense DVR Hikvision, Funkcja przechwytywania twarzy(dla kamer analogowych) lub Filtrowanie fałszywych alarmów, Rozdzielczość: parametry zapisu dla strumienia głównego:8 MP@8 fps/5 MP@12 fps/4 MP@15 fps/3 MP@18 fps/1080p/720p/WD1/4CIF/VGA/CIF@25 fps (P)/30 fps (N), dwa strumienie, kompresja H.265 Pro+/H.265 Pro/H.265/H.264+/H.264, Wejścia IP: 4-ch kanały IP lub 12-ch kanałów IP(w trybie rozszerzenia 8-ch kanały IP lub 16-ch kanałów IP) max. 8MP na kanał, kompresja kamer IP H.265+/H.265/H.264+/H.264, Wejścia analogowe: 8 wejść wideo BNC (1.0 Vp-p, 75 Ω, HDTVI/AHD/CVI/CVBS), Synchroniczne odtwarzanie: 8-ch, Wejścia/wyjścia audio: 1/1, Dwukierunkowe audio: 1-ch, Wejścia/wyjścia alarmowe: 8/4, Obsługa wielu zdarzeń VCA, 2 interfejsy SATA (max. 10TB), Wyjście wideo HDMI/VGA/CVBS(PAL), 1xRJ-45 (10M/100M), 1xUSB 2.0, 1xUSB 3.0, 1xRS-485, Wymiary: 380×320×48mm. waga(bez HDD) około 1.78kg. Zasilanie 12VDC, Temperatura pracy: -10°C~55°C, Pobór mocy <15 W. |  | 2036
DVR | iDS-7208HUHI-M1/S(STD)(C) |  | 300227543 | Rejestrator DVR Turbo AcuSense, deep learning: detekcja ruchu 2.0 dla wszystkich kanałów analogowych, ochrona perymetryczna do 4-ch; Kompresja: H.265 Pro+/H.265 Pro/H.265/H.264+/H.264, wejścia wideo: HDTVI/AHD/CVI/CVBS/IP; dwa strumienie, wejście wideo IP: 2-ch (do 10-ch), w trybie rozszerzonym IP do 4-ch (do 12-ch), do 6 MP; Wejście analogowe do 8-ch; Jednoczesne wyjście HDMI/VGA, 1/1 we/wyj audio; synchroniczne odtwarzanie na 8-ch, 64 zdalne połączenia; 1 SATA do 10TB, 2 USB 2.0; Zasilanie: 12 VDC, 1.5 A, Temperatura pracy: -10 °C do 55 °C, Wymiary: 315 × 242 × 45 mm , Waga bez HDD ≤ 1.78 kg |  | 1879
DVR | iDS-7208HUHI-M2/S(STD)(C) |  | 300227544 | Rejestrator DVR Turbo AcuSense, deep learning: detekcja ruchu 2.0 dla wszystkich kanałów analogowych, ochrona perymetryczna do 4-ch; Kompresja: H.265 Pro+/H.265 Pro/H.265/H.264+/H.264, wejścia wideo: HDTVI/AHD/CVI/CVBS/IP; dwa strumienie, wejście wideo IP: 2-ch (do 10-ch), w trybie rozszerzonym IP do 4-ch (do 12-ch), do 6 MP; Wejście analogowe do 8-ch; Jednoczesne wyjście HDMI/VGA, 1/1 we/wyj audio; synchroniczne odtwarzanie na 8-ch, 64 zdalne połączenia; 2 SATA do 10TB, 1 USB 2.0, 1 USB 3.0; Zasilanie: 12 VDC, 2.8 A, Temperatura pracy: -10 °C do 55 °C, Wymiary: 380 × 320 × 48 mm, Waga bez HDD ≤ 1.78 kg |  | 2079
DVR | iDS-7216HQHI-M1/S(STD)(C) |  | 300227545 | Rejestrator DVR Turbo AcuSense, deep learning: detekcja ruchu 2.0 dla wszystkich kanałów analogowych, ochrona perymetryczna do 4-ch; Kompresja: H.265 Pro+/H.265 Pro/H.265/H.264+/H.264, wejścia wideo: HDTVI/AHD/CVI/CVBS/IP; dwa strumienie, wejście wideo IP: 2-ch (do 18-ch), w trybie rozszerzonym IP do 8-ch (do 24-ch), do 6 MP; Wejście analogowe do 16-ch; Jednoczesne wyjście HDMI/VGA, 1/1 we/wyj audio; synchroniczne odtwarzanie na 16-ch, 128 zdalne połączenia; 1 SATA do 10TB, 1 USB 2.0, 1 USB 3.0; Zasilanie: 12 VDC, 2 A, Temperatura pracy: -10 °C do 55 °C, Wymiary: 315 × 242 × 45 mm, Waga bez HDD ≤ 2 kg |  | 1996
DVR | iDS-7216HQHI-M2/S(STD)(C) |  | 300227546 | Rejestrator DVR Turbo AcuSense, deep learning: detekcja ruchu 2.0 dla wszystkich kanałów analogowych, ochrona perymetryczna do 4-ch; Kompresja: H.265 Pro+/H.265 Pro/H.265/H.264+/H.264, wejścia wideo: HDTVI/AHD/CVI/CVBS/IP; dwa strumienie, wejście wideo IP: 2-ch (do 18-ch), w trybie rozszerzonym IP do 8-ch (do 24-ch), do 6 MP; Wejście analogowe do 16-ch; Jednoczesne wyjście HDMI/VGA, 1/1 we/wyj audio; synchroniczne odtwarzanie na 16-ch, 128 zdalne połączenia; 2 SATA do 10TB, 1 USB 2.0, 1 USB 3.0; Zasilanie: 12 VDC, 3.3 A, Temperatura pracy: -10 °C do 55 °C, Wymiary: 380 × 320 × 48 mm, Waga bez HDD ≤ 2 kg |  | 2198
DVR | iDS-7208HQHI-M1/S/A(EU)(C)/8A+8/4ALM |  | 300226962 | DVR AcuSense iDS-7208HQHI-M1/S/A(EU)(C)/8A+8/4ALM posiada funkcję Detekcji Ruchu 2.0 opartą na technologii Deep-Learning, dzięki czemu redukuję liczbę fałszywych alarmów (klasyfikacja człowiek/pojazd), opcja Quick Search; kolejna funkcja to Ochrona Perymetryczna do 4-ch; Kompresja wideo: H.265 Pro+/H.265 Pro/H.265/H.264+/H.264; dwa strumienie; Wejście wideo IP do 2 ch (do 10-ch), wł. Tryb rozszerzeń do 4-ch IP ( do 12-ch); rozdzielczość do 6 MP; Wejście wideo analogowe do 8-ch; Wejście audio: 1-ch ( do 8-ch opcjonalnie); audio do 8-ch po przewodzie koncentrycznym; 1 wyjście audio, dwukierunkowe audio, Synchroniczne odtwarzanie do 8-ch; 8/4 wej/wyj. Alarmowe; Zdalne połączenia do 64-ch; Możliwość podłączenia do sieci Wi-Fi za pomocą dongle Wi-Fi poprzez interfejs USB; 1 SATA do 10TB; Zasilanie 12 VDC, 1.5 A, Temp. Pracy -10 °C do 55 °C; Wymiary 315 × 242 × 45 mm, Waga ≤ 1.78kg |  | 1496
DVR | iDS-7208HQHI-M2/S/A(EU)(C)/8A+8/4ALM |  | 300226963 | DVR AcuSense iDS-7208HQHI-M2/S/A(EU)(C)/8A+8/4ALM posiada funkcję Detekcji Ruchu 2.0 opartą na technologii Deep-Learning, dzięki czemu redukuję liczbę fałszywych alarmów (klasyfikacja człowiek/pojazd), opcja Quick Search; kolejna funkcja to Ochrona Perymetryczna do 4-ch; Kompresja wideo: H.265 Pro+/H.265 Pro/H.265/H.264+/H.264; dwa strumienie; Wejście wideo IP do 2 ch (do 10-ch), wł. Tryb rozszerzeń do 4-ch IP ( do 12-ch); rozdzielczość do 6 MP; Wejście wideo analogowe do 8-ch; Wejście audio: 1-ch ( do 8-ch opcjonalnie); audio do 8-ch po przewodzie koncentrycznym; 1 wyjście audio, dwukierunkowe audio, Synchroniczne odtwarzanie do 8-ch; 8/4 wej/wyj. Alarmowe; Zdalne połączenia do 64-ch; Możliwość podłączenia do sieci Wi-Fi za pomocą dongle Wi-Fi poprzez interfejs USB; 2 SATA do 10TB; Zasilanie 12 VDC, 2.5 A, Temp. Pracy -10 °C do 55 °C; Wymiary 380 × 320 × 48 mm, Waga ≤ 1.78kg |  | 1634
DVR | iDS-7208HQHI-M1/S(C)/8A+8/4ALM |  | 300226812 | DVR Turbo HD AcuSense iDS-7208HQHI-M1/S(C)/8A+8/4ALM Funkcje: detekcja ruchu 2.0 dla wszystkich kanałów analogowych, Ochrona perymetryczna (detekcja przekroczenia linii, detekcja intruza) oparta o technologię deep learning; wyszukiwanie smart; analiza człowiek/pojazd na 4-ch; H.265 Pro+/H.265 Pro/H.265/H.264+/H.264; dwa strumienie, kompresja audio: G.711u; wejście wideo IP: do 2-ch (lub do 10-ch) [Włączony tryb rozszerzeń IP 4-ch (lub do 12-ch)], max. rozdzielczość do 6MP; wejścia wideo analogowe: do 8-ch; jednoczesne wyjścia HDMI/VGA; 8/1 we/wyj audio; 8 wejścia audio po przewodzie koncentrycznym, dwukierunkowe audio, synchroniczne odtwarzanie do 8-ch; Do 64 zdalnych połączeń; interfejs sieciowy: 1, RJ45 10/100Mbpsself-adaptive Ethernet interface; Możliwość podłączenia do sieci Wi-Fi za pomocą dongle Wi-Fi przez interfejs USB; 1 interfejs SATA, do 10TB, RS-485; 8/4 we/wyj alarmowych; Zasilanie: 12 VDC, 1.5 A; Temperatura pracy: -10 °C do +55 °C; Wymiary: 315× 242× 45mm; Waga: ≤1.78kg (2.6lb) |  | 1300
DVR | iDS-7208HQHI-M1/S/(EU)/8A+8/4ALM |  | 300226696 | DVR AcuSense iDS-7208HQHI-M1/S/(EU)/8A+8/4ALM posiada funkcję Detekcji Ruchu 2.0 opartą na technologii Deep-Learning, dzięki czemu redukuję liczbę fałszywych alarmów (klasyfikacja człowiek/pojazd), opcja Quick Search; kolejna funkcja to Ochrona Perymetryczna do 4-ch; Kompresja wideo: H.265 Pro+/H.265 Pro/H.265/H.264+/H.264; dwa strumienie; Wejście wideo IP do 2 ch (do 10ch), wł. Tryb rozszerzeń do 4-ch IP ( do 12-ch); rozdzielczość do 6 MP; Wejście wideo analogowe do 8-ch; Wejście audio: 1ch ( do 8-ch opcjonalnie); audio do 8-ch po przewodzie koncentrycznym; 1 wyjście audio, dwukierunkowe audio, Synchroniczne odtwarzanie do 8-ch; 8/4 wej./wy alarmowych; Zdalne połączenia do 64-ch; Możliwość podłączenia do sieci Wi-Fi za pomocą dongle Wi-Fi poprzez interfejs USB; 1 SATA do 10TB; Zasilanie 12 VDC, 1.5 A, Temp. Pracy -10 °C do 55 °C; Wymiary 315 × 242 × 45 mm, Waga ≤ 1.78 kg |  | 1289
DVR | iDS-7204HQHI-M1/S/A(EU STD)(C)/4A+4/1ALM |  | 300226961 | Rejestrator serii AcuSense DVR iDS-7204HQHI-M1/S/A(EU STD)(C)/4A+4/1ALM; posiada funkcję Detekcji Ruchu 2.0 opartą na technologii Deep-Learning, dzięki czemu redukuję liczbę fałszywych alarmów (klasyfikacja człowiek/pojazd), opcja Quick Search; kolejna funkcja to Ochrona Perymetryczna do 2-ch; Kompresja wideo: H.265 Pro+/H.265 Pro/H.265/H.264+/H.264; dwa strumienie; Wejście wideo IP do 1 ch (do 5-ch), wł. Tryb rozszerzeń do 2-ch IP ( do 6-ch); rozdzielczość do 6 MP; Wejście wideo analogowe do 4-ch; Wejścia audi 1-ch ( do 8-ch opcjonalnie) Audio do 4-ch po przewodzie koncentrycznym; 1 wyjście audio, dwukierunkowe audio, Synchroniczne odtwarzanie do 4-ch; Zdalne połączenia 32; 1 interfejsy SATA do 10TB; Zasilanie 12 VDC, 1.5 A; Możliwość podłączenia do sieci Wi-Fi za pomocą dongle Wi-Fi poprzez interfejs USB; Temp. Pracy -10 °C do 55 °C; Wymiary 315 × 242 × 45 mm, Waga ≤ 1.16 kg (2.6 lb) |  | 936
DVR | iDS-7204HQHI-M1/S(C)/4A+4/1ALM |  | 300226828 | DVR Turbo HD AcuSense iDS-7204HQHI-M1/S(C)/4A+4/1ALM Funkcje: detekcja ruchu 2.0 dla wszystkich kanałów analogowych, Ochrona perymetryczna (detekcja przekroczenia linii, detekcja intruza) oparta o technologię deep learning; wyszukiwanie smart; analiza człowiek/pojazd na 2-ch; H.265 Pro+/H.265 Pro/H.265/H.264+/H.264; dwa strumienie, kompresja audio: G.711u; wejście wideo IP: do 1-ch (lub do 5-ch) [Włączony tryb rozszerzeń IP 2-ch (lub do 6-ch)], max. rozdzielczość do 6MP; wejścia wideo analogowe: do 4-ch; jednoczesne wyjścia HDMI/VGA; 4/1 we/wyj audio 4 wejścia audio po przewodzie koncentrycznym, dwukierunkowe audio, synchroniczne odtwarzanie do 4-ch; Do 32 zdalnych połączeń; interfejs sieciowy: 1, RJ45 10/100Mbpsself-adaptive Ethernet interface; Możliwość podłączenia do sieci Wi-Fi za pomocą dongle Wi-Fi przez interfejs USB; 1 interfejs SATA, do 10TB, RS-485; 4/1 we/wyj alarmowych; Zasilanie: 12 VDC, 1.5 A; Temperatura pracy: -10 °C do +55 °C; Wymiary: 315× 242× 45mm; Waga: ≤1.16kg (2.6lb) |  | 936
Analog | DS-2CE10DF8T-F(2.8mm) |  | 300512627 | Kamera analogowa 2 MP ColorVu typu Bullet, generuje kolorowy obraz 24h/7; TVI: 1080p@25fps/30fps CVI: 1080p@25fps/30fps AHD: 1080p@25fps/30fps CVBS: PAL/NTSC; Min. Oświetlenie: 0.0003 Lux @ (F1.0, AGC ON), 0 Lux dla włączonego światła białego; Obiektyw: 2.8 mm, HFOV: 106°, VFOV: 56°, DFOV: 129°; Alarmy świetlny: migające światło (białe światło), światło stałe (białe światło); WDR ≥130 Db; MENU: światło białe, AGC, tryb obrazu, tryb dzień/noc, balans bieli, tryb AE, redukcja szumów 3D/2D DNR, detekcja ruchu, maski prywatności język, funkcje; Przełączalne wyjście wideo TVI/AHD/CVI/CVBS; Temperatura pracy: -40 °C do 60 °C, zasilanie 12 VDC ± 25%, materiał: metal, zasięg światła białego do 20m, stopień ochrony: IP68; Komunikacja: HIKVISION-C, Wymiary: 161.1 mm × 70 mm × 70 mm; Waga: 390g |  | 434
Analog | DS-2CE10DF8T-F(3.6mm) |  | 300512628 | Kamera analogowa 2 MP ColorVu typu Bullet, generuje kolorowy obraz 24h/7; TVI: 1080p@25fps/30fps CVI: 1080p@25fps/30fps AHD: 1080p@25fps/30fps CVBS: PAL/NTSC; Min. Oświetlenie: 0.0003 Lux @ (F1.0, AGC ON), 0 Lux dla włączonego światła białego; Obiektyw: 3.6 mm, HFOV: 83°, VFOV: 44°, DFOV: 100°; Alarmy świetlny: migające światło (białe światło), światło stałe (białe światło); WDR ≥130 Db; MENU: światło białe, AGC, tryb obrazu, tryb dzień/noc, balans bieli, tryb AE, redukcja szumów 3D/2D DNR, detekcja ruchu, maski prywatności język, funkcje; Przełączalne wyjście wideo TVI/AHD/CVI/CVBS; Temperatura pracy: -40 °C do 60 °C, zasilanie 12 VDC ± 25%, materiał: metal, zasięg światła białego do 20m, stopień ochrony: IP68; Komunikacja: HIKVISION-C, Wymiary: 161.1 mm × 70 mm × 70 mm; Waga: 390g |  | 434
Analog | DS-2CE70DF8T-MF(3.6mm) |  | 300614189 | Kamera analogowa 2 MP ColorVu typu Turret, generuje kolorowy obraz 24h/7; TVI: 1080p@25fps/30fps CVI: 1080p@25fps/30fps AHD: 1080p@25fps/30fps CVBS: PAL/NTSC; Min. Oświetlenie: 0.0003 Lux @ (F1.0, AGC ON), 0 Lux dla włączonego światła białego; Obiektyw: 3.6 mm, HFOV: 83°, VFOV: 44°, DFOV: 100°; Alarmy świetlny: migające światło (białe światło), światło stałe (białe światło); WDR ≥130 Db; MENU: światło białe, AGC, tryb obrazu, tryb dzień/noc, balans bieli, tryb AE, redukcja szumów 3D/2D DNR, detekcja ruchu, maski prywatności język, funkcje; Przełączalne wyjście wideo TVI/AHD/CVI/CVBS; Temperatura pracy: -40 °C do 60 °C, zasilanie 12 VDC ± 25%, materiał: metal, zasięg światła białego do 20m, stopień ochrony: IP68; Komunikacja: HIKVISION-C, Wymiary: Φ 85.1 mm × 77.62 mm; Waga: 315g |  | 434
Analog | DS-2CE70DF8T-MF(2.8mm) |  | 300614188 | Kamera analogowa 2 MP ColorVu typu Turret, generuje kolorowy obraz 24h/7; TVI: 1080p@25fps/30fps CVI: 1080p@25fps/30fps AHD: 1080p@25fps/30fps CVBS: PAL/NTSC; Min. Oświetlenie: 0.0003 Lux @ (F1.0, AGC ON), 0 Lux dla włączonego światła białego; Obiektyw: 2.8 mm, HFOV: 106°, VFOV: 56°, DFOV: 129°; Alarmy świetlny: migające światło (białe światło), światło stałe (białe światło); WDR ≥130 Db; MENU: światło białe, AGC, tryb obrazu, tryb dzień/noc, balans bieli, tryb AE, redukcja szumów 3D/2D DNR, detekcja ruchu, maski prywatności język, funkcje; Przełączalne wyjście wideo TVI/AHD/CVI/CVBS; Temperatura pracy: -40 °C do 60 °C, zasilanie 12 VDC ± 25%, materiał: metal, zasięg światła białego do 20m, stopień ochrony: IP68; Komunikacja: HIKVISION-C, Wymiary: Φ 85.1 mm × 77.62 mm; Waga: 315g |  | 434
Analog | DS-2CE12DF8T-F(2.8mm) |  | 300512630 | Kamera analogowa 2 MP ColorVu typu Bullet, generuje kolorowy obraz 24h/7; TVI: 1080p@25fps/30fps CVI: 1080p@25fps/30fps AHD: 1080p@25fps/30fps CVBS: PAL/NTSC; Min. Oświetlenie: 0.0003 Lux @ (F1.0, AGC ON), 0 Lux dla włączonego światła białego; Obiektyw 2.8 mm, HFOV: 106°, VFOV: 56°, DFOV: 129° ; Alarmy świetlny: migające światło (białe światło), światło stałe (białe światło); WDR ≥130 Db; MENU: światło białe, AGC, tryb obrazu, tryb dzień/noc, balans bieli, tryb AE, redukcja szumów 3D/2D DNR, detekcja ruchu, maski prywatności język, funkcje; Przełączalne wyjście wideo TVI/AHD/CVI/CVBS; Temperatura pracy: -40 °C do 60 °C, zasilanie 12 VDC ± 25%, materiał: metal, zasięg światła białego do 40m, stopień ochrony: IP68; Komunikacja: HIKVISION-C, Wymiary: 194.2 mm × 78 mm × 74.5 mm; Waga: 515g |  | 500
Analog | DS-2CE12DF8T-F(3.6mm) |  | 300512631 | Kamera analogowa 2 MP ColorVu typu Bullet, generuje kolorowy obraz 24h/7; TVI: 1080p@25fps/30fps CVI: 1080p@25fps/30fps AHD: 1080p@25fps/30fps CVBS: PAL/NTSC; Min. Oświetlenie: 0.0003 Lux @ (F1.0, AGC ON), 0 Lux dla włączonego światła białego; Obiektyw: 3.6 mm, HFOV: 83°, VFOV: 44°, DFOV: 100°; Alarmy świetlny: migające światło (białe światło), światło stałe (białe światło); WDR ≥130 Db; MENU: światło białe, AGC, tryb obrazu, tryb dzień/noc, balans bieli, tryb AE, redukcja szumów 3D/2D DNR, detekcja ruchu, maski prywatności język, funkcje; Przełączalne wyjście wideo TVI/AHD/CVI/CVBS; Temperatura pracy: -40 °C do 60 °C, zasilanie 12 VDC ± 25%, materiał: metal, zasięg światła białego do 40m, stopień ochrony: IP68; Komunikacja: HIKVISION-C, Wymiary: 194.2 mm × 78 mm × 74.5 mm; Waga: 515g |  | 500
Analog | DS-2CE72DF8T-F(2.8mm) |  | 300614191 | Kamera analogowa typu turret 2 MP ColorVu, wyraźny obraz 24/7. Matryca: 2 MP CMOS, Min. Oświetlenie 0.0003 Lux @ (F1.0, AGC ON), 0 Lux z włączonym światłem, Wolna migawka: max 16 razy, WDR: >=130 dB, Tryb obrazu: STD/HIGH-SAT/HIGHLIGHT, Ilość klatek na sekundę: TVI: 1080p@25fps/30fps CVI: 1080p@25fps/30fps AHD: 1080p@25fps/30fps FOV: 2.8 mm, HFOV: 106°, VFOV: 56°, DFOV: 129° Obiektyw: 2.8 mm, Funkcje Obrazu: jasność, kontrast, odbicie lustrzane, ostrość, inteligentne oświetlenie, niwelacja efektu optycznego, redukcja szumów: 3D DNR/2D DNR, Balans bieli, Tryb dzień&noc, Warunki eksploatacji: -40°C do 60°C (-40°F do 140°F), Wilgotność 90% lub mniej (bez kondensacji), źródło zaislania: 12 VDC ± 25%, pobór mocy max. 4.6 W, ochrona: IP 68, materiał: metal i plastik, zasięg światła białego: 40m, wymiary: Φ 109.98 mm × 98.27 mm (Φ 4.33" × 3.87"), waga: około 350 g (0.77 lb.) |  | 434
Analog | DS-2CE79DF8T-AZE(2.8-12mm) |  | 300614591 | Kamera zmiennoogniskowa analogowa 2MP ColorVu turret ; kolorowy obraz 24/7 ; przetwornik 1/1.8" 2 MP CMOS ; system sygnału: PAL/NTSC ; min oświetlenie 0.0003 Lux @ (F1.0, AGC ON), 0 Lux z doświetleniem ; rozdzielczość 1920 × 1080 ; framerate 1080p @ 25 fps/30 fps; obiektyw: 2.8-12mm autofocus, hFOV: 92.3°-34.2°, vFOV: 48.4°-19°, dFOV: 112.2°-39.2° ; apertura F1.0 ; migawka PAL: 1/25 s - 1/50,000 s; NTSC: 1/30 s - 1/50,000 s ; WDR 130dB ; zakres ruchu: tryb korytarzowy 360⁰ nachylenie 75⁰ rotacja 360⁰ ; światło białe: auto/wyłączone ; zasięg światła białego 40m ; tryb obrazowania: STD/HIGH-SAT/HIGHLIGHT ; AGC ; balans bieli ; automatyczna jasność: WDR, BLC, HLC, Global, HLS ; 4 programowalne maski prywatności ; 4 programowalne obszary detekcji ruchu ; 3D DNR/ 2D DNR ; Funkcje: jasność, odbicie lustrzane, ostrość, niwelowanie efektu wysokoczęstotliwościowego , inteligentne doświetlanie ; 1 wyjście analogowe ; -40°C to 60°C ; zasilanie: 12 VDC/24 VAC±20%/PoC.at ; pobór mocy Max: 12.2 W ; materiał: metal ; waga bez opakowania 840g ; wymiary Ø141.4 mm × 134.7 ; IP68 |  | 1420
Analog | DS-2CE10HFT-E(2.8mm) |  | 300511534 | Kamera stałoogniskowa analogowa 5MP ColorVu mini bullet ; kolorowy obraz 24/7 ; przetwornik 5 MP CMOS ; system sygnału: PAL/NTSC ; min oświetlenie 0.0005 Lux @ (F1.0, AGC ON), 0 Lux z doświetleniem ; rozdzielczość 2560 × 1944 ; framerate 5 MP @ 20 fps, 4 MP @ 30 fps, 4 MP @ 25 fps, 1080p @ 30 fps, 1080p @ 25 fps ; obiektyw: 2.8mm, hFOV: 99.7°, vFOV: 72°, dFOV: 139.8° ; apertura F1.0 ; migawka PAL: 1/25 s - 1/50,000 s; NTSC: 1/30 s - 1/50,000 s ; świetlny sygnał alarmowy ; WDR 130dB ; zakres ruchu: tryb korytarzowy 360⁰ nachylenie 90⁰ rotacja 360⁰ ; światło białe: auto/wyłączone ; zasięg światła białego 20m ; tryb obrazowania: STD/HIGH-SAT/HIGHLIGHT ; AGC ; balans bieli ; automatyczna jasność: WDR, BLC, HLC, Global, HLS ; 4 programowalne maski prywatności ; 4 programowalne obszary detekcji ruchu ; 3D DNR/ 2D DNR ; Funkcje: jasność, odbicie lustrzane, ostrość, niwelowanie efektu wysokoczęstotliwościowego , inteligentne doświetlanie ; 1 wyjście analogowe ; -40°C to 60°C ; zasilanie: 12 VDC±25%/PoC.af ; pobór mocy Max. 4 W ; materiał: metal ; waga bez opakowania 398g ; wymiary 68 mm × 70 mm × 168.2 mm ; IP67 |  | 574
Analog | DS-2CE10HFT-E(3.6mm) |  | 300512871 | Kamera stałoogniskowa analogowa 5MP ColorVu mini bullet ; kolorowy obraz 24/7 ; przetwornik 5 MP CMOS ; system sygnału: PAL/NTSC ; min oświetlenie 0.0005 Lux @ (F1.0, AGC ON), 0 Lux z doświetleniem ; rozdzielczość 2560 × 1944 ; framerate 5 MP @ 20 fps, 4 MP @ 30 fps, 4 MP @ 25 fps, 1080p @ 30 fps, 1080p @ 25 fps ; obiektyw: 3.6mm, hFOV: 80.1°, vFOV: 58.6°, dFOV: 106.2° ; apertura F1.0 ; migawka PAL: 1/25 s - 1/50,000 s; NTSC: 1/30 s - 1/50,000 s ; świetlny sygnał alarmowy ; WDR 130dB ; zakres ruchu: tryb korytarzowy 360⁰ nachylenie 90⁰ rotacja 360⁰ ; światło białe: auto/wyłączone ; zasięg światła białego 20m ; tryb obrazowania: STD/HIGH-SAT/HIGHLIGHT ; AGC ; balans bieli ; automatyczna jasność: WDR, BLC, HLC, Global, HLS ; 4 programowalne maski prywatności ; 4 programowalne obszary detekcji ruchu ; 3D DNR/ 2D DNR ; Funkcje: jasność, odbicie lustrzane, ostrość, niwelowanie efektu wysokoczęstotliwościowego , inteligentne doświetlanie ; 1 wyjście analogowe ; -40°C to 60°C ; zasilanie: 12 VDC±25%/PoC.af ; pobór mocy Max. 4 W ; materiał: metal ; waga bez opakowania 398g ; wymiary 68 mm × 70 mm × 168.2 mm ; IP67 |  | 531
Analog | DS-2CE12HFT-E(2.8mm) |  | 300513123 | Kamera stałoogniskowa analogowa 5MP ColorVu bullet ; kolorowy obraz 24/7 ; przetwornik 5 MP CMOS ; system sygnału: PAL/NTSC ; min oświetlenie 0.0005 Lux @ (F1.0, AGC ON), 0 Lux z doświetleniem ; rozdzielczość 2560 × 1944 ; framerate 5 MP @ 20 fps, 4 MP @ 30 fps, 4 MP @ 25 fps, 1080p @ 30 fps, 1080p @ 25 fps ; obiektyw: 2.8mm, hFOV: 99.7°, vFOV: 72°, dFOV: 139.8° ; apertura F1.0 ; migawka PAL: 1/25 s - 1/50,000 s; NTSC: 1/30 s - 1/50,000 s ; świetlny sygnał alarmowy ; WDR 130dB ; zakres ruchu: tryb korytarzowy 360⁰ nachylenie 90⁰ rotacja 360⁰ ; światło białe: auto/wyłączone ; zasięg światła białego 40m ; tryb obrazowania: STD/HIGH-SAT/HIGHLIGHT ; AGC ; balans bieli ; automatyczna jasność: WDR, BLC, HLC, Global, HLS ; 4 programowalne maski prywatności ; 4 programowalne obszary detekcji ruchu ; 3D DNR/ 2D DNR ; Funkcje: jasność, odbicie lustrzane, ostrość, niwelowanie efektu wysokoczęstotliwościowego , inteligentne doświetlanie ; 1 wyjście analogowe ; -40°C to 60°C ; zasilanie: 12 VDC±25%/PoC.af ; pobór mocy Max. 5.4 W ; materiał: metal ; waga bez opakowania 600g ; wymiary 82.6 mm × 77.1 mm × 220.4 mm ; IP67 |  | 655
Analog | DS-2CE12HFT-E(3.6mm) |  | 300513124 | Kamera stałoogniskowa analogowa 5MP ColorVu bullet ; kolorowy obraz 24/7 ; przetwornik 5 MP CMOS ; system sygnału: PAL/NTSC ; min oświetlenie 0.0005 Lux @ (F1.0, AGC ON), 0 Lux z doświetleniem ; rozdzielczość 2560 × 1944 ; framerate 5 MP @ 20 fps, 4 MP @ 30 fps, 4 MP @ 25 fps, 1080p @ 30 fps, 1080p @ 25 fps ; obiektyw: 3.6mm, hFOV: 80.1°, vFOV: 58.6°, dFOV: 106.2° ; apertura F1.0 ; migawka PAL: 1/25 s - 1/50,000 s; NTSC: 1/30 s - 1/50,000 s ; świetlny sygnał alarmowy ; WDR 130dB ; zakres ruchu: tryb korytarzowy 360⁰ nachylenie 90⁰ rotacja 360⁰ ; światło białe: auto/wyłączone ; zasięg światła białego 40m ; tryb obrazowania: STD/HIGH-SAT/HIGHLIGHT ; AGC ; balans bieli ; automatyczna jasność: WDR, BLC, HLC, Global, HLS ; 4 programowalne maski prywatności ; 4 programowalne obszary detekcji ruchu ; 3D DNR/ 2D DNR ; Funkcje: jasność, odbicie lustrzane, ostrość, niwelowanie efektu wysokoczęstotliwościowego , inteligentne doświetlanie ; 1 wyjście analogowe ; -40°C to 60°C ; zasilanie: 12 VDC±25%/PoC.af ; pobór mocy Max. 5.4 W ; materiał: metal ; waga bez opakowania 600g ; wymiary 82.6 mm × 77.1 mm × 220.4 mm ; IP67 |  | 612
Analog | DS-2CE72HFT-E(2.8mm) |  | 300611897 | Kamera stałoogniskowa analogowa 5MP ColorVu turret ; kolorowy obraz 24/7 ; przetwornik 5 MP CMOS ; system sygnału: PAL/NTSC ; min oświetlenie 0.0005 Lux @ (F1.0, AGC ON), 0 Lux z doświetleniem ; rozdzielczość 2560 × 1944 ; framerate 5 MP @ 20 fps, 4 MP @ 30 fps, 4 MP @ 25 fps, 1080p @ 30 fps, 1080p @ 25 fps ; obiektyw: 2.8mm, hFOV: 99.7°, vFOV: 72°, dFOV: 139.8° ; apertura F1.0 ; migawka PAL: 1/25 s - 1/50,000 s; NTSC: 1/30 s - 1/50,000 s ; świetlny sygnał alarmowy ; WDR 130dB ; zakres ruchu: tryb korytarzowy 360⁰ nachylenie 75⁰ rotacja 360⁰ ; światło białe: auto/wyłączone ; zasięg światła białego 20m ; tryb obrazowania: STD/HIGH-SAT/HIGHLIGHT ; AGC ; balans bieli ; automatyczna jasność: WDR, BLC, HLC, Global, HLS ; 4 programowalne maski prywatności ; 4 programowalne obszary detekcji ruchu ; 3D DNR/ 2D DNR ; Funkcje: jasność, odbicie lustrzane, ostrość, niwelowanie efektu wysokoczęstotliwościowego , inteligentne doświetlanie ; 1 wyjście analogowe ; -40°C to 60°C ; zasilanie: 12 VDC±25%/PoC.af ; pobór mocy Max. 4 W ; materiał: obudowa - metal, kopułka - plastik ; waga bez opakowania 350g ; wymiary Φ 109.82 mm × 85.56 mm ; IP67 |  | 612
Analog | DS-2CE72HFT-E(3.6mm) |  | 300612745 | Kamera stałoogniskowa analogowa 5MP ColorVu turret ; kolorowy obraz 24/7 ; przetwornik 5 MP CMOS ; system sygnału: PAL/NTSC ; min oświetlenie 0.0005 Lux @ (F1.0, AGC ON), 0 Lux z doświetleniem ; rozdzielczość 2560 × 1944 ; framerate 5 MP @ 20 fps, 4 MP @ 30 fps, 4 MP @ 25 fps, 1080p @ 30 fps, 1080p @ 25 fps ; obiektyw: 3.6mm, hFOV: 80.1°, vFOV: 58.6°, dFOV: 106.2° ; apertura F1.0 ; migawka PAL: 1/25 s - 1/50,000 s; NTSC: 1/30 s - 1/50,000 s ; świetlny sygnał alarmowy ; WDR 130dB ; zakres ruchu: tryb korytarzowy 360⁰ nachylenie 75⁰ rotacja 360⁰ ; światło białe: auto/wyłączone ; zasięg światła białego 20m ; tryb obrazowania: STD/HIGH-SAT/HIGHLIGHT ; AGC ; balans bieli ; automatyczna jasność: WDR, BLC, HLC, Global, HLS ; 4 programowalne maski prywatności ; 4 programowalne obszary detekcji ruchu ; 3D DNR/ 2D DNR ; Funkcje: jasność, odbicie lustrzane, ostrość, niwelowanie efektu wysokoczęstotliwościowego , inteligentne doświetlanie ; 1 wyjście analogowe ; -40°C to 60°C ; zasilanie: 12 VDC±25%/PoC.af ; pobór mocy Max. 4 W ; materiał: obudowa - metal, kopułka - plastik ; waga bez opakowania 350g ; wymiary Φ 109.82 mm × 85.56 mm ; IP67 |  | 560
DVR | iDS-7204HUHI-M1/S(C)/4A+4/1ALM |  | 300226868 | 4 kanałowy rejestrator analogowy z zaimplementowanymi algorytmami deep learning ; detekcja ruchu 2.0 na wszystkich kanałach analogowych ; wejścia HDTVI, AHD, CVI, CVBS, IP ; detekcja ruchu 2.0 z analizą człowiek/pojazd na podstawie algorytmów deep learning ; ochrona obwodowa do 4 kanałów ; detekcja twarzy na 1 kanale ; DETEKCJA RUCHU 2.0/OCHRONA OBWODOWA/DETEKCJA TWARZY - TYLKO 1 Z 3 MOŻE BYĆ WŁĄCZONA ; kompresja video H.265 Pro+/H.265 Pro/H.265/H.264+/H.264 ; strumień główny: 8 MP@8 fps/5 MP@12 fps/4 MP@15 fps/8 MP Lite@15 fps/3 MP@18 fps 1080p/720p/WD1/4CIF/VGA/CIF@25 fps (P)/30 fps (N): 8 MP@8 fps tylko dla kanałul 1, 8 MP tylko dla kanałów 2-4. ; wejścia IP: 2, 4 wtrybie rozszerzonego IP (może być w konflikcie z funkcjami smart, więcej informacji w instrukcji obsługi) ; rozdzielczość do 8MP; wspiera kamery IP o kompresji H.265+/H.265/H.264+/H.264 ; 4 wejścia analogowe ; Audio: wejście: 1 kanał RCA/4 kanały po przewodzie koncentrycznym, wyjście: 1 kanał RCA, dwukierunkowe audio 1 kanał RCA ; jednoczesny playback: 4 kanałów ; połączenia zdalne: 32 ; protokoły: TCP/IP, PPPoE, DHCP, Hik-Connect, DNS, DDNS, NTP, SADP, NFS, iSCSI, UPnP™, HTTPS, ONVIF ; interfejs sieciowy 1, RJ45 10/100 Mbps self-adaptive Ethernet interface ; łączność z WiFi przez router USB ; 1 interfejs SATA, 10TB max pojemność dysku ; Zasilanie 12 VDC, 1.5 A ; pobór mocy 10W ; temperatura pracy -10 °C to +55 °C ; wymiary: 315 × 242 × 45 mm ; 315 × 242 × 45 mm ; waga bez opakowania: 1.16kg |  | 1129
DVR | iDS-7204HUHI-M1/S/A(EU)(C)/4A+4/1ALM |  | 300226972 | DVR AcuSense iDS-7204HUHI-M1/S/A(EU)(C)/4A+4/1ALM posiada funkcję Detekcji Ruchu 2.0 opartą na technologii Deep-Learning, dzięki czemu redukuję liczbę fałszywych alarmów (klasyfikacja człowiek/pojazd), opcja Quick Search; kolejna funkcja to Ochrona Perymetryczna do 4-ch; Kompresja wideo: H.265 Pro+/H.265 Pro/H.265/H.264+/H.264; dwa strumienie; Wejście wideo IP do 2 ch (do 6-ch), wł. Tryb rozszerzeń do 4-ch IP ( do 8-ch); rozdzielczość do 8 MP; Wejście wideo analogowe do 4-ch; Wejście audio: 1ch ( do 4-ch opcjonalnie); audio do 4-ch po przewodzie koncentrycznym; 1 wyjście audio, dwukierunkowe audio, Synchroniczne odtwarzanie do 4-ch; 4/1 wej/wyj. Alarmowe; Zdalne połączenia do 32-ch; Możliwość podłączenia do sieci Wi-Fi za pomocą dongle Wi-Fi poprzez interfejs USB; 1 SATA do 10TB; Zasilanie 12 VDC, 1.5 A, Temp. Pracy -10 °C do 55 °C; Wymiary 315 × 242 × 45 mm, Waga ≤ 1.16 kg |  | 1129
DVR | iDS-7216HUHI-M2/S(C)/4A+ALM16/4 |  | 300227222 | Rejestrator serii AcuSense DVR iDS-7216HUHI-M2/S(EU)(C)4A+ALM16/4, posiada funkcję Detekcji Ruchu 2.0 opartą na technologii Deep-Learning, dzięki czemu redukuję liczbę fałszywych alarmów (klasyfikacja człowiek/pojazd), opcja Quick Search; kolejna funkcja to Ochrona Perymetryczna do 4-ch; Kompresja wideo: H.265 Pro+/H.265 Pro/H.265/H.264+/H.264; dwa strumienie; Wejście wideo IP do 8 ch (do 24-ch), wł. Tryb rozszerzeń do 16-ch IP ( do 32-ch); rozdzielczość do 8 MP; Wejście wideo analogowe do 16-ch; Wejście audio: 1ch ( do 16-ch opcjonalnie); audio do 16-ch po przewodzie koncentrycznym; 1 wyjście audio, dwukierunkowe audio, Synchroniczne odtwarzanie do 16-ch; Zdalne połączenia 128; 2 interfejsy SATA do 10TB; Zasilanie 12 VDC, 5 A; Możliwość podłączenia do sieci Wi-Fi za pomocą dongle Wi-Fi poprzez interfejs USB; Temp. Pracy -10 °C do 55 °C; Wymiary 380 × 320 × 48 mm, Waga ≤ 2.1 kg 16/4 we/wyj alarmowe |  | 3581
DVR | iDS-7216HUHI-M2/S(E) |  | 300227700 | Rejestrator serii AcuSense DVR iDS-7216HUHI-M2/S(E), posiada funkcję Detekcji Ruchu 2.0 opartą na technologii Deep-Learning, dzięki czemu redukuję liczbę fałszywych alarmów (klasyfikacja człowiek/pojazd), opcja Quick Search; kolejna funkcja to Ochrona Perymetryczna do 4-ch; Kompresja wideo: H.265 Pro+/H.265 Pro/H.265/H.264+/H.264; dwa strumienie; Wejście wideo IP do 8 ch (do 24-ch), wł. Tryb rozszerzeń do 16-ch IP ( do 32-ch); rozdzielczość do 8 MP; Wejście wideo analogowe do 16-ch; Zdalne połączenia 128; 2 interfejsy SATA do 10TB; Zasilanie 12 VDC, 5 A; Możliwość podłączenia do sieci Wi-Fi za pomocą dongle Wi-Fi poprzez interfejs USB; Temp. Pracy -10 °C do 55 °C; Wymiary 380 × 320 × 48 mm, Waga ≤ 2.1 kg 16/4 we/wyj alarmowe |  | 3512
DVR | iDS-7216HQHI-M1/S(STD)Europe/16A+4/1ALM |  | 300226698 | 16 kanałowy rejestrator analogowy HD AcuSense ; detekcja ruchu 2.0 na wszystkich kanałach analogowych, rozróżnia luszi i pojazdy redukując liczbe fałszywych alarmów, wspiera wyszukiwanie po obiektach i zdarzeniach ; ochrona obwodowa wspomagana algorytmami deep learning, do 4 kanałów ; detekcja i przechwytywanie twarzy na 1 kanale analogowym ; wejścia HDTVI/AHD/CVI/CVBS/IP ; kompresja video: H.265 Pro+/H.265 Pro/H.265/H.264+/H.264 ; strumień główny: When 1080p Lite mode not enabled: For 4 MP stream access: 4 MP lite@15 fps; 1080p lite/720p/WD1/4CIF/VGA/CIF@25 fps (P)/30 fps (N) For 3 MP stream access: 3 MP/1080p/720p/VGA/WD1/4CIF/CIF@15 fps For 1080p stream access: 1080p/720p@15 fps; VGA/WD1/4CIF/CIF@25 fps (P)/30 fps (N) For 720p stream access: 720p/VGA/WD1/4CIF/CIF@25 fps (P)/30 fps (N) When 1080p Lite mode enabled: 4 MP lite/3 MP@15 fps; 1080p lite/720p lite/VGA/WD1/4CIF/CIF@25 fps (P)/30 fps (N) ; 2 wejścia IP, 8 wtrybie rozszerzonym 6MP H.265+/H.265/H.264+/H.264 ; 16 wejść analogowych ; wejścia audio: 16-ch, RCA (2.0 Vp-p, 1 KΩ) , 16-ch via przewód koncentryczny ; wyjście audio/audio dwukierunkowe: 1-ch, RCA (2.0 Vp-p, 1 KΩ) (using the first audio input) ; jednoczesny playback 16 kanałów ; 128 połączenia zdalne ; protokoły: TCP/IP, PPPoE, DHCP, Hik-Connect, DNS, DDNS, NTP, SADP, NFS, iSCSI, UPnP™, HTTPS, ONVIF ; interfejs sieciowy: 1, RJ45 10/100/1000 Mbps self-adaptive Ethernet interface ; podłączenie do WiFi przez rooter USB ; 1 interfejs SATA, do 10TB/dysk ; Zasilanie : 12 VDC, 2 A ; pobór mocy: ≤ 24 W ; temperatura pracy: -10 °C - 55 °C ; wymiary: 315 × 242 × 45 mm ; waga 2 kg |  | 1910
DVR | iDS-7216HQHI-M2/S(STD)Europe/16A+4/1ALM |  | 300226699 | 16 kanałowy rejestrator analogowy HD AcuSense ; detekcja ruchu 2.0 na wszystkich kanałach analogowych, rozróżnia luszi i pojazdy redukując liczbe fałszywych alarmów, wspiera wyszukiwanie po obiektach i zdarzeniach ; ochrona obwodowa wspomagana algorytmami deep learning, do 4 kanałów ; detekcja i przechwytywanie twarzy na 1 kanale analogowym ; wejścia HDTVI/AHD/CVI/CVBS/IP ; kompresja video: H.265 Pro+/H.265 Pro/H.265/H.264+/H.264 ; strumień główny: When 1080p Lite mode not enabled: For 4 MP stream access: 4 MP lite@15 fps; 1080p lite/720p/WD1/4CIF/VGA/CIF@25 fps (P)/30 fps (N) For 3 MP stream access: 3 MP/1080p/720p/VGA/WD1/4CIF/CIF@15 fps For 1080p stream access: 1080p/720p@15 fps; VGA/WD1/4CIF/CIF@25 fps (P)/30 fps (N) For 720p stream access: 720p/VGA/WD1/4CIF/CIF@25 fps (P)/30 fps (N) When 1080p Lite mode enabled: 4 MP lite/3 MP@15 fps; 1080p lite/720p lite/VGA/WD1/4CIF/CIF@25 fps (P)/30 fps (N) ; 2 wejścia IP, 8 wtrybie rozszerzonym 6MP H.265+/H.265/H.264+/H.264 ; 16 wejść analogowych ; wejścia audio: 16-ch, RCA (2.0 Vp-p, 1 KΩ) , 16-ch via przewód koncentryczny ; wyjście audio/audio dwukierunkowe: 1-ch, RCA (2.0 Vp-p, 1 KΩ) (using the first audio input) ; jednoczesny playback 16 kanałów ; 128 połączenia zdalne ; protokoły: TCP/IP, PPPoE, DHCP, Hik-Connect, DNS, DDNS, NTP, SADP, NFS, iSCSI, UPnP™, HTTPS, ONVIF ; interfejs sieciowy: 1, RJ45 10/100/1000 Mbps self-adaptive Ethernet interface ; podłączenie do WiFi przez rooter USB ; 2 interfejsy SATA, do 10TB/dysk ; Zasilanie : 12 VDC, 3.3 A ; pobór mocy: ≤ 40 W ; temperatura pracy: -10 °C - 55 °C ; wymiary: 380 × 320 × 48 mm ; waga 2 kg |  | 2089
DVR | iDS-7216HUHI-M2/S(E)/4A+16/4 |  | 300227840 |  |  | 3581
DVR | iDS-7204HTHI-M1/S(C)/4A+4/1ALM |  | 300227790 | Rejestrator Turbo HD AcuSense iDS-7204HTHI-M1/S(C)/4A+4/1ALM; Funkcje: detekcja ruchu 2.0 dla wszystkich kanałów analogowych; Ochrona perymetryczna (przekroczenie linii i detekcja wtargnięcia) na 4-ch; wejścia wideo analogowe: do 8-ch HD/CVI / AHD / CVBS; obsługa dysków: 1 interfejs SATA; kompresja wideo H.265/H.265+, parametry zapisu dla strumienia głównego: 8MP@ 12 kl/s, 5MP@ 20 kl/s, 4MP/1080p/720p/WD1/4CIF/VGA/CIF@ 25 kl/s (P)/ 30 kl/s (N), wspiera wyjście wideo CVBS. |  | 1560
DVR | iDS-7216HUHI-M2/S/A(E)/4A+16/4ALM |  | 300227703 | Rejestrator Turbo HD AcuSense iDS-7216HUHI-M2/S/A(E)/4A+16/4ALM Funkcje: detekcja ruchu 2.0 dla wszystkich kanałów analogowych, Ochrona perymetryczna dla 4-ch; wyszukiwanie smart; H.265 Pro+/H.265 Pro/H.265/H.264+/H.264; Rozdzielczość: parametry zapisu dla strumienia głównego: 8 MP@8 fps/5 MP@12 fps/3K@12 fps/4 MP@15 fps/8 MP Lite@15 fps/3 MP@18 fps 1080p/720p/WD1/4CIF/VGA/CIF@25 fps (P)/30 fps (N); dwa strumienie, kompresja audio: G.711u; wejście wideo IP: do 8-ch (lub do 24-ch) [Włączony tryb rozszerzeń IP 16-ch (lub do 32-ch)], max. rozdzielczość do 8MP; wejścia wideo analogowe: do 16-ch; Jednoczesne wyjścia HDMI/VGA; 4/1 wej./wyj. audio; 16 wejść audio po przewodzie koncentrycznym, 16 wejść alarmowych, 4 wyjścia alarmowe; dwukierunkowe audio, synchroniczne odtwarzanie do 16-ch; Do 128 zdalnych połączeń; interfejs sieciowy: 1, RJ45 10/100/1000 self-adaptive Ethernet interface; Możliwość podłączenia do sieci Wi-Fi za pomocą dongle Wi-Fi przez interfejs USB; 2 interfejsy SATA, do 10TB, RS-485; Zasilanie: 12 VDC, 2.8 A; Temperatura pracy: -10 °C do +55 °C; Wymiary: 380 × 320 × 48 mm; Waga: ≤ 1.16 kg |  | 3581
IPC | DS-2CD1A23G0-IZU(2.8-12mm) |  | 311318922 | Kamera IP typu bullet 2 MP, przetwornik 1/2.7" Progressive CMOS, ICR, 1920x1090 (max. 1920x1090: 25kl/s(P)/30kl/s(N); Kompresja wideo H.265+/H.265/H.264+ / H.264, 3D DNR, BLC; obraz: 3D DNR, BLC; zasięg IR do 50m; zasilanie: 23VDC i PoE, slot na kartę pamięci TF, zakres obrotu: -100° ~ 100°, zakres wychylenia pionowego: od -45° ~ 20°; wspiera usługi w chmurze Hik-Connect; *zasilacz nie jest dołączony |  | 1000
IPC | DS-2CD1A43G0-IZU(2.8-12mm) |  | 311319374 | Kamera IP typu bullet 4 MP, przetwornik 1/2.7" Progressive CMOS, ICR, 1920x1090 (max. 1920x1090: 25kl/s(P)/30kl/s(N); Kompresja wideo H.265+/H.265/H.264+ / H.264, 3D DNR, BLC; obraz: 3D DNR, BLC; zasięg IR do 50m; zasilanie: 23VDC i PoE, slot na kartę pamięci TF, zakres obrotu: -100° ~ 100°, zakres wychylenia pionowego: od -45° ~ 20°; wspiera usługi w chmurze Hik-Connect; *zasilacz nie jest dołączony |  | 1110
PTZ | DS-2DE2204IW-DE3(S6)(B) |  | 327000665 | Kamera Mini PTZ 2 MP, 1/2.8" progressive scan CMOS, Kolor: 0.05 Lux @ (F1.8, AGC ON); Cz/B: 0.005 Lux @ (F1.8, AGC ON); 0 Lux dla IR, BLC, 120dB WDR, HLC,3D DNR, Defog, Obszar ekspozycji, 16x zoom cyfrowy, 24 programowalne maski prywatności; Ogniskowa 2.8 do 12 mm, 4 × optyczny zoom, FOV: HFOV: 96° do 46° (Wide-Tele) VFOV: 51° do 26° (Wide-Tele) DFOV: 112° do 55° (Wide-Tele), max. rozdzielczość 1920 × 1080, trzy strumienie, H.265, H.264, MJPEG; Zdarzenia podstawowe, zdarzenia smart, NAS (NFS, SMB/ CIFS); 1/1 we/wyj alarmowe, 1/1 we/wyj audio; 1 wbudowany mikrofon, 1 wbudowany głośnik; zasięg IR do 30m; Zasilanie: 12 VDC, PoE (802.3at); Temp pracy -10°C do 50°C; wymiary: Ø 125 × 136.7 mm; Waga 650g, IP54 |  | 1508
DVR | iDS-7104HQHI-M1/S(C) |  | 300227990 | Rejestrator Turbo HD AcuSense iDS-7104HQHI-M1/S(C) Funkcje: detekcja ruchu 2.0 dla wszystkich kanałów analogowych, ochrona perymetryczna dla 2-ch; H.265 Pro+/H.265 Pro/H.265/H.264+/H.264; dwa strumienie, kompresja audio: G.711u; wejście wideo IP: do 1-ch (lub do 5-ch) [Włączony tryb rozszerzeń IP 2-ch (lub do 6-ch)], max. rozdzielczość do 6MP; wejścia wideo analogowe: do 4-ch; jednoczesne wyjścia HDMI/VGA; 1/1 we/wyj audio 4 wejścia audio po przewodzie koncentrycznym, dwukierunkowe audio, synchroniczne odtwarzanie do 4-ch; Do 32 zdalnych połączeń; interfejs sieciowy: 1, RJ45 10/100Mbpsself-adaptive Ethernet interface; Możliwość podłączenia do sieci Wi-Fi za pomocą dongle Wi-Fi przez interfejs USB; 1 interfejs SATA, do 10TB; Zasilanie: 12 VDC, 1.5 A; Temperatura pracy: -10 °C do +55 °C; Wymiary: 200× 200× 45mm; Waga: ≤1kg (2.2b) |  | 581
DVR | iDS-7104HUHI-M1/S(C) |  | 300227987 | Rejestrator Turbo HD AcuSense iDS-7104HUHI-M1/S(C) Funkcje: detekcja ruchu 2.0 dla wszystkich kanałów analogowych, ochrona perymetryczna dla 4-ch; wyszukiwanie smart; H.265 Pro+/H.265 Pro/H.265/H.264+/H.264; Rozdzielczość: parametry zapisu dla strumienia głównego: 8 MP@8 fps/3K@12 fps/5 MP@12 fps/4 MP@15 fps/3 MP@18 fps; dwa strumienie, kompresja audio: G.711u; wejście wideo IP: do 2-ch (lub do 6-ch) [Włączony tryb rozszerzeń IP 4-ch (lub do 8-ch)], max. rozdzielczość do 8MP; wejścia wideo analogowe: do 4-ch; Jednoczesne wyjścia HDMI/VGA; 1/1 we/wyj audio; 4 wejścia audio po przewodzie koncentrycznym, dwukierunkowe audio, synchroniczne odtwarzanie do 4-ch; Do 32 zdalnych połączeń; interfejs sieciowy: 1, RJ45 10/100 Mbpsself-adaptive Ethernet interface; Możliwość podłączenia do sieci Wi-Fi za pomocą dongle Wi-Fi przez interfejs USB; 1 interfejs SATA, do 10TB; Zasilanie: 12 VDC, 1.5 A; Temperatura pracy: -10 °C do +55 °C; Wymiary: 200 × 200 × 45 mm; Waga: ≤1.16kg |  | 896
DVR | iDS-7108HQHI-M1/S(C) |  | 300227992 | Rejestrator Turbo HD AcuSense iDS-7108HQHI-M1/S(C) Funkcje: detekcja ruchu 2.0 dla wszystkich kanałów analogowych, Ochrona perymetryczna dla 4-ch; wyszukiwanie smart; H.265 Pro+/H.265 Pro/H.265/H.264+/H.264; Rozdzielczość: parametry zapisu dla strumienia głównego: 4 MP Lite@15 fps; 1080p Lite/720p/WD1/4CIF/VGA/CIF@25 fps (P)/30 fps (N); dwa strumienie, kompresja audio: G.711u; wejście wideo IP: do 2-ch (lub do 10-ch) [Włączony tryb rozszerzeń IP 4-ch (lub do 12-ch)], max. rozdzielczość do 6MP; wejścia wideo analogowe: do 8-ch; Jednoczesne wyjścia HDMI/VGA; 1/1 we/wyj audio; 8 wejść audio po przewodzie koncentrycznym, dwukierunkowe audio, synchroniczne odtwarzanie do 8-ch; Do 64 zdalnych połączeń; interfejs sieciowy: 1, RJ45 10/100Mbpsself-adaptive Ethernet interface; Możliwość podłączenia do sieci Wi-Fi za pomocą dongle Wi-Fi przez interfejs USB; 1 interfejs SATA, do 10TB, RS-485; Zasilanie: 12 VDC, 1.5 A; Temperatura pracy: -10 °C do +55 °C; Wymiary: 200 × 200 × 45mm; Waga: ≤1kg (2.2b) |  | 896
DVR | iDS-7108HUHI-M1/S(C) |  | 300227956 | Rejestrator Turbo HD AcuSense iDS-7108HUHI-M1/S(C) Funkcje: detekcja ruchu 2.0 dla wszystkich kanałów analogowych, Ochrona perymetryczna dla 4-ch; H.265 Pro+/H.265 Pro/H.265/H.264+/H.264; Rozdzielczość: parametry zapisu dla strumienia głównego: 8 MP@8 fps/3K@12 fps/5 MP@12 fps/4 MP@15 fps/3 MP@18 fps; dwa strumienie, kompresja audio: G.711u; wejście wideo IP: do 4-ch (lub do 12-ch) [Włączony tryb rozszerzeń IP 8-ch (lub do 16-ch)], max. rozdzielczość do 8MP; wejścia wideo analogowe: do 8-ch; Jednoczesne wyjścia HDMI/VGA; 1/1 we/wyj audio; 8 wejścia audio po przewodzie koncentrycznym, dwukierunkowe audio, synchroniczne odtwarzanie do 8-ch; Do 64 zdalnych połączeń; interfejs sieciowy: 1, RJ45 10/100/1000 Mbpsself-adaptive Ethernet interface; Możliwość podłączenia do sieci Wi-Fi za pomocą dongle Wi-Fi przez interfejs USB; 1 interfejs SATA, do 10TB; Zasilanie: 12 VDC, 2 A; Temperatura pracy: -10 °C do +55 °C; Wymiary: 200 × 200 × 45 mm; Waga: ≤1kg |  | 1531
PTZ | DS-2DE2C200SCG-E(F0) |  | 327000784 |  |  | 950
PTZ | DS-2DE2C200SCG-E(F1) |  | 327000786 |  |  | 950
PTZ | DS-2DE2C400SCG-E(F0) |  | 327000788 |  |  | 1017
PTZ | DS-2DE2C400SCG-E(F1) |  | 327000790 |  |  | 1017

## PRO
Type | MODEL | ZDJĘCIE | SAP | Opis PL | INFO | MSRP PLN (without VAT)
IPC | DS-2CD2086G2-I(2.8mm)(C) |  | 311315446 | Kamera IP Hikvision w obudowie typu Mini Bullet. Acusense, Powered by DarkFighter. Rozdzielczość 8MP(max. 3840x2160), Przetwornik 1/1.8" Progressive Scan CMOS, czułość 0.003 Lux/F1.6, 0 Lux z IR, zasięg IR do 40m, dzień/noc ICR. Obiektyw: 2.8mm: kąt widzenia HFOV 111° x VFOV59° x DFOV 131° Funkcje: WDR: 120dB, 3D DNR, HLC/BLC Trzy strumienie, kompresja: H.265+/H.265/H.264+/H.264/MJPEG Slot na kartę pamięci MicroSD/SDHC/SDXC max. 256 GB Zasilanie 12VDC lub PoE: 802.3af, Class 3. IP67, Materiał - Metal Wymiary Ø70 mm ×161.7 mm. Waga 485g. *U - Wbudowany mikrofon |  | 1470
IPC | DS-2CD2086G2-I(4mm)(C) |  | 311315447 | Kamera IP Hikvision w obudowie typu Mini Bullet. Acusense, Powered by DarkFighter. Rozdzielczość 8MP(max. 3840x2160), Przetwornik 1/1.8" Progressive Scan CMOS, czułość 0.003 Lux/F1.6, 0 Lux z IR, zasięg IR do 40m, dzień/noc ICR. Obiektyw: 4mm: kąt widzenia: HFOV 87° x VFOV 47° x DFOV 102° Funkcje: WDR: 120dB, 3D DNR, HLC/BLC Trzy strumienie, kompresja: H.265+/H.265/H.264+/H.264/MJPEG Slot na kartę pamięci MicroSD/SDHC/SDXC max. 256 GB Zasilanie 12VDC lub PoE: 802.3af, Class 3. IP67, Materiał - Metal Wymiary Ø70 mm ×161.7 mm. Waga 485g. *U - Wbudowany mikrofon |  | 1470
IPC | DS-2CD2086G2-IU(2.8mm)(C) |  | 311315443 | Kamera IP Hikvision w obudowie typu Mini Bullet. Acusense, Powered by DarkFighter. Rozdzielczość 8MP(max. 3840x2160), Przetwornik 1/1.8" Progressive Scan CMOS, czułość 0.003 Lux/F1.6, 0 Lux z IR, zasięg IR do 40m, dzień/noc ICR. Obiektyw: 2.8mm: kąt widzenia HFOV 111° x VFOV 59° x DFOV 131° Funkcje: WDR: 120dB, 3D DNR, HLC/BLC Trzy strumienie, kompresja: H.265+/H.265/H.264+/H.264/MJPEG Slot na kartę pamięci MicroSD/SDHC/SDXC max. 256 GB Zasilanie 12VDC lub PoE: 802.3af, Class 3. IP67, Materiał - Metal Wymiary Ø70 mm ×161.7 mm. Waga 485g. *U - Wbudowany mikrofon |  | 1508
IPC | DS-2CD2086G2-IU(2.8mm)(C)(BLACK) |  | 311316754 | Kamera IP Hikvision w czarnej obudowie typu mini Bullet. Acusense, Powered by DarkFighter. Rozdzielczość 8MP(max. 3840x2160), Przetwornik 1/1.8" Progressive Scan CMOS, czułość 0.003 Lux/F1.6, 0 Lux z IR, zasięg IR do 40m, dzień/noc ICR. Obiektyw: 2.8mm: kąt widzenia HFOV 111° x VFOV 59° x DFOV 131° Funkcje: WDR: 120dB, 3D DNR, HLC/BLC Trzy strumienie, kompresja: H.265+/H.265/H.264+/H.264/MJPEG Slot na kartę pamięci MicroSD/SDHC/SDXC max. 256 GB Podtstawowe zdarzenia: Detekcja ruchu, Sabotaż, Wyjątki Zdarzenia inteligentne: Detekcja zmiany sceny Wykrywanie twarzy Zasilanie 12VDC lub PoE: 802.3af, Class 3. IP67, Materiał - Metal Wymiary Ø70 mm ×161.7 mm. Waga 485g. *U - Wbudowany mikrofon |  | 1541
IPC | DS-2CD2086G2-IU(4mm)(C) |  | 311315444 | Kamera IP Hikvision w obudowie typu Mini Bullet. Acusense, Powered by DarkFighter. Rozdzielczość 8MP(max. 3840x2160), Przetwornik 1/1.8" Progressive Scan CMOS, czułość 0.003 Lux/F1.6, 0 Lux z IR, zasięg IR do 40m, dzień/noc ICR. Obiektyw: 4mm: kąt widzenia HFOV 87° x VFOV 47° x DFOV 102° Funkcje: WDR: 120dB, 3D DNR, HLC/BLC Trzy strumienie, kompresja: H.265+/H.265/H.264+/H.264/MJPEG Slot na kartę pamięci MicroSD/SDHC/SDXC max. 256 GB Zasilanie 12VDC lub PoE: 802.3af, Class 3. IP67, Materiał - Metal Wymiary Ø70 mm ×161.7 mm. Waga 485g. *U - Wbudowany mikrofon |  | 1508
IPC | DS-2CD2386G2-I(2.8mm)(C) |  | 311315462 | Kamera IP Hikvision w obudowie typu Turret. Acusense, Powered by DarkFighter. Rozdzielczość 8MP(max. 3840x2160), Przetwornik 1/1.8" Progressive Scan CMOS, czułość 0.003 Lux/F1.6, 0 Lux z IR, zasięg IR do 30m, dzień/noc ICR. Obiektyw: 2.8mm: kąt widzenia HFOV 111° x VFOV 59° x DFOV 131° Funkcje: WDR: 120dB, 3D DNR, HLC/BLC Trzy strumienie, kompresja: H.265+/H.265/H.264+/H.264/MJPEG Slot na kartę pamięci MicroSD/SDHC/SDXC max. 256 GB Zasilanie 12VDC lub PoE: 802.3af, Class 3. IP67, Materiał - metal Wymiary Ø138.3 mm × 126.3 mm. Waga 740g. *U - Wbudowany mikrofon |  | 1470
IPC | DS-2CD2386G2-I(4mm)(C) |  | 311315464 | Kamera IP Hikvision w obudowie typu Turret. Acusense, Powered by DarkFighter. Rozdzielczość 8MP(max. 3840x2160), Przetwornik 1/1.8" Progressive Scan CMOS, czułość 0.003 Lux/F1.6, 0 Lux z IR, zasięg IR do 30m, dzień/noc ICR. Obiektyw: 4mm: kąt widzenia HFOV 87° x VFOV 47° x DFOV 102° Funkcje: WDR: 120dB, 3D DNR, HLC/BLC Trzy strumienie, kompresja: H.265+/H.265/H.264+/H.264/MJPEG Slot na kartę pamięci MicroSD/SDHC/SDXC max. 256 GB Zasilanie 12VDC lub PoE: 802.3af, Class 3. IP67, Materiał - Metal Wymiary Ø138.3 mm × 126.3 mm. Waga 740g. *U - Wbudowany mikrofon |  | 1470
IPC | DS-2CD2386G2-IU(2.8mm)(C) |  | 311315485 | Kamera IP Hikvision w obudowie typu Turret. Acusense, Powered by DarkFighter. Rozdzielczość 8MP(max. 3840x2160), Przetwornik 1/1.8" Progressive Scan CMOS, czułość 0.003 Lux/F1.6, 0 Lux z IR, zasięg IR do 30m, dzień/noc ICR. Obiektyw: 2.8mm: kąt widzenia HFOV 111° x VFOV 59° x DFOV 131° Funkcje: WDR: 120dB, 3D DNR, HLC/BLC Trzy strumienie, kompresja: H.265+/H.265/H.264+/H.264/MJPEG Slot na kartę pamięci MicroSD/SDHC/SDXC max. 256 GB Zasilanie 12VDC lub PoE: 802.3af, Class 3. IP67, Materiał - metal Wymiary Ø138.3 mm × 126.3 mm. Waga 740g. *U - Wbudowany mikrofon |  | 1508
IPC | DS-2CD2T86G2-4I(2.8mm)(C) |  | 311315434 | Kamera IP Hikvision w obudowie typu Bullet. Acusense, Powered by DarkFighter. Rozdzielczość 8MP(max. 3840x2160), Przetwornik 1/1.8" Progressive Scan CMOS, czułość 0.003 Lux/F1.6, 0 Lux z IR, zasięg IR do 80m, dzień/noc ICR. Obiektyw: 2.8mm: kąt widzenia HFOV 111° x VFOV 59° x DFOV 131° Funkcje: WDR: 120dB, 3D DNR, HLC/BLC Trzy strumienie, kompresja: H.265+/H.265/H.264+/H.264/MJPEG Slot na kartę pamięci MicroSD/SDHC/SDXC max. 256 GB Zasilanie 12VDC lub PoE: 802.3af, Class 3. IP67, Materiał - metal Wymiary Ø105mm. x 290 mm. Waga 1270g. |  | 1770
IPC | DS-2CD2T86G2-2I(2.8mm)(C) |  | 311315431 | Kamera typu Bullet 8MP, AcuSense, Powered-by-Darkfighter, 1/1.8" Progressive Scan CMOS, Kolor: 0.003 Lux @ (F1.6, AGC ON), Cz/B: 0 Lux dla IR; WDR 120 dB, Obietyw: 2.8 mm, horizontal FOV 111°, vertical FOV 59°, diagonal FOV 131°; Zasięg IR dla modelu 2I: do 60 m, 3840 × 2160, Trzy strumienie, kompresja: H.265/H.264/H.264+/H.265+, Open Network Video Interface (PROFILE S, PROFILE G, PROFILE T), ISAPI, SDK; Pamięć masowa: slot na kartę MicroSD/SDHC/SDXC (256 GB) lokalna pamięć, NAS (NFS, SMB/CIFS), (ANR); BLC, HLC, 3D DNR, tryb korytarzowy; Zdarzenia: detekcja ruchu (klasyfikacja człowiek/pojazd), sabotaż wideo, wyjątki, nagła zmiana sceny, Funkcje Deep Learning: przechwytywanie twarzy, ochrona perymetryczna z klasyfikacją człowiek/pojazd (przekroczenie linii, detekcja intruza, wejście/wyjście z obszaru); temperatura pracy -30 °C do 60 °C, Zasilanie dla modelu 12 VDC ± 25%, ochrona przed odwrotną polaryzacją PoE: 802.3af, Class 3; Materia:: Metal, Wymiary: Ø 105 mm × 290 mm (Ø 4.1" × 11.4"), Waga:1270 g (2.8 lb.) IP67 (IEC 60529-2013) |  | 1717
IPC | DS-2CD2T86G2-2I(4mm)(C) |  | 311315432 | Kamera IP Hikvision w obudowie typu Bullet. Acusense, Powered by DarkFighter. Rozdzielczość 8MP(max. 3840x2160), Przetwornik 1/1.8" Progressive Scan CMOS, czułość 0.003 Lux/F1.6, 0 Lux z IR, zasięg IR do 60m, dzień/noc ICR. Obiektyw: 4mm: kąt widzenia HFOV 87° x VFOV 47° x DFOV 102° Funkcje: WDR: 120dB, 3D DNR, HLC/BLC Trzy strumienie, kompresja: H.265+/H.265/H.264+/H.264/MJPEG Slot na kartę pamięci MicroSD/SDHC/SDXC max. 256 GB Zasilanie 12VDC lub PoE: 802.3af, Class 3. IP67, Materiał - metal Wymiary Ø105mm. x 290mm. Waga 1270g. |  | 1717
IPC | DS-2CD2686G2-IZS(2.8-12mm)(C) |  | 311315508 | Kamera IP Hikvision w obudowie typu Bullet. Acusense, Powered by DarkFighter. Rozdzielczość 8MP(max. 3840x2160), Przetwornik 1/1.8" Progressive Scan CMOS, czułość 0.003 Lux/F1.4, 0 Lux z IR, zasięg IR do 60m, dzień/noc ICR. Obiektyw:2.8 do 12mm: kąt widzenia HFOV 108 do 46° x VFOV 58 do 26° x DFOV 127.4 do 52° Funkcje: WDR: 120dB, 3D DNR, HLC/BLC Trzy strumienie, kompresja: H.265+/H.265/H.264+/H.264/MJPEG Slot na kartę pamięci MicroSD/SDHC/SDXC max. 256 GB Zasilanie 12VDC lub PoE: 802.3at, Class 4. IP66, Materiał - metal Wymiary Ø144.1 mm × 345.7 mm. Waga 1430g. 1x wyjście alarmowe, 1x wejście alarmowe |  | 2674
IPC | DS-2CD2686G2-IZS(2.8-12mm)(C)/BLACK |  | 311316737 | Kamera IP Hikvision w czarnej obudowie typu Bullet. Acusense, Powered by DarkFighter. Rozdzielczość 8MP(max. 3840x2160), Przetwornik 1/1.8" Progressive Scan CMOS, czułość 0.003 Lux/F1.4, 0 Lux z IR, zasięg IR do 60m, dzień/noc ICR. Obiektyw:2.8 do 12mm: kąt widzenia HFOV 108 do 46° x VFOV 58 do 26° x DFOV 127.4 do 52° Funkcje: WDR: 120dB, 3D DNR, HLC/BLC Trzy strumienie, kompresja: H.265+/H.265/H.264+/H.264/MJPEG Slot na kartę pamięci MicroSD/SDHC/SDXC max. 256 GB Podtstawowe zdarzenia: Detekcja ruchu, Sabotaż, Wyjątki Zdarzenia inteligentne: Detekcja zmiany sceny Wykrywanie twarzy Zasilanie 12VDC lub PoE: 802.3at, Class 4. IP66, Materiał - metal Wymiary Ø144.1 mm × 342.7 mm. Waga 1450g. 1x wyjście alarmowe, 1x wejście alarmowe 1x wyjście audio, 1x wejście audio |  | 2667
IPC | DS-2CD2786G2-IZS(2.8-12mm)(C) |  | 311315583 | Kamera IP Hikvision w obudowie kopułkowej. Acusense, Powered by DarkFighter. Rozdzielczość 8MP(max. 3840x2160), Przetwornik 1/1.8" Progressive Scan CMOS, czułość 0.003 Lux/F1.4, 0 Lux z IR, zasięg IR do 40m, dzień/noc ICR. Obiektyw:2.8 do 12mm: kąt widzenia HFOV 108 do 46° x VFOV 58 do 26° x DFOV 127.4 do 52° Funkcje: WDR: 120dB, 3D DNR, HLC/BLC Trzy strumienie, kompresja: H.265+/H.265/H.264+/H.264/MJPEG Slot na kartę pamięci MicroSD/SDHC/SDXC max. 256 GB Zasilanie 12VDC lub PoE: 802.3af, Class 3. IP66, Materiał - metal Wymiary Ø153.5 mm × 133.2 mm. Waga 1080g. 1x wyjście alarmowe, 1x wejście alarmowe |  | 2674
IPC | DS-2CD2426G2-I(2.8mm)(C) |  | 311316121 | Kamera IP Hikvision typu Cube, AcuSense z technologią powered-by-DarkFighter: 1/2.8" Progressive Scan CMOS; rozdzielczość: 1920 × 1080; czułość: Kolor 0.002 Lux @ (F1.4, AGC ON), Cz/B: 0 Lux dla IR; 120dB WDR; Ogniskowa: 2 mm, HFOV 107.1°, VFOV 56.9°, DFOV 128.5°; Dodatkowy oświetlacz smart, zasięg IR do 10m, trzy strumienie, kompresja: H.265/H.264/H.264+/H.265+; Przełączalne parametry obrazu, BLC, HLC, 3D DNR, tryb korytarzowy; Zasięg IR do 10m, PIR do 8m; wbudowany mikrofon, wbudowany głośnik; slot na kartę pamięci SD do 256GB; Zdarzenia podstawowe: detekcja ruchu, sabotaż, wyjątki; zdarzenia smart: nagła zmiana sceny; Funkcje DeepLearning: przechwytywanie twarzy, ochrona perymetryczna; Temperatura pracy: -10 °C do 40 °C, Zasilanie: 12 VDC ± 25%, PoE: 802.3af, Class 3; Wymiary: 102.9 mm × 65.2 mm × 32.6 mm; waga: 120g; |  | 881
IPC | DS-2CD2446G2-I(2mm)(C) |  | 311316125 | Kamera IP Hikvision typu Cube, AcuSense z technologią powered-by-DarkFighter: 1/3" Progressive Scan CMOS; rozdzielczość: 2688 × 1520; czułość: 0.006 Lux @ (F2.0, AGC ON), Cz/B: 0 Lux dla IR; 120dB WDR; Ogniskowa: 2 mm, HFOV 128.4°, VFOV 75.4°, DFOV 147.1°; Dodatkowy oświetlacz smart, zasięg IR do 10m, trzy strumienie, kompresja: H.265/H.264/H.264+/H.265+; Przełączalne parametry obrazu, BLC, HLC, 3D DNR, tryb korytarzowy; Zasięg IR do 10m, PIR do 8m; wbudowany mikrofon, wbudowany głośnik; slot na kartę pamięci SD do 256GB; Zdarzenia podstawowe: detekcja ruchu, sabotaż, wyjątki; zdarzenia smart: nagła zmiana sceny; Funkcje DeepLearning: przechwytywanie twarzy, ochrona perymetryczna; Temperatura pracy: -10 °C do 40 °C, Zasilanie: 12 VDC ± 25%, PoE: 802.3af, Class 3; Wymiary: 102.9 mm × 65.2 mm × 28.8 mm; waga: 120g; |  | 946
IPC | DS-2CD2446G2-I(2.8mm)(C) |  | 311316127 | Kamera typu Cube, AcuSense, 4MP, powered-by-Darkfighter, przetwornik obrazu: 1/3" Progressive Scan CMOS, Kolor: 0.003 Lux @ (F1.4, AGC ON), Cz/B: 0 Lux dla IR, ICR, Obiektyw: 2.8 mm, horizontal FOV 102.7°, vertical FOV 55.2°, diagonal FOV 122.5°; Zasięg IR 10m, Trzy strumienie, kompresja: H.265/H.264/H.264+/H.265+; API: Open Network Video Interface (Profile S, Profile G, Profile T), ISAPI, SDK, pamięć masowa: NAS (NFS, SMB/CIFS), (ANR); 120 dB, BLC, HLC, 3D DNR, tryb korytarzowy; Zasięg PIR: 8m, Kąt PIR: Horizontal: 90°, vertical: 80°; Wbudowany mikrofon, głośnik; Zdarzenia podstawowe: detekcja ruchu, sabotaż wideo, wyjątki, wykrywanie twarzy, nagła zmiana sceny; Funkcje deep learning: ochrona perymetryczna z klasyfikacją człowiek/pojazd (przekroczenie linii, detekcja intruza, wejście/wyjście z obszaru); Zasilanie: 12 VDC ± 25%, 0.5 A, max. 6.0 W, Ø 5.5 mm coaxial power plug PoE: (802.3af, Class 3, 36 V do 57 V), 0.2 A do 0.13 A, max. 7.0 W; Temp. Pracy: -10 °C do 40 °C; Materiał: plastik, wymiary: 102.9 mm × 65.2 mm × 32.6 mm; Waga: 120 g |  | 953
IPC | DS-2CD2423G2-I(2.8mm) |  | 311316098 | Kamera typu Cube, AcuSense, 2MP, przetwornik obrazu: 1/2.8" Progressive Scan CMOS, Kolor: 0.005 Lux @ (F1.6, AGC ON), Cz/B: 0 Lux dla IR, ICR, Obiektyw: 2.8 mm, horizontal FOV 108.8°, vertical FOV 57.7°, diagonal FOV 129.4°; Zasięg IR 10m, Trzy strumienie, kompresja: H.265/H.264/H.264+/H.265+; API: Open Network Video Interface (Profile S, Profile G, Profile T), ISAPI, SDK, pamięć masowa: NAS (NFS, SMB/CIFS), (ANR); 120 dB, BLC, HLC, 3D DNR, tryb korytarzowy; Zasięg PIR: 8m, Kąt PIR: Horizontal: 90°, vertical: 80°; Wbudowany mikrofon, głośnik; Zdarzenia podstawowe: detekcja ruchu, sabotaż wideo, wyjątki, wykrywanie twarzy; Funkcje deep learning: ochrona perymetryczna z klasyfikacją człowiek/pojazd: (przekroczenie linii, detekcja intruza); Zasilanie: 12 VDC ± 25%, 0.49 A, max. 5.8 W, Ø 5.5 mm coaxial power plug PoE: (802.3af, Class 3, 36 V do 57 V), 0.19 A do 0.12 A, max. 6.8 W; Temp. Pracy: -10 °C do 40 °C; Materiał: plastik, wymiary: 102.9 mm × 65.2 mm × 32.6 mm; Waga: 120 g |  | 662
IPC | DS-2CD2443G2-I(2mm) |  | 311316102 | Kamera IP Hikvision Acusense typu Cube, rozdzielczość 4MP (2688x1520);1/3" Progressive Scan CMOS, czułość: kolor: 0.008 Lux @ (F2.0, AGC ON), Cz/B: 0 Lux dla IR; 120dB WDR, Obiektyw 2 mm: HFOV 128.4°, VFOV 75.4°, DFOV 147.1°; Zasięg IR do 10m; Trzy strumienie; Kompresja H.265/H.264/H.264+/H.265+; BLC/3D DNR/HLC, tryb korytarzowy; Zasięg PIR do 8m; wbudowany mikrofon, wbudowany głośnik; wbudowany slot na kartę SD do 256G; Funkcje: wykrywanie twarzy, detekcja ruchu, sabotaż, wyjątek; ochrona perymetryczna; ; Temperatura pracy: -10 °C do +40 °C; Zasilanie 12 VDC ± 25%, PoE (802.3af, class 3); Wymiary: 102.9 mm × 65.2 mm × 28.8 mm; Waga 120g |  | 831
IPC | DS-2CD2443G2-I(2.8mm) |  | 311316104 | Kamera IP Hikvision Acusense typu Cube, rozdzielczość 4MP (2688x1520);1/3" Progressive Scan CMOS, czułość: kolor: 0.005 Lux @ (F1.6, AGC ON), Cz/B: 0 Lux dla IR; 120dB WDR, Obiektyw 2.8 mm: HFOV 104.3°, VFOV 55.9°, DFOV 123.8°; Zasięg IR do 10m; Trzy strumienie; Kompresja H.265/H.264/H.264+/H.265+; BLC/3D DNR/HLC, tryb korytarzowy; Zasięg PIR do 8m; wbudowany mikrofon, wbudowany głośnik; wbudowany slot na kartę SD do 256G; Funkcje: wykrywanie twarzy, detekcja ruchu, sabotaż, wyjątek; ochrona perymetryczna; Temperatura pracy: -10 °C do +40 °C; Zasilanie 12 VDC ± 25%, PoE (802.3af, class 3); Wymiary: 102.9 mm × 65.2 mm × 32.6 mm; Waga 120g |  | 831
IPC | DS-2CD2463G2-I(2.8mm) |  | 311316108 | Kamera IP Hikvision Acusense typu Cube, rozdzielczość 6MP (3200 × 1800);1/2.8" Progressive Scan CMOS, czułość: kolor: 0.008 Lux @ (F2.0, AGC ON), Cz/B: 0 Lux dla IR; 120dB WDR, Obiektyw 2.8 mm: HFOV 107.8°, VFOV 57.9°, DFOV 126.7°; Zasięg IR do 10m; Trzy strumienie; Kompresja H.265/H.265+; BLC/3D DNR/HLC, Zasięg PIR do 8m; wbudowany mikrofon, wbudowany głośnik; wbudowany slot na kartę SD do 256G; Funkcje: wykrywanie twarzy, detekcja ruchu, sabotaż, wyjątek; ochrona perymetryczna; ; Temperatura pracy: -10 °C do +40 °C; Zasilanie 12 VDC ± 25%, PoE (802.3af, class 3); Wymiary: 102.8 mm × 65.2 mm × 32.6 mm; Waga 120g |  | 936
IPC | DS-2CD2483G2-I(2.8mm) |  | 311316112 | Kamera IP Hikvision typu Cube, rozdzielczość 8MP (3840x2160/15kl.s), 1/2.5" Progressive Scan CMOS, czułość: kolor: 0.01 Lux @ (F1.2, AGC ON), 0.028 lux @(F2.0, AGC ON), 0 lux dla IR; 120dB WDR, Obiektyw 2.8 mm: HFOV: 102°, VFOV: 53°, DFOV: 124°; Zasięg IR do 10m; PIR do 10 m Horizontal: 90°, Vertical: 80°; Trzy strumienie; Kompresja H.265/H.264; Zdarzenia smart: Detekcja przekroczenia linii, detekcja intruza, wykrywanie twarzy; Podstawowe zdarzenia: detekcja ruchu, sabotaż, wyjątki; BLC/3D DNR/HLC, wbudowany slot na kartę SD do 128G; wbudowany mikrofon, wbudowany głośnik, przycisk reset; Temperatura pracy: -10 °C do +40 °C; Zasilanie 12 VDC ± 25%, PoE (802.3af, class 3); Wymiary: 102.8 mm × 65.2 mm × 32.6 mm; Waga 128g |  | 1048
IPC | DS-2CD2583G2-IS(2.8mm) |  | 311317236 | Kamera mini kopułowa AcuSense, przetwornik: 1/2.8" Progressive Scan CMOS, rozdzielczość 3840 × 2160, Min. Oświetlenie: 0.005 Lux @ (F1.6, AGC ON), Cz/B: 0 Lux dla IR, ICR, Obiektyw: 2.8 mm, horizontal FOV 106.4°, vertical FOV 58.4°, diagonal FOV 124.8°Zasięg IR do 30m, dodatkowy oświetlacz smart, trzy strumienie, H.265/H.264/H.265+/H.264+; Pamięć masowa: NAS (NFS, SMB/CIFS), (ANR), slot na kartę pamięci do 256 GB; Obraz: 120 dB WDR, BLC, HLC, 3D DNR, Tryb korytarzowy; Model z oznaczeniem –IS : wbudowany mikrofon, 1/1 we/wy audio; 1/1 we./wy alarmowe; Zdarzenia podstawowe: detekcja ruchu (klasyfikacja człowiek/pojazd), sabotaż, wyjątki; Zdarzenia smart: detekcja przekroczenia linii, detekcja intruza, wykrycie twarzy; Funkcje DeepLearning: Ochrona perymetryczna; zasilanie: 12 VDC ± 25%, 0.5 A, max. 6 W, Ø5.5 mm coaxial power plug, ochrona przed odwrotną polaryzacją; PoE: 802.3af, Class 3, 36 V do 57 V, 0.22 A do 0.14 A, max. 8 W; Wymiary: Ø113.6 mm × 72.6 mm; Waga 400 g; Temp.pracy -30 °C do 60 °C; IP67 (IEC 60529-2013), IK10 (IEC 62262: 2002) |  | 1353
IPC | DS-2CD2563G2-IS(2.8mm) |  | 311316902 | Kamera mini kopułowa AcuSense, przetwornik: 1/2.8" Progressive Scan CMOS, rozdzielczość 3200 × 1800, Min. Oświetlenie: 0.005 Lux @ (F1.6, AGC ON), Cz/B: 0 Lux dla IR, ICR, Obiektyw: 2.8 mm, horizontal FOV 108.8°, vertical FOV 57.7°, diagonal FOV 129.4°; Zasięg IR do 30m, dodatkowy oświetlacz smart, trzy strumienie, H.265/H.264/H.265+/H.264+; Pamięć masowa: NAS (NFS, SMB/CIFS), (ANR), slot na kartę pamięci do 256 GB; Obraz: 120 dB WDR, BLC, HLC, 3D DNR, Tryb korytarzowy; Model z oznaczeniem –IS : wbudowany mikrofon, 1/1 we/wy audio; 1/1 we./wy alarmowe; Zdarzenia podstawowe: detekcja ruchu (klasyfikacja człowiek/pojazd), sabotaż, wyjątki; Zdarzenia smart: detekcja przekroczenia linii, detekcja intruza, wykrycie twarzy; Funkcje DeepLearning: Ochrona perymetryczna; zasilanie: 12 VDC ± 25%, 0.5 A, max. 6 W, Ø5.5 mm coaxial power plug, ochrona przed odwrotną polaryzacją; PoE: 802.3af, Class 3, 36 V do 57 V, 0.19 A do 0.12 A, max. 7 W; Wymiary: Ø110 mm × 57.4 mm; Waga 375 g; Temp.pracy -30 °C do 60 °C; IP67 (IEC 60529-2013), IK8 (IEC 62262:2002) |  | 1241
IPC | DS-2CD2543G2-IWS(2.8mm) |  | 311316901 | Kamera mini kopułowa AcuSense, przetwornik: 1/3" Progressive Scan CMOS, rozdzielczość 2688 × 1520. Min. Oświetlenie: 0.005 Lux @ (F1.6, AGC ON), Cz/B: 0 Lux dla IR, ICR, Obiektyw: 2.8 mm, horizontal FOV 104.3°, vertical FOV 55.9°, diagonal FOV 123.8°; Zasięg IR do 30m, dodatkowy oświetlacz smart, trzy strumienie, H.265/H.264/H.265+/H.264+; Pamięć masowa: NAS (NFS, SMB/CIFS), (ANR), slot na kartę pamięci do 256 GB; Obraz: 120 dB WDR, BLC, HLC, 3D DNR, Tryb korytarzowy; Model z oznaczeniem –W: model z Wi-Fi; Model z oznaczeniem –IWS : wbudowany mikrofon, 1/1 we/wy audio; 1/1 we./wy alarmowe; Zdarzenia podstawowe: detekcja ruchu (klasyfikacja człowiek/pojazd), sabotaż, wyjątki; Zdarzenia smart: detekcja przekroczenia linii, detekcja intruza, wykrycie twarzy; Funkcje DeepLearning: Ochrona perymetryczna; zasilanie: 12 VDC ± 25%, 0.5 A, max. 6 W, Ø5.5 mm coaxial power plug, ochrona przed odwrotną polaryzacją; PoE: 802.3af, Class 3, 36 V do 57 V, 0.19 A do 0.12 A, max. 7 W; Wymiary: Ø110 mm × 57.4 mm; Waga 380 g; Temp.pracy -30 °C do 60 °C; IP67 (IEC 60529-2013), IK8 (IEC 62262:2002) |  | 1231
IPC | DS-2CD2543G2-IS(2.8mm) |  | 311318087 | Kamera mini kopułowa AcuSense, przetwornik: 1/3" Progressive Scan CMOS, rozdzielczość 2688 × 1520. Min. Oświetlenie: 0.005 Lux @ (F1.6, AGC ON), Cz/B: 0 Lux dla IR, ICR, Obiektyw: 2.8 mm, horizontal FOV 104.3°, vertical FOV 55.9°, diagonal FOV 123.8°; Zasięg IR do 30m, dodatkowy oświetlacz smart, trzy strumienie, H.265/H.264/H.265+/H.264+; Pamięć masowa: NAS (NFS, SMB/CIFS), (ANR), slot na kartę pamięci do 256 GB; Obraz: 120 dB WDR, BLC, HLC, 3D DNR, Tryb korytarzowy; Model z oznaczeniem –IS : wbudowany mikrofon, 1/1 we/wy audio; 1/1 we./wy alarmowe; Zdarzenia podstawowe: detekcja ruchu (klasyfikacja człowiek/pojazd), sabotaż, wyjątki; Zdarzenia smart: detekcja przekroczenia linii, detekcja intruza, wykrycie twarzy; Funkcje DeepLearning: Ochrona perymetryczna; zasilanie: 12 VDC ± 25%, 0.45 A, max. 5.5 W, Ø5.5 mm coaxial power plug, ochrona przed odwrotna polaryzacją, PoE: 802.3af, Class 3, 36 V do 57 V, 0.18 A do 0.11 A, max. 6.5 W; Wymiary: Ø110 mm × 57.4 mm; Waga 380 g; Temp.pracy -30 °C do 60 °C; IP67 (IEC 60529-2013), IK8 (IEC 62262:2002) |  | 1165
IPC | DS-2CD2543G2-IS(2.8mm)(BLACK) |  | 311318137 | Kamera mini kopułowa AcuSense w obudowie w kolorze czarnym, przetwornik: 1/3" Progressive Scan CMOS, rozdzielczość 2688 × 1520. Min. Oświetlenie: 0.005 Lux @ (F1.6, AGC ON), Cz/B: 0 Lux dla IR, ICR, Obiektyw: 2.8 mm, horizontal FOV 104.3°, vertical FOV 55.9°, diagonal FOV 123.8°; Zasięg IR do 30m, dodatkowy oświetlacz smart, trzy strumienie, H.265/H.264/H.265+/H.264+; Pamięć masowa: NAS (NFS, SMB/CIFS), (ANR), slot na kartę pamięci do 256 GB; Obraz: 120 dB WDR, BLC, HLC, 3D DNR, Tryb korytarzowy; Model z oznaczeniem –IS : wbudowany mikrofon, 1/1 we/wy audio; 1/1 we./wy alarmowe; Zdarzenia podstawowe: detekcja ruchu (klasyfikacja człowiek/pojazd), sabotaż, wyjątki; Zdarzenia smart: detekcja przekroczenia linii, detekcja intruza, wykrycie twarzy; Funkcje DeepLearning: Ochrona perymetryczna; zasilanie: 12 VDC ± 25%, 0.45 A, max. 5.5 W, Ø5.5 mm coaxial power plug, ochrona przed odwrotna polaryzacją, PoE: 802.3af, Class 3, 36 V do 57 V, 0.18 A do 0.11 A, max. 6.5 W; Wymiary: Ø110 mm × 57.4 mm; Waga 380 g; Temp.pracy -30 °C do 60 °C; IP67 (IEC 60529-2013), IK8 (IEC 62262:2002) |  | 1222
IPC | DS-2CD2523G2-IS(2.8mm) |  | 311316900 | Kamera mini kopułowa AcuSense, przetwornik: 1/2.8" Progressive Scan CMOS, rozdzielczość 1920 × 1080. Min. Oświetlenie: 0.005 Lux @ (F1.6, AGC ON), Cz/B: 0 Lux dla IR, ICR, Obiektyw: 2.8 mm, horizontal FOV 108.8°, vertical FOV 57.7°, diagonal FOV 129.4°; Zasięg IR do 30m, dodatkowy oświetlacz smart, trzy strumienie, H.265/H.264/H.265+/H.264+; Pamięć masowa: NAS (NFS, SMB/CIFS), (ANR), slot na kartę pamięci do 256 GB; Obraz: 120 dB WDR, BLC, HLC, 3D DNR, Tryb korytarzowy; Model z oznaczeniem –IS : wbudowany mikrofon, 1/1 we/wy audio; 1/1 we./wy alarmowe; Zdarzenia podstawowe: detekcja ruchu (klasyfikacja człowiek/pojazd), sabotaż, wyjątki; Zdarzenia smart: detekcja przekroczenia linii, detekcja intruza, wykrycie twarzy; Funkcje DeepLearning: Ochrona perymetryczna; zasilanie: 12 VDC ± 25%, 0.45 A, max. 5.5 W, Ø5.5 mm coaxial power plug, ochrona przed odwrotna polaryzacją, PoE: 802.3af, Class 3, 36 V do 57 V, 0.18 A do 0.11 A, max. 6.5 W; Wymiary: Ø110 mm × 57.4 mm; Waga 380 g; Temp.pracy -30 °C do 60 °C; IP67 (IEC 60529-2013), IK8 (IEC 62262:2002) |  | 1098
IPC | DS-2CD2955FWD-I(1.05mm) |  | 300819082 | Kamera IP FishEye Hikvision, rozdzielczość 5MP (max. 2560×1920@30kl/s), przetwornik: 1/2.5” Progressive Scan CMOS, czułość: 0.01Lux@(F1.2, wł. AGC), 0 Lux z IR, zasięg IR do 8m, dzień/noc ICR, wbudowany slot kart pamięci (do 128 GB), obiektyw: 1.05mm/F2.2, kompresja: H.265+/H.265/H.264+/H.264/MJPEG, BLC, WDR 10dB, ROI, 3D DNR, Defog, detekcja przekroczenia linii, detekcja intruza. Wymiary: φ119.9×41.2. Temperatura pracy: -10°C do +50°C. Zasilanie 12VDC/PoE. |  | 2443
IPC | DS-2CD2955FWD-IS(1.05mm) |  | 300820295 | Kamera IP FishEye Hikvision, rozdzielczość 5MP (max. 2560×1920@30kl/s), przetwornik: 1/2.5” Progressive Scan CMOS, czułość: 0.01Lux@(F1.2, wł. AGC), 0 Lux z IR, zasięg IR do 8m, dzień/noc ICR, wbudowany slot kart pamięci (do 128 GB), obiektyw: 1.05mm/F2.2, kompresja: H.265+/H.265/H.264+/H.264/MJPEG. Kodowanie audio: G.711/G.722.1/G.726/MP2L2. BLC, WDR 10dB, ROI, 3D DNR, Defog, detekcja przekroczenia linii, detekcja intruza. Wej/wyj audio: 1/1. Wej/wyj alarmowe: 1/1. Wymiary: φ119.9×41.2. Temperatura pracy: -10°C do +50°C. Zasilanie 12VDC/PoE. |  | 2512
IPC | DS-2CD2935FWD-I(1.16mm) |  | 300819079 | Kamera IP FishEye Hikvision, rozdzielczość 3MP (max. 2048×1536@30kl/s), przetwornik: 1/2.8” Progressive Scan CMOS, czułość: 0.005Lux@(F1.2, wł. AGC), 0 Lux z IR, zasięg IR do 8m, dzień/noc ICR, wbudowany slot kart pamięci (do 128 GB), obiektyw: 1.16mm/F2.2, kompresja: H.265+/H.265/H.264+/H.264/MJPEG, BLC, WDR 10dB, ROI, 3D DNR, Defog, detekcja przekroczenia linii, detekcja intruza. Wymiary: φ119.9×41.2. Temperatura pracy: -10°C do +50°C. Zasilanie 12VDC/PoE. |  | 2110
PTZ | DS-2PT3306IZ(2mm) |  | 301312260 | Kamera Mini PanoVu Hikvision, Trzy kamery: rozdzielczość 2MP (1920 × 1080@30kl/s), przetwornik: 1/2.8” Progressive Scan CMOS, czułość: kolor: 0.05 Lux (F2.0, wł. AGC), CZ/B: 0.01 Lux (F2.0, wł. AGC), 0 Lux IR ON, dzień/noc ICR, kąt widzenia: 3x 128.5° przysłona: F2.0, ogniskowa 2mm, Funkcje: DWDR, 3D DNR, HLC/BLC, Defog, 3 x 4 maski prywatności, Dwa strumienie, kompresja: H.265/ H.264, Funkcje SMART: detekcja przekroczenia linii, detekcja intruza, detekcja wyjątku audio, Dwa strumienie, kompresja: H.265/ H.264/MJPEG, Zakres IR do 10m, Kodowanie smart: SVC, ROI, ANR, Podstawowe funkcje: Detekcja ruchu, sabotaż, wyjątki, Wbudowany slot kart pamięci (do 256 GB). We/Wy audio: 1/1, Temperatura pracy: -10°C~50°C. Stopień ochrony: IP66 Wymiary: Φ183×76mm, waga około 0.68 kg. Zasilanie 12VDC/PoE+ |  | 2617
PTZ | DS-2PT3326IZ-DE3(2.8-12mm)(2mm) |  | 301311651 | Kamera Mini PanoVu Hikvision, Kamera Panoramiczna 3x: rozdzielczość 2MP (1920 × 1080@30kl/s), przetwornik: 1/2.8” Progressive Scan CMOS, czułość: kolor: 0.05 Lux (F2.0, wł. AGC), CZ/B: 0.01 Lux (F2.0, wł. AGC), 0 Lux IR ON, dzień/noc ICR, kąt widzenia: 3 x 128.5° przysłona: F2.0, ogniskowa: 2 mm, Funkcje: DWDR, 3D DNR, HLC/BLC, WB, 3 x 4 maski prywatności, Dwa strumienie, kompresja: H.265/ H.264, Kamera PTZ: rozdzielczość 2MP (1920 × 1080@30kl/s), przetwornik: 1/2.8” Progressive Scan CMOS, czułość: kolor: 0.05 Lux (F2.0, wł. AGC), CZ/B: 0.01 Lux (F2.0, wł. AGC), 0 Lux IR ON, dzień/noc ICR, kąt widzenia od 120° do 56.6° zoom optyczny: 4x, zoom cyfrowy: 8x, przysłona: F2.0 - F2.4. Prędkość obrotu w poziomie/pionie: 0.1° - 30°/s,zakres obrotu: 0° - 350° zakres wychylenia pionowego: od 0° do 90°, Ilość presetów: 300, Funkcje: DWDR, 3D DNR, HLC/BLC, obszar ostrości, WB, 8 masek prywatności,Funkcje SMART: detekcja przekroczenia linii, detekcja intruza, detekcja wyjątku audio, Dwa strumienie, kompresja: H.265/ H.264/MJPEG, System: Zakres IR do 10m,SVC, ROI: 8 obszarów, ANR, Podstawowe funkcje: Detekcja ruchu, sabotaż, wyjątki, Wbudowany slot kart pamięci (do 256 GB). We/Wy audio: 1/1, Temperatura pracy: -10°C~50°C. Wymiary: Φ183×133.2mm, waga około 0.9 kg. Zasilanie 12VDC/PoE+ |  | 3605
PTZ | DS-2PT5326IZ-DE(5-50mm)(4mm) |  | 301312006 | Kamera Mini PanoVu Hikvision, Kamera Panoramiczna 3x: rozdzielczość 2MP (1920 × 1080@30kl/s), przetwornik: 1/2.8” Progressive Scan CMOS, czułość: kolor: 0.005 Lux (F1.6, wł. AGC), CZ/B: 0.001 Lux (F1.6, wł. AGC), 0 Lux IR ON, zakres IR do 30 m, dzień/noc ICR, kąt widzenia: 3 x 80.7° przysłona: F1.6, ogniskowa: 4 mm, Funkcje: DWDR, 3D DNR, HLC/BLC, WB, Defog, 3 x 4 maski prywatności, Dwa strumienie, kompresja: H.265/ H.264, Kamera PTZ: rozdzielczość 2MP (1920 × 1080@30kl/s), przetwornik: 1/2.8” Progressive Scan CMOS, czułość: kolor: 0.005 Lux (F.6, wł. AGC), CZ/B: 0.001 Lux (F1.6, wł. AGC), 0 Lux IR ON, zakres IR do 50 m, dzień/noc ICR, kąt widzenia od 58.6° do 6.4° zoom optyczny: 10x, zoom cyfrowy: 8x, przysłona: F1.6 - F3.0, Prędkość obrotu w poziomie/pionie: 0.1° - 60°/s,zakres obrotu: 0° - 340° zakres wychylenia pionowego: od 0° do 90°, Ilość presetów: 300, funkcja parkowania, Funkcje: DWDR, 3D DNR, HLC/BLC, defog, obszar ostrości, WB, 8 masek prywatności,Funkcje SMART: detekcja przekroczenia linii, detekcja intruza, detekcja wyjątku audio, Dwa strumienie, kompresja: H.265/ H.264/MJPEG, System: SVC, ROI: 8 obszarów, ANR, Podstawowe funkcje: Detekcja ruchu, sabotaż, wyjątki, Wbudowany slot kart pamięci (do 256 GB). We/Wy audio: 1/1,We/Wy alarmowe: 1/1, Temperatura pracy: -30°C~65°C. Wymiary: Φ271.3×243.1mm, waga około 3.2 kg. Zasilanie 12VDC/Hi-PoE |  | 7548
PTZ | DS-2PT3122IZ-DE3(2.8-12mm)(2mm) |  | 301311928 | Kamera Mini PanoVu Hikvision, Kamera Panoramiczna: rozdzielczość 2MP (1920 × 1080@30kl/s), przetwornik: 1/2.8” Progressive Scan CMOS, czułość: kolor: 0.05 Lux (F2.0, wł. AGC), CZ/B: 0.01 Lux (F2.0, wł. AGC), 0 Lux IR ON, dzień/noc ICR, kąt widzenia: 128.5° przysłona: F2.0. Funkcje: DWDR, 3D DNR, HLC/BLC, WB, 4 maski prywatności, Dwa strumienie, kompresja: H.265/ H.264, Kamera PTZ: rozdzielczość 2MP (1920 × 1080@30kl/s), przetwornik: 1/2.8” Progressive Scan CMOS, czułość: kolor: 0.05 Lux (F2.0, wł. AGC), CZ/B: 0.01 Lux (F2.0, wł. AGC), 0 Lux IR ON, dzień/noc ICR, kąt widzenia od 120° do 56.6° zoom optyczny: 4x, zoom cyfrowy: 8x, przysłona: F2.0 - F2.4.,Prędkość obrotu w poziomie/pionie: 0.1° - 30°/s,zakres obrotu: 0° - 350° zakres wychylenia pionowego: od 0° do 90°, Ilość presetów: 300, Funkcje: DWDR, 3D DNR, HLC/BLC, WB, obszar ostrości, 8 masek prywatności,Funkcje SMART: detekcja przekroczenia linii, detekcja intruza, detekcja wyjątku audio, Dwa strumienie, kompresja: H.265/ H.264/MJPEG, System: Zakres IR do 10m,SVC, ROI: 8 obszarów, ANR. Podstawowe funkcje: Detekcja ruchu, sabotaż, wyjątki, Wbudowany slot kart pamięci (do 256 GB). We/Wy audio: 1/1, Temperatura pracy: -10°C~50°C. Wymiary: Φ183×133.2mm, waga około 0.9 kg. Zasilanie 12VDC/PoE+ |  | 2781
PTZ | DS-2DE4A225IW-DE(S6) |  | 327000220 | Kamera IP Hikvision PTZ z technologią powered-by-DarkFighter: 1/2.8" Progressive Scan CMOS rozdzielczość 1920 × 1080; czułość: kolor: 0.005 Lux @ (F1.6, AGC ON); Cz/B: 0.001 Lux @ (F1.6, AGC ON), 0 Lux dla IR; 25 x zoom optyczny, 16 x zoom cyfrowy; Ogniskowa: 4.8 mm do 120 mm, HFOV 54.9° - 2.7° (wide-tele) , VFOV: 31.5° - 1.5° (wide-tele), DFOV: 62.3° - 3.1° (wide-tele), Zasięg IR do 50m, 300 presetów, 8 patroli, do 32 presetów na patrol, 4 trasy; Trzy strumienie; Kompresja: H.265+/H.265/H.264+/H.264; Przełączalne parametry obrazu, BLC, HLC, 3D DNR, WDR 120dB, cyfrowy Defog, obszar ekspozycji, obszar ostrości; Wbudowany slot na kartę SD do 256GB, 1/1 wejście/wyjście audio; 2/2 wejście/wyjście alarmowe; Podstawowe zdarzenia, zdarzenia smart; Zasilanie: 12 VDC, Max. 18 W; PoE (802.3at); Temperatura pracy: -30 °C do 65 °C; Wymiary: Ø 169 mm × 161 mm; waga 2.45kg; IP66 |  | 3708
PTZ | DS-2DE4A425IW-DE(S6) |  | 327000222 | Kamera IP Hikvision PTZ z technologią powered-by-DarkFighter: 1/2.8" Progressive Scan CMOS rozdzielczość 2560 × 1440; czułość: kolor: 0.005 Lux @ (F1.6, AGC ON); Cz/B: 0.001 Lux @ (F1.6, AGC ON), 0 Lux dla IR; 25 x zoom optyczny, 16 x zoom cyfrowy; Ogniskowa: 4.8 mm do 120 mm, HFOV 53.3° - 2.6° (wide-tele) , VFOV: 30.6° - 1.5° (wide-tele), DFOV: 60.5° - 3° (wide-tele), Zasięg IR do 50m, 300 presetów, 8 patroli, do 32 presetów na patrol, 4 trasy; Trzy strumienie; Kompresja: H.265+/H.265/H.264+/H.264; Przełączalne parametry obrazu, BLC, HLC, 3D DNR, WDR 120dB, cyfrowy Defog, obszar ekspozycji, obszar ostrości; Wbudowany slot na kartę SD do 256GB, 1/1 wejście/wyjście audio; 2/2 wejście/wyjście alarmowe; Podstawowe zdarzenia, zdarzenia smart; Zasilanie: 12 VDC, Max. 18 W; PoE (802.3at); Temperatura pracy: -30 °C do 65 °C; Wymiary: Ø 169 mm × 161 mm; waga 2.45kg; IP66 |  | 4217
PTZ | DS-2DE5225IW-AE(S6) |  | 327000232 | Kamera IP Hikvision PTZ z technologią powered-by-DarkFighter: 1/2.8" Progressive Scan CMOS rozdzielczość 1920 × 1080; czułość: kolor: 0.005 Lux @ (F1.6, AGC ON); Cz/B: 0.001 Lux @ (F1.6, AGC ON), 0 Lux dla IR; 25 x zoom optyczny, 16 x zoom cyfrowy; Ogniskowa: 4.8 mm do 120 mm, HFOV 57.6° - 2.5° (wide-tele) , VFOV: 34.4° - 1.4° (wide-tele), DFOV: 64.5° - 2.9° (wide-tele), Zasięg IR do 150m, 300 presetów, 8 patroli, do 32 presetów na patrol, 4 trasy; Trzy strumienie; Kompresja: H.265+/H.265/H.264+/H.264; Przełączalne parametry obrazu, BLC, HLC, 3D DNR, WDR 120dB, cyfrowy Defog, obszar ekspozycji, obszar ostrości; Wbudowany slot na kartę SD do 256GB, 1/1 wejście/wyjście audio; 2/1 wejście/wyjście alarmowe; Podstawowe zdarzenia, zdarzenia smart; Zasilanie: 24 VAC, Max. 24 W (w tym max. 9 W dla IR i max. 1.6 W dla grzałki); PoE (802.3at); Temperatura pracy: -30 °C do 65 °C; Wymiary: Ø 210 mm × 344.7 mm; waga 3kg; IP66 |  | 3574
PTZ | DS-2DE5425IW-AE(S6) |  | 327000234 | Kamera IP Hikvision PTZ z technologią powered-by-DarkFighter: 1/2.8" Progressive Scan CMOS rozdzielczość 2560 × 1440; czułość: kolor: 0.005 Lux @ (F1.6, AGC ON); Cz/B: 0.001 Lux @ (F1.6, AGC ON), 0 Lux dla IR; 25 x zoom optyczny, 16 x zoom cyfrowy; Ogniskowa: 4.8 mm do 120 mm, HFOV 55° - 2.4° (wide-tele) , VFOV: 33° - 1.4° (wide-tele), DFOV: 61.5° - 2.8° (wide-tele), Zasięg IR do 150m, 300 presetów, 8 patroli, do 32 presetów na patrol, 4 trasy; Trzy strumienie; Kompresja: H.265+/H.265/H.264+/H.264; Przełączalne parametry obrazu, BLC, HLC, 3D DNR, WDR 120dB, cyfrowy Defog, obszar ekspozycji, obszar ostrości; Wbudowany slot na kartę SD do 256GB, 1/1 wejście/wyjście audio; 2/1 wejście/wyjście alarmowe; Podstawowe zdarzenia, zdarzenia smart; Zasilanie: 24 VAC, Max. 24 W (w tym max. 9 W dla IR i max. 1.6 W dla grzałki); PoE (802.3at); Temperatura pracy: -30 °C do 65 °C; Wymiary: Ø 210 mm × 344.7 mm; waga 3kg; IP66 |  | 3920
PTZ | DS-2DE7225IW-AE(S6) |  | 327000138 | Kamera IP Hikvision PTZ z technologią powered-by-DarkFighter: 1/2.8" Progressive Scan CMOS rozdzielczość 1920x1080; czułość: kolor: 0.005Lux @ (F1.6, AGC ON); Cz/B: 0.001Lux @ (F1.6, AGC ON), 0 Lux dla IR; 25 x zoom optyczny, 16 x zoom cyfrowy; Ogniskowa: 4.8 mm do 120 mm, HFOV 57.6°- 2.5° (wide-tele) , VFOV: 34.4° - 1.4° (wide-tele), DFOV: 64.5° - 2.9° (wide-tele), Zasięg IR do 150m, 300 presetów, 8 patroli, do 32 presetów na patrol, 4 trasy; Trzy strumienie; Kompresja: H.265, H.264, MJPEG; Przełączalne parametry obrazu, BLC,WDR 120dB, HLC, 3D DNR, Defog, EIS, obszar ekspozycji, obszar ostrości; Wbudowany slot na kartę SD do 256GB, 1/1 wejście/wyjście audio; 2/1 wejście/wyjście alarmowe; Podstawowe zdarzenia, zdarzenia smart; Zasilanie: 24 VAC, PoE (802.3at); Temperatura pracy: -30 °C do 65 °C; Wymiary: Ø 220 mm × 353.4 mm ; waga 4.5kg; IP66, IK10 |  | 4429
PTZ | DS-2DE7425IW-AE(S6) |  | 327000142 | Kamera IP Hikvision PTZ z technologią powered-by-DarkFighter: 1/2.8" Progressive Scan CMOS rozdzielczość 2560 × 1440; czułość: kolor: 0.005Lux @ (F1.6, AGC ON); Cz/B: 0.001Lux @ (F1.6, AGC ON), 0 Lux dla IR; 25 x zoom optyczny, 16 x zoom cyfrowy; Ogniskowa: 4.8 mm do 120 mm, HFOV 55° - 2.4° (wide-tele) , VFOV: 33° - 1.4° (wide-tele), DFOV: 61.5° - 2.8° (wide-tele), Zasięg IR do 150m, 300 presetów, 8 patroli, do 32 presetów na patrol, 4 trasy; Trzy strumienie; Kompresja: H.265, H.264, MJPEG; Przełączalne parametry obrazu, BLC,WDR 120dB, HLC, 3D DNR, Defog, EIS, obszar ekspozycji, obszar ostrości; Wbudowany slot na kartę SD do 256GB, 1/1 wejście/wyjście audio; 2/1 wejście/wyjście alarmowe; Podstawowe zdarzenia, zdarzenia smart; Zasilanie: 24 VAC, PoE (802.3at); Temperatura pracy: -30 °C do 65 °C; Wymiary: Ø 220 mm × 353.4 mm ; waga 4.5kg; IP66, IK10 |  | 4943
PTZ | DS-2DE4215IW-DE(T5) |  | 327000470 | Kamera PTZ IP Hikvision, rozdzielczość 2MP (max 1920x1080;30kl/s), przetwornik: 1/2.8” Progressive Scan CMOS, czułość: tryb kolorowy: 0.005 Lux (F1.6, wł. AGC), CZ/B: 0.001 Lux (F1.6, wł. AGC), 0 Lux IR ON, zasięg IR do 100m, dzień/noc ICR, zoom optyczny 15x (ogniskowa 5-75mm), zoom cyfrowy 16x, kąt widzenia od 57.6° do 4°, apertura: F1.6-F2.8. Funkcje: WDR: 120dB, 3D DNR, HLC/BLC, EIS, Defog, 24 programowalne maski prywatności. Trzy strumienie, kompresja: H.265+/H.265/H.264+/H.264/MJPEG. Technologia Acusense. Podstawowe zdarzenia: detekcja ruchu, sabotaż wideo, wyjątki. Zdarzenia SMART: detekcja twarzy, detekcja intruza, detekcja przekroczenia linii, detekcja wejścia w obszar, detekcja wyjścia z obszaru, detekcja usunięcia przedmiotu, detekcja pozostawienia bagażu, detekcja wyjątku audio. ROI: 4 strefy. Wbudowany slot kart pamięci (do 256 GB). Prędkość obrotu w poziomie: 0.1° - 80°/s, prędkość obrotu w pionie: 0.1°- 80°/s, zakres obrotu: 360° bez punktu krańcowego, zakres wychylenia pionowego: od -15° do 90° (z funkcją AutoFlip), Ilość presetów: 300, ilość patroli: 8 (do 32 presetów na patrol), trasa (Pattern). Wejście/wyjście audio: 1/1, kompresja audio G.711alaw/G.711ulaw/G.722.1/G.726/MP2L2/PCM. Temperatura pracy: -30°C~65°C. Klasa szczelności IP66. Wymiary: Φ164.5×290mm, waga około 2kg. Zasilanie 12VDC/PoE+. |  | 2703
PTZ | DS-2DE4225IW-DE(T5) |  | 327000471 | Kamera PTZ IP Hikvision, rozdzielczość 2MP (max 1920x1080;30kl/s), przetwornik: 1/2.8” Progressive Scan CMOS, czułość: tryb kolorowy: 0.005 Lux (F1.6, wł. AGC), CZ/B: 0.001 Lux (F1.6, wł. AGC), 0 Lux IR ON, zasięg IR do 100m, dzień/noc ICR, zoom optyczny 25x (ogniskowa 4.8-120mm), zoom cyfrowy 16x, kąt widzenia od 57.6° do 2.5°, apertura: F1.6-F3.5. Funkcje: WDR: 120dB, 3D DNR, HLC/BLC, EIS, Defog, 24 programowalne maski prywatności. Trzy strumienie, kompresja: H.265+/H.265/H.264+/H.264/MJPEG. Technologia Acusense. Podstawowe zdarzenia: detekcja ruchu, sabotaż wideo, wyjątki. Zdarzenia SMART: detekcja twarzy, detekcja intruza, detekcja przekroczenia linii, detekcja wejścia w obszar, detekcja wyjścia z obszaru, detekcja usunięcia przedmiotu, detekcja pozostawienia bagażu, detekcja wyjątku audio. ROI: 4 strefy. Wbudowany slot kart pamięci (do 256 GB). Prędkość obrotu w poziomie: 0.1° - 80°/s, prędkość obrotu w pionie: 0.1°- 80°/s, zakres obrotu: 360° bez punktu krańcowego, zakres wychylenia pionowego: od -15° do 90° (z funkcją AutoFlip), Ilość presetów: 300, ilość patroli: 8 (do 32 presetów na patrol), trasa (Pattern). Wejście/wyjście audio: 1/1, kompresja audio G.711alaw/G.711ulaw/G.722.1/G.726/MP2L2/PCM. Temperatura pracy: -30°C~65°C. Klasa szczelności IP66. Wymiary: Φ164.5×290mm, waga około 2kg. Zasilanie 12VDC/PoE+. |  | 3379
PTZ | DS-2DE5225W-AE(T5) |  | 327000463 | Kamera szybkoobrotowa PTZ, posiada przetwornik obrazu 1/2.8" progressive scan CMOS, generując obraz w rozdzielczości 1920 × 1080@60fps; Min. Oświetlenie : Kolor: 0.005 Lux @(F1.6, AGC ON) Cz/B: 0.001Lux @(F1.6, AGC ON), ICR, cyfrowy zoom 16x, 24 programowalne maski prywatności, 120 dB WDR; Ogniskowa: 4.8 mm do 120 mm, 25× optyczny zoom; Kąt widzenia: HFOV 57.6° do 2.5° (Wide-Tele) VFOV: 34.4° do 1.4° (Wide-Tele) DFOV: 64.5° do 2.9° (Wide-Tele); zakres apertury: F1.6 do F3.5; Kompresja obrazu: główny strumień: H.265+/H.265/H.264+/H.264, Dodatkowy strumień: H.265/H.264/MJPEG, Trzeci strumień: H.265/H.264/MJPEG; Technologia Acusense. Funkcje SMART: podstawowe zdarzenia, zdarzenia typu SMART, nagrywanie typu SMART, ROI, Auto-tracking; Trzy strumienie; Poprawa obrazu: HLC, BLC, defog, 3D DNR, EIS, obszar ekspozycji, obszar ostrości; Pamięć: wbudowany slot na kartę Micro SD/SDHC/SDXC, do 256 GB; NAS (NFS, SMB/ CIFS), ANR; Jednoczesny podgląd na żywo do 20 kanałów; Interfejs: 1/1 wejście/wyjście audio, 2/1 wejście/wyjście alarmowe, 1 RJ45 10 M/100 M Ethernet, PoE (802.3 at, class4); Zasilanie: 24 VAC, 1.5 A, 50/60 Hz i PoE (802.3 at), 42.5 do 57 VDC, 0.6 A, class4 Max.: 22 W; Temperatura pracy: -30°C do 65°C; IP66, IK10, Materiał: ADC 12, PC+ABS, PC/PMMA; Wymiary: Φ 220 mm × 280 mm ; Waga w przybliżeniu: 3kg |  | 3403
PTZ | DS-2DE5225W-AE3(T5) |  | 327000460 | Kamera szybkoobrotowa PTZ, posiada przetwornik obrazu 1/2.8" progressive scan CMOS, generując obraz w rozdzielczości 1920 × 1080@60fps; Min. Oświetlenie : Kolor: 0.005 Lux @(F1.6, AGC ON) Cz/B: 0.001Lux @(F1.6, AGC ON), ICR, cyfrowy zoom 16x, 24 programowalne maski prywatności, 120 dB WDR; Ogniskowa: 4.8 mm do 120 mm, 25× optyczny zoom; Kąt widzenia: HFOV 57.6° do 2.5° (Wide-Tele) VFOV: 34.4° do 1.4° (Wide-Tele) DFOV: 64.5° do 2.9° (Wide-Tele); zakres apertury: F1.6 do F3.5; Kompresja obrazu: główny strumień: H.265+/H.265/H.264+/H.264, Dodatkowy strumień: H.265/H.264/MJPEG, Trzeci strumień: H.265/H.264/MJPEG; Technologia Acusense. Funkcje SMART: podstawowe zdarzenia, zdarzenia typu SMART, nagrywanie typu SMART, ROI, Auto-tracking; Trzy strumienie; Poprawa obrazu: HLC, BLC, defog, 3D DNR, EIS, obszar ekspozycji, obszar ostrości; Pamięć: wbudowany slot na kartę Micro SD/SDHC/SDXC, do 256 GB; NAS (NFS, SMB/ CIFS), ANR; Jednoczesny podgląd na żywo do 20 kanałów; Interfejs: 1/1 wejście/wyjście audio, 2/1 wejście/wyjście alarmowe, 1 RJ45 10 M/100 M Ethernet, PoE (802.3 at, class4); Zasilanie: 24 VAC, 1.5 A, 50/60 Hz i PoE (802.3 at), 42.5 do 57 VDC, 0.6 A, class4 Max.: 22 W; Temperatura pracy: -30°C do 65°C; IP66, IK10, Materiał: ADC 12, PC+ABS, PC/PMMA; Wymiary: Φ 220 mm × 280 mm ; Waga w przybliżeniu: 3kg |  | 3403
PTZ | DS-2DE5232W-AE(T5) |  | 327000466 | Kamera szybkoobrotowa PTZ, posiada przetwornik obrazu 1/2.8" progressive scan CMOS, generując obraz w rozdzielczości 1920 × 1080@60fps; Min. Oświetlenie : Kolor: 0.005 Lux @(F1.6, AGC ON) Cz/B: 0.001Lux @(F1.6, AGC ON), ICR, cyfrowy zoom 16x, 24 programowalne maski prywatności, 120 dB WDR; Ogniskowa: 4.8 mm do 153 mm, 32× optyczny zoom; Kąt widzenia: HFOV 50.8° do 2.6° (Wide-Tele) VFOV: 29.4° do 1.5° (Wide-Tele) DFOV: 57.4° do 3° (Wide-Tele); Zakres apertury: Max. F1.6; Kompresja obrazu: główny strumień: H.265+/H.265/H.264+/H.264, Dodatkowy strumień: H.265/H.264/MJPEG, Trzeci strumień: H.265/H.264/MJPEG; Technologia Acusense. Funkcje SMART: podstawowe zdarzenia, zdarzenia typu SMART, nagrywanie typu SMART, ROI, Auto-tracking; Trzy strumienie; Poprawa obrazu: HLC, BLC, defog, 3D DNR, EIS, obszar ekspozycji, obszar ostrości; Pamięć: wbudowany slot na kartę Micro SD/SDHC/SDXC, do 256 GB; NAS (NFS, SMB/ CIFS), ANR; Jednoczesny podgląd na żywo do 20 kanałów; Interfejs: 1/1 wejście/wyjście audio, 2/1 wejście/wyjście alarmowe, 1 RJ45 10 M/100 M Ethernet, PoE (802.3 at, class4); Zasilanie: 24 VAC, 1.5 A, 50/60 Hz i PoE (802.3 at), 42.5 do 57 VDC, 0.6 A, class4 Max.: 22 W; Temperatura pracy: -30°C do 65°C; IP66, IK10, Materiał: ADC 12, PC+ABS, PC/PMMA; Wymiary: Φ 220 mm × 280 mm ; Waga w przybliżeniu: 3kg |  | 4770
PTZ | DS-2DE5232W-AE3(T5) |  | 327000464 | Kamera PTZ wewnętrzna 2MP, 1/2.8" progressive scan CMOS, powered-by-DarkFighter oraz AcuSens, Kolor: 0.005 Lux @ (F1.6, AGC ON); CZ/B 0.001 Lux @ (F1.6, AGC ON); 120 dB WDR, HLC, BLC, 3D DNR, Defog, obszar ekspozycji, obszar ostrości; 16x cyfrowy zoom, 32x optyczny zoom; ogniskowa; 4.8 mm do 153.6 mm; HFOV 50.8° do 2.6° (wide-tele), VFOV: 29.4° do 1.5° (wide-tele), DFOV: 57.4° do 3° (wide-tele); 300 presetów, 8 patroli 4 trasy; Rozdzielczość: 1920 × 1080, trzy strumienie; H.265, H.264, MJPEG; Funkcje: podstawowe zdarzenia, zdarzenia smart (z weryfikacją obiektu człowiek/pojazd), nagrywanie smart.; Sieć: NAS (NFS, SMB/ CIFS), ANR; Interfejs: 2/1 wej./wyj alarmowe; 1/1 wej./wyj audio; Zasilanie: 24 VAC, PoE (802.3at) Temperatura pracy: -10°C do 50°C, reset; Wymiary: Φ 245 mm × 239 mm (montaż w suficie), Φ 183 mm × 246 mm (montaż na suficie); waga 3kg; |  | 4770
PTZ | DS-2DE5425IW-AE(T5) |  | 327000458 | Kamera PTZ 4MP, 1/2.8" progressive scan CMOS, powered-by-DarkFighter oraz AcuSens, Kolor: 0.005 Lux @ (F1.6, AGC ON); CZ/B 0.001 Lux @ (F1.6, AGC ON), 0 Lux dla IR; 120 dB WDR, HLC, BLC, 3D DNR, Defog, obszar ekspozycji, obszar ostrości; 16x cyfrowy zoom, 25x optyczny zoom; ogniskowa; od 4.8 mm do 120 mm; HFOV 55° do 2.4° (wide-tele), VFOV: 32° do 1.4° (wide-tele), DFOV: 61.5° do 2.8° (wide-tele); 300 presetów, 8 patroli 4 trasy; Rozdzielczość: 2560 × 1440, trzy strumienie; H.265, H.264, MJPEG; Funkcje: podstawowe zdarzenia, zdarzenia smart (z weryfikacją obiektu człowiek/pojazd), nagrywanie smart.; Sieć: NAS (NFS, SMB/ CIFS), ANR; Interfejs: 2/1 wej./wyj alarmowe; 1/1 wej./wyj audio; Zasięg IR do 150m; Zasilanie: 24 VAC, PoE (802.3at) Temperatura pracy: -30°C do 65°C, reset, Wymiary: Φ 210 mm × 344.6 mm waga 3kg; IP66 |  | 4086
PTZ | DS-2DE7A225IW-AEB(T5) |  | 327000457 | Kamera PTZ DS-2DE7A225IW-AEB(T5) 2 MP 25 × IR, powered-by-darkfighter; 1/2.8" progressive scan CMOS, 1920 × 1080, Min. Oświetlenie: Kolor: 0.005 Lux @ (F1.6, AGC ON), Cz/B: 0.001 Lux@(F1.6, AGC ON), 0 Lux dla IR; Zoom: 25 × optyczny, 16 × cyfrowy; HFOV: 57.6° do 2.5° (wide-tele), VFOV: 34.4° do 1.4° (wide-tele), DFOV: 64.5° do 2.9° (wide-tele); Zasięg IR 200m, trzy strumienie, H.265+/H.265/H.264+/H.264; BLC, HLC, 3D DNR, WDR 120 Db, cyfrowy defog, obszar ekspozycji, obszar ostrości, 24 programowalne maski prywatności; 2/1 we/wyj alarmowe; 1/1 we/wyj audio, Wbudowany głośnik; Zdarzenia: podstawowe, SMART, śledzenie smart; Funkcje DeepLearning (przechwytywanie twarzy, ochrona perymetryczna); Zasilanie: 24 VAC, max. 42 W (w tym max. 18 W dla IR i max. 10 W dla grzałki); Hi-PoE; Temp pracy -30 °C do 65 °C; ADC12; Wymiary Ø 220 mm × 363.3 mm, waga 5 kg (11.03 lb.), IP66 (IEC 60529-2013), IK10 |  | 4429
NVR | DS-7608NI-I2 |  | 303602910 | Rejestrator NVR Hikvision, pasmo wejściowe: 80Mbps, pasmo wyjściowe 256Mbps, nagrywanie w rozdzielczości 12MP, obsługa do 8 kamer IP , wyjście wideo HDMI & VGA,1 × USB 2.0 i 1 × USB 3.0, 2 interfejsy SATA, 1 port Ethernet RJ45 (1000 Mbps), wejście/wyjście alarmowe: 4/1, 380mm obudowa. Zasilanie 12VDC |  | 2570
NVR | DS-7616NI-I2 |  | 303602914 | Rejestrator NVR Hikvision, pasmo wejściowe 160Mbps, pasmo wyjściowe 256Mbps, nagrywanie w rozdzielczości 12MP, obsługa do 16 kamer IP, wyjście wideo HDMI & VGA ,1 × USB 2.0 i 1 × USB 3.0, 2 interfejsy SATA, 1 port Ethernet RJ45 (1000 Mbps), wejście/wyjście alarmowe: 4/1, obudowa 380mm. Zasilanie 12VDC. |  | 3039
NVR | DS-7632NI-I2 |  | 303602918 | Rejestrator NVR Hikvision, pasmo wejściowe/wyjściowe: 256Mbps/ 256M, 32 kanały IP, maksymalna rozdzielczość nagrywania/odtwarzania: 12MP. Kompresja: H.265/H.264+/H.264/MPEG4. Wyjście monitorowe HDMI(4K) & VGA(1080p), 1 × USB 2.0 i 1 × USB 3.0, 2 interfejsy SATA (do 6TB każdy), wejścia/wyjścia alarmowe: 4/1, wejścia/wyjścia audio: 1/1. Wymiary: 380x290x45mm. Waga około 3kg. Zasilanie 12VDC (zasilacz w zestawie). |  | 3981
NVR | DS-7608NI-I2/8P |  | 303602924 | Rejestrator NVR Hikvision, pasmo wejściowe: 80Mbps, pasmo wyjściowe 256Mbps, nagrywanie w rozdzielczości 12MP, obsługa do 8 kamer IP , wyjście wideo HDMI & VGA, 1 × USB 2.0 i 1 × USB 3.0, 2 interfejsy SATA, 1 port Ethernet RJ45 (1000 Mbps), wejście/wyjście alarmowe: 4/1, 8 portów POE (maksymalne obciążenie 120W, 802.3af/802.3at), 380mm obudowa. Zasilanie 230VAC. |  | 3291
NVR | DS-7616NI-I2/16P |  | 303602940 | Rejestrator NVR Hikvion, pasmo wejściowe 160Mbps, pasmo wyjściowe 256Mbps, nagrywanie w rozdzielczości 12MP, obsługa do 16 kamer IP, wyjście wideo HDMI & VGA, 1 × USB 2.0 i 1 × USB 3.0, 2 interfejsy SATA, 1 port Ethernet RJ45 (1000 Mbps), wejście/wyjście alarmowe: 4/1, 16 portów PoE (maksymalne obciążenie 200W, 802.3af/802.3at) , obudowa 380mm. Zasilanie 230VAC. |  | 4396
NVR | DS-7632NI-I2/16P |  | 303602945 | Rejestrator NVR Hikvision, pasmo wejściowe/wyjściowe: 256Mbps/ 256M, 32 kanały IP, maksymalna rozdzielczość nagrywania/odtwarzania: 12MP. Kompresja: H.265/H.264+/H.264/MPEG4. Wyjście monitorowe HDMI(4K) & VGA(1080p), 1 × USB 2.0 i 1 × USB 3.0, 2 interfejsy SATA (do 6TB każdy), wejścia/wyjścia alarmowe: 4/1, wejścia/wyjścia audio: 1/1. Wbudowany 16 kanałowy switch PoE (budżet PoE: 200W, standardy 802.3af/802.3at). Wymiary: 380x290x45mm. Waga około 3kg. Zasilanie 240VAC. |  | 5498
NVR | DS-7604NI-K1(C) |  | 303613462 | Rejestrator NVR DS-7604NI-K1(C) posiada 4 wejść wideo IP do 8MP; pasmo przychodzące 40 Mbps, pasmo wychodzące 80 Mbps; Tryb wyjścia wideo: jednoczesne wyjście HDMI/VGA; 1 wyjście audio; dwukierunkowe wejście audio; dekodowanie:H.265+/H.265/H.264+/H.264; wydajność: 1-ch@8 MP (30 fps)/5-ch@1080p (30fps); Rozdzielczość nagrywania: 8 MP/6 MP/5 MP/4 MP/3 MP/1080p/UXGA/720p/VGA /4CIF/DCIF/2CIF/CIF/QCIF; Funkcje Smart: zdarzenia VCA, detekcja ruchu, przekroczenie linii, wtargnięcie itp., Mapa ciepła i zliczanie osób; synchroniczne odtwarzanie do 4 kanałów; 16 zdalne połączenia; 1 interfejs SATA, do 8TB; Zasilanie: 12VDC, 1.3 A; Temperatura pracy: -10 °C do 55 °C; Wymiary: 320× 240 × 48 mm (12.4"× 9.4"× 1.9"); Waga; ≤ 1 kg (2.2 lb) |  | 831
NVR | DS-7604NI-K1/4P(C) |  | 303613464 | Rejestrator NVR DS-7604NI-K1/4P(C) posiada 4 wejść wideo IP do 8MP; pasmo przychodzące 40 Mbps, pasmo wychodzące 80 Mbps; Tryb wyjścia wideo: jednoczesne wyjście HDMI/VGA; 1 wyjście audio; dwukierunkowe wejście audio; dekodowanie:H.265+/H.265/H.264+/H.264; wydajność: 1-ch@8 MP (30 fps)/5-ch@1080p (30fps); Rozdzielczość nagrywania: 8 MP/6 MP/5 MP/4 MP/3 MP/1080p/UXGA/720p/VGA /4CIF/DCIF/2CIF/CIF/QCIF; Funkcje Smart: zdarzenia VCA, detekcja ruchu, przekroczenie linii, wtargnięcie itp., Mapa ciepła i zliczanie osób; synchroniczne odtwarzanie do 4 kanałów; 16 zdalne połączenia; 4 interfejsów PoE, standard IEEE 802.3 af/at, moc: ≤50W; 1 interfejs SATA, do 8TB; Zasilanie: 48VDC, 1.8 A; Temperatura pracy: -10 °C do 55 °C; Wymiary: 320× 240 × 48 mm (12.4"× 9.4"× 1.9"); Waga; ≤ 1 kg (2.2 lb) |  | 1196
NVR | DS-7608NI-K1(C) |  | 303613466 | Rejestrator NVR DS-7608NI-K1(C) posiada 8 wejść wideo IP do 8MP; pasmo przychodzące 80 Mbps, pasmo wychodzące 80 Mbps; Tryb wyjścia wideo: jednoczesne wyjście HDMI/VGA; 1 wyjście audio; dwukierunkowe wejście audio; dekodowanie:H.265+/H.265/H.264+/H.264; wydajność: 1-ch@8 MP (30 fps)/5-ch@1080p (30fps); Rozdzielczość nagrywania: 8 MP/6 MP/5 MP/4 MP/3 MP/1080p/UXGA/720p/VGA /4CIF/DCIF/2CIF/CIF/QCIF; Funkcje Smart: zdarzenia VCA, detekcja ruchu, przekroczenie linii, wtargnięcie itp., Mapa ciepła i zliczanie osób; synchroniczne odtwarzanie do 8 kanałów; 64 zdalne połączenia; 1 interfejs SATA, do 8TB; Zasilanie: 12VDC, 1.3 A; Temperatura pracy: -10 °C do 55 °C; Wymiary: 320× 240 × 48 mm (12.4"× 9.4"× 1.9"); Waga; ≤ 1 kg (2.2 lb) |  | 893
NVR | DS-7608NI-K1/8P(C) |  | 303613468 | Rejestrator NVR DS-7608NI-K1/8P(C) posiada 8 wejść wideo IP do 8MP; pasmo przychodzące 80 Mbps, pasmo wychodzące 80 Mbps; Tryb wyjścia wideo: jednoczesne wyjście HDMI/VGA; 1 wyjście audio; dwukierunkowe wejście audio; dekodowanie:H.265+/H.265/H.264+/H.264; wydajność: 1-ch@8 MP (30 fps)/5-ch@1080p (30fps); Rozdzielczość nagrywania: 8 MP/6 MP/5 MP/4 MP/3 MP/1080p/UXGA/720p/VGA /4CIF/DCIF/2CIF/CIF/QCIF; Funkcje Smart: zdarzenia VCA, detekcja ruchu, przekroczenie linii, wtargnięcie itp., Mapa ciepła i zliczanie osób; synchroniczne odtwarzanie do 8 kanałów; 64 zdalne połączenia; 8 interfejsów PoE, standard IEEE 802.3 af/at, moc: ≤75W; 1 interfejs SATA, do 8TB; Zasilanie: 48VDC, 1.8 A; Temperatura pracy: -10 °C do 55 °C; Wymiary: 320× 240 × 48 mm (12.4"× 9.4"× 1.9"); Waga; ≤ 1 kg (2.2 lb) |  | 1636
NVR | DS-7616NI-K1(C) |  | 303613470 | Rejestrator NVR DS-7616NI-K1©, posiada 16 wejść wideo IP do 8MP; pasmo przychodzące 160 Mbps, pasmo wychodzące 80 Mbps; Tryb wyjścia wideo: jednoczesne wyjście HDMI/VGA; 1 wyjście audio; dwukierunkowe wejścia audio; dekodowanie:H.265+/H.265/H.264+/H.264; Wydajność: 1-ch@8 MP (30 fps)/5-ch@1080p (30 fps); Rozdzielczość nagrywania: 8 MP/6 MP/5 MP/4 MP/3 MP/1080p/UXGA/720p/VGA /4CIF/DCIF/2CIF/CIF/QCIF; Funkcje Smart: zdarzenia VCA, detekcja ruchu, przekroczenie linii, wtargnięcie itp., Mapa ciepła i zliczanie osób; synchroniczne odtwarzanie do 16 kanałów; 64 zdalne połączenia; 1 interfejs sata, do 8TB; Zasilanie:12 VDC, 1.3 A; Temperatura pracy: -10 °C do 55 °C; Wymiary: 320 × 240 × 48 mm (12.4" × 9.4" × 1.9"); Waga; ≤ 1 kg (2.2 lb) |  | 1086
NVR | DS-7632NI-K2 |  | 303603694 | Rejestrator NVR Hikvision: pasmo wejściowe/wyjściowe 256Mbps/160Mbps, 32 kanały IP, nagrywanie w rozdzielczości do 8MP. Obsługiwane kodeki: H.265/H.265+/H.264/H.264+/MPEG4. Wyjście monitorowe HDMI (4K-3840 × 2160), VGA (1920 × 1080), 1xUSB 2.0, 1xUSB 3.0, 2 interfejsy SATA (max. 6TB każdy), 1 port Ethernet RJ45 (1000 Mbps), wej/wyj audio 1/1 (interkom), wej/wyj alarmowe 4/1. Wymiary: 385×315×52mm. Waga poniżej 1kg (bez dysku). Zasilanie 12VDC. |  | 2108
NVR | DS-7604NI-K1(C)/alarm |  | 303613667 | Rejestrator NVR Hikvision: pasmo wejściowe/wyjściowe 40Mbps/80Mbps, 4 kanały IP, nagrywanie w rozdzielczości do 8MP. Obsługiwane kodeki: H.265/H.265+/H.264/H.264+/MJPEG. Wyjście monitorowe HDMI (4K-3840 × 2160), VGA (1920 × 1080), 2xUSB 2.0, 1 interfejs SATA (max. 6TB), 1 port Ethernet RJ45 (1000 Mbps), wej/wyj audio 1/1 (interkom). Wymiary: 315×240×48mm. Waga poniżej 1kg (bez dysku). Zasilanie 48VDC. |  | 905
NVR | DS-7604NI-K1/4P(C)/alarm |  | 303613670 | Rejestrator NVR Hikvision: pasmo wejściowe/wyjściowe 80Mbps/160Mbps, 8 kanałów IP, nagrywanie w rozdzielczości do 8MP. Obsługiwane kodeki: H.265/H.265+/H.264/H.264+/MPEG4. Wyjście monitorowe HDMI (4K-3840 × 2160), VGA (1920 × 1080), 1xUSB 2.0, 1xUSB 3.0, 1 interfejsy SATA (max. 6TB każdy), 1 port Ethernet RJ45 (1000 Mbps), 8 portów POE (maksymalne obciążenie 120W, 802.3af/802.3at), wej/wyj audio 1/1 (interkom), wej/wyj alarmowe 4/1. Wymiary: 385×315×52mm. Waga poniżej 3kg (bez dysku). Zasilanie 240VAC. |  | 1248
NVR | DS-7608NI-K1(C)/alarm |  | 303613668 | Rejestrator NVR Hikvision: pasmo wejściowe/wyjściowe 80Mbps/160Mbps, 8 kanałów IP, nagrywanie w rozdzielczości do 8MP. Obsługiwane kodeki: H.265/H.265+/H.264/H.264+/MPEG4. Wyjście monitorowe HDMI (4K-3840 × 2160), VGA (1920 × 1080), 1xUSB 2.0, 1xUSB 3.0, 1 interfejsy SATA (max. 6TB każdy), 1 port Ethernet RJ45 (1000 Mbps), wej/wyj audio 1/1 (interkom), wej/wyj alarmowe 4/1. Wymiary: 385×315×52mm. Waga poniżej 3kg (bez dysku). Zasilanie 240VAC. |  | 967
NVR | DS-7608NI-K1/8P(C)/alarm |  | 303613671 | Rejestrator NVR Hikvision: pasmo wejściowe/wyjściowe 80Mbps/160Mbps, 8 kanałów IP, nagrywanie w rozdzielczości do 8MP. Obsługiwane kodeki: H.265/H.265+/H.264/H.264+/MPEG4. Wyjście monitorowe HDMI (4K-3840 × 2160), VGA (1920 × 1080), 1xUSB 2.0, 1xUSB 3.0, 1 interfejsy SATA (max. 6TB każdy), 1 port Ethernet RJ45 (1000 Mbps), 8 portów POE (maksymalne obciążenie 120W, 802.3af/802.3at), wej/wyj audio 1/1 (interkom), wej/wyj alarmowe 4/1. Wymiary: 385×315×52mm. Waga poniżej 3kg (bez dysku). Zasilanie 240VAC. |  | 1705
NVR | DS-7608NI-K2 |  | 303603690 | Rejestrator NVR Hikvision: pasmo wejściowe/wyjściowe 80Mbps/160Mbps, 8 kanałów IP, nagrywanie w rozdzielczości do 8MP. Obsługiwane kodeki: H.265/H.265+/H.264/H.264+/MPEG4. Wyjście monitorowe HDMI (4K-3840 × 2160), VGA (1920 × 1080), 1xUSB 2.0, 1xUSB 3.0, 2 interfejsy SATA (max. 6TB każdy), 1 port Ethernet RJ45 (1000 Mbps), wej/wyj audio 1/1 (interkom), wej/wyj alarmowe 4/1. Wymiary: 385×315×52mm. Waga poniżej 3kg (bez dysku). Zasilanie 240VAC. |  | 1239
NVR | DS-7616NI-K2 |  | 303603692 | Rejestrator NVR Hikvision: pasmo wejściowe/wyjściowe 160Mbps/160Mbps, 16 kanałów IP, nagrywanie w rozdzielczości do 8MP. Obsługiwane kodeki: H.265/H.265+/H.264/H.264+/MPEG4. Wyjście monitorowe HDMI (4K-3840 × 2160), VGA (1920 × 1080), 1xUSB 2.0, 1xUSB 3.0, 2 interfejsy SATA (max. 6TB każdy), 1 port Ethernet RJ45 (1000 Mbps), wej/wyj audio 1/1 (interkom), wej/wyj alarmowe 4/1. Wymiary: 385×315×52mm. Waga poniżej 3kg (bez dysku). Zasilanie 240VAC. |  | 1386
NVR | DS-7608NI-K2/8P |  | 303603696 | Rejestrator NVR Hikvision: pasmo wejściowe/wyjściowe 80Mbps/160Mbps, 8 kanałów IP, nagrywanie w rozdzielczości do 8MP. Obsługiwane kodeki: H.265/H.265+/H.264/H.264+/MPEG4. Wyjście monitorowe HDMI (4K-3840 × 2160), VGA (1920 × 1080), 1xUSB 2.0, 1xUSB 3.0, 2 interfejsy SATA (max. 6TB każdy), 1 port Ethernet RJ45 (1000 Mbps), wej/wyj audio 1/1 (interkom), wej/wyj alarmowe 4/1. Wymiary: 385×315×52mm. Waga poniżej 3kg (bez dysku). Switch PoE do kamer IP: 8xRJ45 (100Mbps), budżet PoE max 120W, standard IEEE 802.3 af/at. Zasilanie 240VAC. |  | 2048
NVR | DS-7616NI-K2/16P |  | 303603698 | Rejestrator NVR Hikvision: pasmo wejściowe/wyjściowe 160Mbps/160Mbps, 16 kanałów IP, nagrywanie w rozdzielczości do 8MP. Obsługiwane kodeki: H.265/H.265+/H.264/H.264+/MPEG4. Wyjście monitorowe HDMI (4K-3840 × 2160), VGA (1920 × 1080), 1xUSB 2.0, 1xUSB 3.0, 2 interfejsy SATA (max. 6TB każdy), 1 port Ethernet RJ45 (1000 Mbps), wej/wyj audio 1/1 (interkom), wej/wyj alarmowe 4/1. Wymiary: 385×315×52mm. Waga poniżej 3kg (bez dysku). Switch PoE do kamer IP: 16xRJ45 (100Mbps), budżet PoE max 200W, standard IEEE 802.3 af/at. Zasilanie 240VAC. |  | 2803
NVR | DS-7716NI-I4(B) |  | 303607718 | Rejestrator NVR Hikvision, pasmo wejściowe/wyjściowe: 160Mbps/256Mbps, 16 kanałów IP, maksymalna rozdzielczość nagrywania/odtwarzania: 12MP. Obsługiwane kodowanie: H.265/H.265+/H.264/H.264+/MPEG4. Wyjście monitorowe (niezależne) HDMI(3840x2160)/VGA(1920x1080), 2 porty USB 2.0, 1 port USB 3.0, 4 interfejsy SATA, 2 porty Ethernet RJ45 (1000 Mbps), 1 x eSATA, 1 x RS-232, 1 x RS-485 (PTZ). Wej./wyj. alarmowe: 16/4. Obudowa 1,5U, wymiary 445×400×71mm. Waga ok. 5kg (bez dysku). Zasilanie 240VAC. |  | 4924
NVR | DS-7716NI-I4/16P(B) |  | 303607720 | Rejestrator NVR Hikvision, pasmo wejściowe/wyjściowe: 160Mbps/256Mbps, 16 kanałów IP, maksymalna rozdzielczość nagrywania/odtwarzania: 12MP. Obsługiwane kodowanie: H.265/H.265+/H.264/H.264+/MPEG4. Wyjście monitorowe (niezależne) HDMI(3840x2160)/VGA(1920x1080), 2 porty USB 2.0, 1 port USB 3.0, 4 interfejsy SATA, 1 port Ethernet RJ45 (1000 Mbps), 16 portów RJ-45 PoE(IEEE 802.3 af/at) dla kamer, 1 x eSATA, 1 x RS-232, 1 x RS-485 (PTZ). Wej./wyj. alarmowe: 16/4. Obudowa 1,5U, wymiary 445×400×71mm. Waga ok. 5kg (bez dysku). Zasilanie 240VAC. |  | 5941
NVR | DS-7732NI-I4(B) |  | 303607722 | Rejestrator NVR Hikvision, pasmo wejściowe/wyjściowe: 256Mbps/256Mbps, 32 kanałów IP, maksymalna rozdzielczość nagrywania/odtwarzania: 12MP. Obsługiwane kodowanie: H.265/H.265+/H.264/H.264+/MPEG4. Wyjście monitorowe (niezależne) HDMI(3840x2160)/VGA(1920x1080), 2 porty USB 2.0, 1 port USB 3.0, 4 interfejsy SATA, 2 porty Ethernet RJ45 (1000 Mbps), 1 x eSATA, 1 x RS-232, 1 x RS-485 (PTZ). Wej./wyj. alarmowe: 16/4. Obudowa 1,5U, wymiary 445×400×71mm. Waga ok. 5kg (bez dysku). Zasilanie 240VAC. |  | 5629
NVR | DS-7732NI-I4/16P(B) |  | 303607724 | Rejestrator NVR Hikvision, pasmo wejściowe/wyjściowe: 256Mbps/256Mbps, 32 kanałów IP, maksymalna rozdzielczość nagrywania/odtwarzania: 12MP. Obsługiwane kodowanie: H.265/H.265+/H.264/H.264+/MPEG4. Wyjście monitorowe (niezależne) HDMI(3840x2160)/VGA(1920x1080), 2 porty USB 2.0, 1 port USB 3.0, 4 interfejsy SATA, 1 port Ethernet RJ45 (1000 Mbps), 16 portów RJ-45 PoE(IEEE 802.3 af/at) dla kamer, 1 x eSATA, 1 x RS-232, 1 x RS-485 (PTZ). Wej./wyj. alarmowe: 16/4. Obudowa 1,5U, wymiary 445×400×71mm. Waga ok. 5kg (bez dysku). Zasilanie 240VAC. |  | 7046
NVR | DS-7708NI-I4 |  | 303602958 | Rejestrator NVR Hikvision, pasmo wejściowe/wyjściowe: 80Mbps/256Mbps, 8 kanałów IP, maksymalna rozdzielczość nagrywania/odtwarzania: 12MP. Obsługiwane kodowanie: H.265/H.265+/H.264/H.264+/MPEG4. Wyjście monitorowe (niezależne) HDMI(3840x2160)/VGA(1920x1080), 2 porty USB 2.0, 1 port USB 3.0, 4 interfejsy SATA, 2 porty Ethernet RJ45 (1000 Mbps), 1 x eSATA, 1 x RS-232, 1 x RS-485 (PTZ). Wej./wyj. alarmowe: 16/4. Obudowa 1,5U, wymiary 445×400×71mm. Waga ok. 5kg (bez dysku). Zasilanie 240VAC. |  | 4922
NVR | DS-7708NI-I4/8P |  | 303602972 | Rejestrator NVR Hikvision, pasmo wejściowe/wyjściowe: 80Mbps/256Mbps, 8 kanałów IP, maksymalna rozdzielczość nagrywania/odtwarzania: 12MP. Obsługiwane kodowanie: H.265/H.265+/H.264/H.264+/MPEG4. Wyjście monitorowe (niezależne) HDMI(3840x2160)/VGA(1920x1080), 2 porty USB 2.0, 1 port USB 3.0, 4 interfejsy SATA, 1 port Ethernet RJ45 (1000 Mbps), 8 portów RJ-45 PoE(IEEE 802.3 af/at) dla kamer, 1 x eSATA, 1 x RS-232, 1 x RS-485 (PTZ). Wej./wyj. alarmowe: 16/4. Obudowa 1,5U, wymiary 445×400×71mm. Waga ok. 5kg (bez dysku). Zasilanie 240VAC. |  | 5498
NVR | DS-7732NI-I4/24P |  | 303607548 | Rejestrator NVR Hikvision, pasmo wejściowe/wyjściowe: 320Mbps/256Mbps, 32 kanałów IP, maksymalna rozdzielczość nagrywania/odtwarzania: 12MP. Obsługiwane kodowanie: H.265/H.265+/H.264/H.264+/MPEG4. Wyjście monitorowe HDMI1(3840x2160)/VGA1(2560 × 1440), HDMI2(1920X1080), 2 porty USB 2.0, 1 port USB 3.0, 4 interfejsy SATA, 1 port Ethernet RJ45 (1000 Mbps), 24 porty RJ-45 PoE(IEEE 802.3 af/at) dla kamer, 1 x eSATA, 1 x RS-232, 1 x RS-485 (PTZ). Wej./wyj. alarmowe: 16/4. Obudowa 1,5U, wymiary 445×400×71mm. Waga ok. 5kg (bez dysku). Zasilanie 240VAC. |  | 7710
NVR | DS-7716NI-K4 |  | 303603704 | Rejestrator NVR Hikvision, pasmo wejściowe/wyjściowe: 160Mbps/160Mbps, 16 kanałów IP, maksymalna rozdzielczość nagrywania/odtwarzania: 8MP. Wyjście monitorowe HDMI - 4K (3840 × 2160), VGA (1920 × 1080), obsł kodeki: H.265/ H.265+/H.264/H.264+/MPEG4, 2xUSB 2.0, 1xUSB 3.0, 4 interfejsy SATA (do 6TB każdy), 1 port Ethernet RJ45 (1000 Mbps), 1 x eSATA, 1 x RS-232, 2 x RS-485 (PTZ+KB). Wej./wyj. alarmowe: 16/4, Wej./wyj. audio: 1/1 (interkom). Obudowa 1,5U, wymiary 445 × 400 ×71mm. Waga ok. 5kg (bez dysku). Zasilanie 240VAC. |  | 2867
NVR | DS-7732NI-K4 |  | 303603706 | Rejestrator NVR Hikvision, pasmo wejściowe/wyjściowe: 256Mbps/160Mbps, 32 kanały IP, maksymalna rozdzielczość nagrywania/odtwarzania: 8MP. Wyjście monitorowe HDMI - 4K (3840 × 2160), VGA (1920 × 1080), obsł kodeki: H.265/ H.265+/H.264/H.264+/MPEG4, 2xUSB 2.0, 1xUSB 3.0, 4 interfejsy SATA (do 6TB każdy), 1 port Ethernet RJ45 (1000 Mbps), 1 x eSATA, 1 x RS-232, 2 x RS-485 (PTZ+KB). Wej./wyj. alarmowe: 16/4, Wej./wyj. audio: 1/1 (interkom). Obudowa 1,5U, wymiary 445 × 400 ×71mm. Waga ok. 5kg (bez dysku). Zasilanie 240VAC. |  | 3279
NVR | DS-7716NI-K4/16P |  | 303603710 | Rejestrator NVR Hikvision, pasmo wejściowe/wyjściowe: 160Mbps/160Mbps, 16 kanałów IP, maksymalna rozdzielczość nagrywania/odtwarzania: 8MP. Wyjście monitorowe HDMI - 4K (3840 × 2160), VGA (1920 × 1080), obsł kodeki: H.265/ H.265+/H.264/H.264+/MPEG4, 2xUSB 2.0, 1xUSB 3.0, 4 interfejsy SATA (do 6TB każdy), 1 port Ethernet RJ45 (1000 Mbps), 1 x eSATA, 1 x RS-232, 2 x RS-485 (PTZ+KB). Wej./wyj. alarmowe: 16/4, Wej./wyj. audio: 1/1 (interkom). Obudowa 1,5U, wymiary 445 × 400 ×71mm. Waga ok. 5kg (bez dysku). Switch PoE do kamer IP: 16xRJ45 (100Mbps), budżet PoE max 200W, standard IEEE 802.3 af/at. Zasilanie 240VAC. |  | 4041
NVR | DS-7732NI-K4/16P |  | 303603712 | Rejestrator NVR Hikvision, pasmo wejściowe/wyjściowe: 256Mbps/160Mbps, 32 kanały IP, maksymalna rozdzielczość nagrywania/odtwarzania: 8MP. Wyjście monitorowe HDMI - 4K (3840 × 2160), VGA (1920 × 1080), obsł kodeki: H.265/ H.265+/H.264/H.264+/MPEG4, 2xUSB 2.0, 1xUSB 3.0, 4 interfejsy SATA (do 6TB każdy), 1 port Ethernet RJ45 (1000 Mbps), 1 x eSATA, 1 x RS-232, 2 x RS-485 (PTZ+KB). Wej./wyj. alarmowe: 16/4, Wej./wyj. audio: 1/1 (interkom). Obudowa 1,5U, wymiary 445 × 400 ×71mm. Waga ok. 5kg (bez dysku). Switch PoE do kamer IP: 16xRJ45 (100Mbps), budżet PoE max 200W, standard IEEE 802.3 af/at. Zasilanie 240VAC. |  | 4622
IPC | DS-2CD2143G2-IU(2.8mm) |  | 311313653 | Kamera kopułowa AcuSense 4MP, 1/3" Progressive Scan CMOS, min. oświetlenie: Kolor: 0.005 Lux @ (F1.6, AGC ON), 0 Lux dla wł.IR, WDR 120 dB, Obiektyw 2.8 mm, horizontal FOV 103°, vertical FOV 55°, diagonal FOV 122°, zasięg IR do 30m, max. rozdzielczość 2688 × 1520, trzy strumienie, kompresja wideo: H.265/H.264/H.264+/H.265+, Pamięć masowa: MicroSD/SDHC/SDXC (256 GB) lokalna pamięć, i NAS(NFS, SMB/CIFS), (ANR), Obraz: BLC, HLC, 3D DNR, tryb korytarzowy; Wbudowany mikrofon, podstawowe zdarzenia, detekcja twarzy, funkcje deep learning; Temp pracy: -30 °C do 60 °C, Zasilanie: 12 VDC ± 25%, ochrona przed odwrotną polaryzacją, PoE: 802.3af, Class 3, Wymiary:: Ø121.4 × 92.2 mm; Waga: 570 g; IP67 (IEC 60529-2013), IK10 (IEC 62262: 2002 |  | 977
PTZ | DS-2DE7A245IX-AE/S1 |  | 301314643 | Kamera szybkoobrotowa DS-2DE7A245IX-AE/S1 PTZ 2MP, z przetwornikiem 1/2.8" progressive scan CMOS, Kolor: 0.005 Lux @(F1.6, AGC ON), Cz/B: 0.0005Lux @(F1.6, AGC ON) 0 Lux z IR; ICR, 16x zoom cyfrowy, 24 programowalne maski prywatności; 120dB WDR; ogniskowa: 4 mm - 180 mm, 45× zoom optyczny, prędkość przybliżania ok 3.7s, HFOV: 70.3° - 1.8°; zakres pracy: 10 mm - 1500 mm, zakres przesłony F1.6 - F4.95; Zasięg IR do 200m, SMART IR, Konfigurowalna prędkość obrotu od 0.1°/s do 160°/s, Prędkość obrotu między presetami: 240°/s; konfigurowalna prędkość odchylania 0.1°/s - 120°/s; prędkość odchylania między presetami 200°/s; kompresja dla głównego strumienia: H.265+/H.265/H.264+/H.264, kompresja audio: G.711alaw/G.711ulaw/G.722.1/G.726/MP2L2/PCM; podstawowe zdarzenia: detekcja ruchu, wejście/wyjście alarmowe, sabotaż, wyjątki; zdarzenia typu Smart: detekcja twarzy, detekcja intruza, detekcja przekroczenia linii, detekcja wejścia/ wyjścia z obszaru, detekcje wyjątków audio, detekcja pozostawienia/ zabrania przedmiotu; Śledzenie typu Smart; Nagrywanie typu Smart; Max. Rozdzielczość dla głównego strumienia: 50Hz: 25fps (1920 × 1080, 1280 × 960, 1280 × 720), 50fps (1920 × 1080, 1280 × 960, 1280 × 720); 60Hz: 30fps (1920 × 1080, 1280 × 960, 1280 × 720), 60fps (1920 × 1080, 1280 × 960, 1280 × 720); trzy strumienie, poprawa obrazu: HLC/BLC/3D DNR/Defog/EIS/Regional Exposure/Regional Focus; Wbudowany slot na kartę pamięci do 256GB; 2 wejścia i 1 wyjście alarmowe, 1 wejście i 1 wyjścia audio; Interfejs sieciowy: 1 RJ45 10 M/100 M Ethernet, Hi-PoE; Zasilanie: 24 VAC, 3.0 A, 50/60 Hz & Hi-PoE, 42.5 - 57 VDC, 1.41 A, Max. 40 W, w tym max. 16 W dla IR i max. 10 W z grzałką); Temperatura pracy: -30°C do 65°C; IP66; Materiał: stop aluminium, Wymiary: Φ 220 mm × 353.4 mm (Φ 8.66" × 13.91"), Waga w przybliżeniu: 4.5 kg (9.92 lb) |  | 8529
IPC | DS-2CD2345G0P-I(1.68mm) |  | 311309711 | Kamera typu Turret 4MP IR; przetwornik 1/2.7" Progressive Scan CMOS; min. Oświetlenie: Kolor: 0.028 Lux @ (F2.0, AGC ON) ; Cz/B: 0.0028 Lux @ (F2.0, AGC ON), 0 Lux z IR; Obiektyw 1.68 mm, HFOV: 180° , VFOV: 101° , DFOV: 180°; Zasięg IR do 10m; rozdzielczość 2688 × 1520, kompresja H.265+/H.265/H.264+/H.264, Funkcje smart: detekcja przekroczenia linii, detekcja intruza, detekcja pozostawienia/ zabrania przedmiotu, detekcja twarzy, detekcja nagłej zmiany sceny; BLC, HLC, 3D DNR; slot na kartę micro SD/SDHC/SDXC do 256 GB; Zasilanie 12 VDC ± 25%; ochrona przed odwrotną polaryzacją, PoE (802.3at, class 4); Wymiary: Φ 127.3 × 104.1 mm, Waga w przybliżeniu 520g |  | 1196
IPC | DS-2CD2T45G0P-I(1.68mm) |  | 311308434 | Kamera typu Bullet 4MP IR; przetwornik 1/2.7" Progressive Scan CMOS; min. Oświetlenie: 0.028 Lux @ (F2.0, AGC ON), 0 Lux z IR; Obiektyw 1.68 mm, F2.0 HFOV: 180°, VFOV: 101°, DFOV: 180°; Zasięg IR do 20m, dodatkowe światło smart; rozdzielczość 2688 × 1520, kompresja H.265+/H.265/H.264+/H.264, Funkcje smart: detekcja przekroczenia linii, detekcja intruza, detekcja pozostawienia/ zabrania przedmiotu, detekcja twarzy, detekcja nagłej zmiany sceny; BLC, HLC, EIS, zniekształcenie obiektywu,3D DNR; slot na kartę micro SD/SDHC/SDXC do 256 GB; Zasilanie 12 VDC ± 25%; PoE (802.3at, class 4); Waga w przybliżeniu 570g |  | 1365
IPC | DS-2CD2786G2T-IZS(2.8-12mm)(C) |  | 311315584 | Kamera IP Hikvision w obudowie kopułkowej. Acusense, Powered by DarkFighter. Rozdzielczość 8MP(max. 3840x2160), Przetwornik 1/1.8" Progressive Scan CMOS, czułość 0.003 Lux/F1.4, 0 Lux z IR, zasięg IR do 40m, dzień/noc ICR. Obiektyw:2.8 do 12mm: kąt widzenia HFOV 108 do 46° x VFOV 58 do 26° x DFOV 127.4 do 52° Funkcje: WDR: 120dB, 3D DNR, HLC/BLC Trzy strumienie, kompresja: H.265+/H.265/H.264+/H.264/MJPEG Slot na kartę pamięci MicroSD/SDHC/SDXC max. 256 GB Zasilanie 12VDC lub PoE: 802.3af, Class 3. IP67, Materiał - metal Wymiary Ø153.3 mm × 111.6 mm. Waga 860g. 1x wyjście alarmowe, 1x wejście alarmowe |  | 2672
IPC | DS-2CD2686G2T-IZS(2.8-12mm)(C) |  | 311315509 | Kamera IP Hikvision w obudowie typu Bullet. Acusense, Powered by DarkFighter. Rozdzielczość 8MP(max. 3840x2160), Przetwornik 1/1.8" Progressive Scan CMOS, czułość 0.003 Lux/F1.4, 0 Lux z IR, zasięg IR do 60m, dzień/noc ICR. Obiektyw:2.8 do 12mm: kąt widzenia HFOV 108 do 46° x VFOV 58 do 26° x DFOV 127.4 do 52° Funkcje: WDR: 120dB, 3D DNR, HLC/BLC Trzy strumienie, kompresja: H.265+/H.265/H.264+/H.264/MJPEG Slot na kartę pamięci MicroSD/SDHC/SDXC max. 256 GB Zasilanie 12VDC lub PoE: 802.3at, Class 4. IP67, Materiał - metal Wymiary Ø97.9 mm × 93 mm x 308.5 mm. Waga 1380g. 1x wyjście alarmowe, 1x wejście alarmowe |  | 2672
IPC | DS-2CD2366G2-I(2.8mm)(C) |  | 311316213 | Kamera IP Hikvision w obudowie typu Turret. Acusense, Powered by DarkFighter. Rozdzielczość 6MP(max. 3200 x 1800), Przetwornik 1/2.4" Progressive Scan CMOS, czułość 0.003 Lux/F1.6, 0 Lux z IR, zasięg IR do 30m, dzień/noc ICR. Obiektyw: 2.8mm: kąt widzenia HFOV 105.1° x VFOV 53.4° x DFOV 128.6° Funkcje: WDR: 120dB, 3D DNR, HLC/BLC Trzy strumienie, kompresja: H.265+/H.265/H.264+/H.264/MJPEG Slot na kartę pamięci MicroSD/SDHC/SDXC max. 256 GB Podtstawowe zdarzenia: Detekcja ruchu, Sabotaż, Wyjątki Zdarzenia inteligentne: Detekcja zmiany sceny, przekroczenie linii, wtargnięcie, wejście w obaszar, wyjście z obaszaru Wykrywanie twarzy Zasilanie 12VDC lub PoE: 802.3af, Class 3. IP67, Materiał - Metal Wymiary Ø138.3 mm × 111.4 mm. Waga 740g. |  | 1236
IPC | DS-2CD2366G2-I(4mm)(C) |  | 311316215 | Kamera IP Hikvision w obudowie typu Turret. Acusense, Powered by DarkFighter. Rozdzielczość 6MP(max. 3200 x 1800), Przetwornik 1/2.4" Progressive Scan CMOS, czułość 0.003 Lux/F1.6, 0 Lux z IR, zasięg IR do 30m, dzień/noc ICR. Obiektyw: 4mm: kąt widzenia HFOV 83.9° x VFOV 44.5° x DFOV 100.8° Funkcje: WDR: 120dB, 3D DNR, HLC/BLC Trzy strumienie, kompresja: H.265+/H.265/H.264+/H.264/MJPEG Slot na kartę pamięci MicroSD/SDHC/SDXC max. 256 GB Podtstawowe zdarzenia: Detekcja ruchu, Sabotaż, Wyjątki Zdarzenia inteligentne: Detekcja zmiany sceny, przekroczenie linii, wtargnięcie, wejście w obaszar, wyjście z obaszaru Wykrywanie twarzy Zasilanie 12VDC lub PoE: 802.3af, Class 3. IP67, Materiał - Metal Wymiary Ø138.3 mm × 111.4 mm. Waga 740g. |  | 1236
IPC | DS-2CD2366G2-IU(2.8mm)(C) |  | 311316219 | Kamera IP Hikvision w obudowie typu Turret. Acusense, Powered by DarkFighter. Rozdzielczość 6MP(max. 3200 x 1800), Przetwornik 1/2.4" Progressive Scan CMOS, czułość 0.003 Lux/F1.6, 0 Lux z IR, zasięg IR do 30m, dzień/noc ICR. Obiektyw: 2.8mm: kąt widzenia HFOV 105.1° x VFOV 53.4° x DFOV 128.6° Funkcje: WDR: 120dB, 3D DNR, HLC/BLC Trzy strumienie, kompresja: H.265+/H.265/H.264+/H.264/MJPEG Slot na kartę pamięci MicroSD/SDHC/SDXC max. 256 GB Podtstawowe zdarzenia: Detekcja ruchu, Sabotaż, Wyjątki Zdarzenia inteligentne: Detekcja zmiany sceny, przekroczenie linii, wtargnięcie, wejście w obaszar, wyjście z obaszaru Wykrywanie twarzy Zasilanie 12VDC lub PoE: 802.3af, Class 3. IP67, Materiał - Metal Wymiary Ø138.3 mm × 111.4 mm. Waga 740g. Wbudowany mikrofon |  | 1267
IPC | DS-2CD2366G2-IU(2.8mm)(C)(BLACK) |  | 311316616 | Kamera IP Hikvision w czarnej obudowie typu Turret. Acusense, Powered by DarkFighter. Rozdzielczość 6MP(max. 3200 x 1800), Przetwornik 1/2.4" Progressive Scan CMOS, czułość 0.003 Lux/F1.6, 0 Lux z IR, zasięg IR do 30m, dzień/noc ICR. Obiektyw: 2.8mm: kąt widzenia HFOV 105.1° x VFOV 53.4° x DFOV 128.6° Funkcje: WDR: 120dB, 3D DNR, HLC/BLC Trzy strumienie, kompresja: H.265+/H.265/H.264+/H.264/MJPEG Slot na kartę pamięci MicroSD/SDHC/SDXC max. 256 GB Podtstawowe zdarzenia: Detekcja ruchu, Sabotaż, Wyjątki Zdarzenia inteligentne: Detekcja zmiany sceny, przekroczenie linii, wtargnięcie, wejście w obaszar, wyjście z obaszaru Wykrywanie twarzy Zasilanie 12VDC lub PoE: 802.3af, Class 3. IP67, Materiał - Metal Wymiary Ø138.3 mm × 111.4 mm. Waga 740g. Wbudowany mikrofon |  | 1267
IPC | DS-2CD2366G2-ISU/SL(2.8mm)(C) |  | 311316225 | Kamera IP Hikvision w obudowie typu Turret. Acusense, Powered by DarkFighter. Rozdzielczość 6MP(max. 3200 x 1800), Przetwornik 1/2.4" Progressive Scan CMOS, czułość 0.003 Lux/F1.6, 0 Lux z IR, zasięg IR do 30m, dzień/noc ICR. Obiektyw: 2.8mm: kąt widzenia HFOV 105.1° x VFOV 53.4° x DFOV 128.6° Funkcje: WDR: 120dB, 3D DNR, HLC/BLC Trzy strumienie, kompresja: H.265+/H.265/H.264+/H.264/MJPEG Slot na kartę pamięci MicroSD/SDHC/SDXC max. 256 GB Podtstawowe zdarzenia: Detekcja ruchu, Sabotaż, Wyjątki Zdarzenia inteligentne: Detekcja zmiany sceny, przekroczenie linii, wtargnięcie, wejście w obaszar, wyjście z obaszaru Wykrywanie twarzy Zasilanie 12VDC lub PoE: 802.3af, Class 3. IP67, Materiał - Metal Wymiary Ø138.3 mm × 112.1 mm. Waga 820g. Wbudowany mikrofon, swiatło stroboskopowe, audio alarm, Audio I/O - 1/1, Alarm I/O - 1/1. |  | 1339
IPC | DS-2CD2366G2-ISU/SL(2.8mm)/C/BLACK |  | 311316619 | Kamera IP Hikvision w czarnej obudowie typu Turret. Acusense, Powered by DarkFighter. Rozdzielczość 6MP(max. 3200 x 1800), Przetwornik 1/2.4" Progressive Scan CMOS, czułość 0.003 Lux/F1.6, 0 Lux z IR, zasięg IR do 30m, dzień/noc ICR. Obiektyw: 2.8mm: kąt widzenia HFOV 105.1° x VFOV 53.4° x DFOV 128.6° Funkcje: WDR: 120dB, 3D DNR, HLC/BLC Trzy strumienie, kompresja: H.265+/H.265/H.264+/H.264/MJPEG Slot na kartę pamięci MicroSD/SDHC/SDXC max. 256 GB Podtstawowe zdarzenia: Detekcja ruchu, Sabotaż, Wyjątki Zdarzenia inteligentne: Detekcja zmiany sceny, przekroczenie linii, wtargnięcie, wejście w obaszar, wyjście z obaszaru Wykrywanie twarzy Zasilanie 12VDC lub PoE: 802.3af, Class 3. IP67, Materiał - Metal Wymiary Ø138.3 mm × 112.1 mm. Waga 820g. Wbudowany mikrofon, swiatło stroboskopowe, audio alarm, Audio I/O - 1/1, Alarm I/O - 1/1. |  | 1339
IPC | DS-2CD2346G2-I(2.8mm)(C) |  | 311315138 | Kamera typu turret serii AcuSense 4 MP, Powered by Darkfighter, posiada przetwornik obrazu: 1/3" Progressive Scan CMOS, Kolor: 0.003 Lux @ (F1.4, AGC ON), B/W: 0 Lux dla IR; WDR 120 dB; Obiektyw 2.8 mm, HFOV 103°, VFOV 55°, DFOV 123°; Zasięg IR do 30m, dodatkowy oświetlacz; Rozdzielczość 2688x1520, trzy strumienie, kompresja dla głównego strumienia: H.265/H.264/H.265+/H.264+; API: Open Network Video Interface (PROFILE S, PROFILE G, PROFILE T), ISAPI, SDK; Obraz: BLC, HLC, 3D DNR; Ustawienia obrazu: tryb korytarzowy; Slot na kartę pamięci do 256 GB; Zdarzenia podstawowe i zdarzenia smart; Funkcje Deep Learning: przechwytywanie twarzy, ochrona perymetryczna; Temperatura pracy: -30 °C do 60 °C; Zasilanie: 12 VDC ± 25%, ochrona przed odwrotną polaryzacją PoE: 802.3af, class 3; Materiał: Metal (Oprocz pierścienia); Wymiary: Ø138.3 mm × 126.3 mm (Ø5.4" × 5.0"); Waga kamery: 730 g (1.6 lb.); Ochrona: IP67 |  | 1043
IPC | DS-2CD2346G2-I(4mm)(C) |  | 311315136 | Kamera typu turret serii AcuSense 4 MP, Powered by Darkfighter, posiada przetwornik obrazu: 1/3" Progressive Scan CMOS, Kolor: 0.003 Lux @ (F1.4, AGC ON), B/W: 0 Lux dla IR; WDR 120 dB; Obiektyw 4 mm, HFOV 83°, VFOV 45°, DFOV 98°; Zasięg IR do 30m, dodatkowy oświetlacz; Rozdzielczość 2688x1520, trzy strumienie, kompresja dla głównego strumienia: H.265/H.264/H.265+/H.264+; API: Open Network Video Interface (PROFILE S, PROFILE G, PROFILE T), ISAPI, SDK; Obraz: BLC, HLC, 3D DNR; Ustawienia obrazu: tryb korytarzowy; Slot na kartę pamięci do 256 GB; Zdarzenia podstawowe i zdarzenia smart; Funkcje Deep Learning: przechwytywanie twarzy, ochrona perymetryczna; Temperatura pracy: -30 °C do 60 °C; Zasilanie: 12 VDC ± 25%, ochrona przed odwrotną polaryzacją PoE: 802.3af, class 3; Materiał: Metal (Oprocz pierścienia); Wymiary: Ø138.3 mm × 126.3 mm (Ø5.4" × 5.0"); Waga kamery: 730 g (1.6 lb.); Ochrona: IP67 |  | 1062
IPC | DS-2CD2326G2-I(2.8mm)(C) |  | 311315156 | Kamera IP Hikvision w obudowie typu Turret. Acusense, Powered by DarkFighter. Rozdzielczość 2MP(max. 1920x1080), Przetwornik 1/2.8" Progressive Scan CMOS, czułość 0.002 Lux/F1.4, 0 Lux z IR, zasięg IR do 30m, dzień/noc ICR. Obiektyw: 2.8mm: kąt widzenia HFOV 107° x VFOV 57° x DFOV 129° Funkcje: WDR: 120dB, 3D DNR, HLC/BLC Trzy strumienie, kompresja: H.265+/H.265/H.264+/H.264/MJPEG Slot na kartę pamięci MicroSD/SDHC/SDXC max. 256 GB Podtstawowe zdarzenia: Detekcja ruchu, Sabotaż, Wyjątki Zdarzenia inteligentne: Detekcja zmiany sceny, przekroczenie linii, wtargnięcie, wejście w obaszar, wyjście z obaszaru Wykrywanie twarzy Zasilanie 12VDC lub PoE: 802.3af, Class 3. IP67, Materiał - Metal Wymiary Ø138.3 mm × 115.4 mm. Waga 760g. |  | 974
IPC | DS-2CD2T66G2-2I(2.8mm)(C) |  | 311315562 | Kamera IP Hikvision typu Bullet, AcuSense z technologią powered-by-DarkFighter: 1/2.4" Progressive Scan CMOS; rozdzielczość: 3200 × 1800; czułość: kolor: 0.003 Lux @ (F1.6, AGC ON), Cz/B: 0 Lux dla IR; 120dB WDR; Ogniskowa: 2.8 mm, HFOV 105.1°, VFOV 53.4°, DFOV 128.6°; Dodatkowy oświetlacz smart, zasięg IR do 60m , trzy strumienie, kompresja: H.265/H.264/H.264+/H.265+; Przełączalne parametry obrazu, BLC, HLC, 3D DNR, tryb korytarzowy; slot na kartę pamięci SD do 256GB; Zdarzenia podstawowe: detekcja ruchu, sabotaż, wyjątki; zdarzenia smart: nagła zmiana sceny; Funkcje DeepLearning: przechwytywanie twarzy, ochrona perymetryczna; Temperatura pracy: -30 °C do 60 °C, Zasilanie: 12 VDC ± 25%, PoE: 802.3af, Class 3; Wymiary: Ø105 mm × 290 mm; waga: 1085g; IP67 |  | 1327
IPC | DS-2CD2T66G2-2I(4mm)(C) |  | 311315563 | Kamera IP Hikvision typu Bullet, AcuSense z technologią powered-by-DarkFighter: 1/2.4" Progressive Scan CMOS; rozdzielczość: 3200 × 1800; czułość: kolor: 0.003 Lux @ (F1.6, AGC ON), Cz/B: 0 Lux dla IR; 120dB WDR; Ogniskowa: 4 mm, HFOV 83.9°, VFOV 44.5°, DFOV 100.8°; Dodatkowy oświetlacz smart, zasięg IR do 60m , trzy strumienie, kompresja: H.265/H.264/H.264+/H.265+; Przełączalne parametry obrazu, BLC, HLC, 3D DNR, tryb korytarzowy; slot na kartę pamięci SD do 256GB; Zdarzenia podstawowe: detekcja ruchu, sabotaż, wyjątki; zdarzenia smart: nagła zmiana sceny; Funkcje DeepLearning: przechwytywanie twarzy, ochrona perymetryczna; Temperatura pracy: -30 °C do 60 °C, Zasilanie: 12 VDC ± 25%, PoE: 802.3af, Class 3; Wymiary: Ø105 mm × 290 mm; waga: 1085g; IP67 |  | 1327
IPC | DS-2CD2T66G2-4I(2.8mm)(C) |  | 311315565 | Kamera IP Hikvision typu Bullet, AcuSense z technologią powered-by-DarkFighter: 1/2.4" Progressive Scan CMOS; rozdzielczość: 3200 × 1800; czułość: kolor: 0.003 Lux @ (F1.6, AGC ON), Cz/B: 0 Lux dla IR; 120dB WDR; Ogniskowa: 2.8 mm, HFOV 105.1°, VFOV 53.4°, DFOV 128.6°; Dodatkowy oświetlacz smart, zasięg IR do 80m , trzy strumienie, kompresja: H.265/H.264/H.264+/H.265+; Przełączalne parametry obrazu, BLC, HLC, 3D DNR, tryb korytarzowy; slot na kartę pamięci SD do 256GB; Zdarzenia podstawowe: detekcja ruchu, sabotaż, wyjątki; zdarzenia smart: nagła zmiana sceny; Funkcje DeepLearning: przechwytywanie twarzy, ochrona perymetryczna; Temperatura pracy: -30 °C do 60 °C, Zasilanie: 12 VDC ± 25%, PoE: 802.3af, Class 3; Wymiary: Ø105 mm × 290 mm; waga: 1085g; IP67 |  | 1377
IPC | DS-2CD2T66G2-4I(4mm)(C) |  | 311315566 | Kamera IP Hikvision typu Bullet, AcuSense z technologią powered-by-DarkFighter: 1/2.4" Progressive Scan CMOS; rozdzielczość: 3200 × 1800; czułość: kolor: 0.003 Lux @ (F1.6, AGC ON), Cz/B: 0 Lux dla IR; 120dB WDR; Ogniskowa: 4 mm, HFOV 83.9°, VFOV 44.5°, DFOV 100.8°; Dodatkowy oświetlacz smart, zasięg IR do 80m, trzy strumienie, kompresja: H.265/H.264/H.264+/H.265+; Przełączalne parametry obrazu, BLC, HLC, 3D DNR, tryb korytarzowy; slot na kartę pamięci SD do 256GB; Zdarzenia podstawowe: detekcja ruchu, sabotaż, wyjątki; zdarzenia smart: nagła zmiana sceny; Funkcje DeepLearning: przechwytywanie twarzy, ochrona perymetryczna; Temperatura pracy: -30 °C do 60 °C, Zasilanie: 12 VDC ± 25%, PoE: 802.3af, Class 3; Wymiary: Ø105 mm × 290 mm; waga: 1085g; IP67 |  | 1377
IPC | DS-2CD2T66G2-2I(2.8mm)(C)(BLACK) |  | 311316543 | Kamera IP Hikvision w czarnej obudowie typu Bullet, AcuSense z technologią powered-by-DarkFighter: 1/2.4" Progressive Scan CMOS; rozdzielczość: 3200 × 1800; czułość: kolor: 0.003 Lux @ (F1.6, AGC ON), Cz/B: 0 Lux dla IR; 120dB WDR; Ogniskowa: 2.8 mm, HFOV 105.1°, VFOV 53.4°, DFOV 128.6°; Dodatkowy oświetlacz smart, zasięg IR do 60m , trzy strumienie, kompresja: H.265/H.264/H.264+/H.265+; Przełączalne parametry obrazu, BLC, HLC, 3D DNR, tryb korytarzowy; slot na kartę pamięci SD do 256GB; Zdarzenia podstawowe: detekcja ruchu, sabotaż, wyjątki; zdarzenia smart: nagła zmiana sceny; Funkcje DeepLearning: przechwytywanie twarzy, ochrona perymetryczna; Temperatura pracy: -30 °C do 60 °C, Zasilanie: 12 VDC ± 25%, PoE: 802.3af, Class 3; Wymiary: Ø105 mm × 290 mm; waga: 1085g; IP67 |  | 1362
IPC | DS-2CD2T66G2-4I(2.8mm)(C)(BLACK) |  | 311316545 | Kamera IP Hikvision w czarnej obudowie typu Bullet, AcuSense z technologią powered-by-DarkFighter: 1/2.4" Progressive Scan CMOS; rozdzielczość: 3200 × 1800; czułość: kolor: 0.003 Lux @ (F1.6, AGC ON), Cz/B: 0 Lux dla IR; 120dB WDR; Ogniskowa: 2.8 mm, HFOV 105.1°, VFOV 53.4°, DFOV 128.6°; Dodatkowy oświetlacz smart, zasięg IR do 80m , trzy strumienie, kompresja: H.265/H.264/H.264+/H.265+; Przełączalne parametry obrazu, BLC, HLC, 3D DNR, tryb korytarzowy; slot na kartę pamięci SD do 256GB; Zdarzenia podstawowe: detekcja ruchu, sabotaż, wyjątki; zdarzenia smart: nagła zmiana sceny; Funkcje DeepLearning: przechwytywanie twarzy, ochrona perymetryczna; Temperatura pracy: -30 °C do 60 °C, Zasilanie: 12 VDC ± 25%, PoE: 802.3af, Class 3; Wymiary: Ø105 mm × 290 mm; waga: 1085g; IP67 |  | 1410
IPC | DS-2CD2T46G2-4I(2.8mm)(C) |  | 311315142 | Kamera typu bullet 4 MP AcuSense Powered by darkfighter; Przetwornik: 1/3" Progressive Scan CMOS; Min. Oświetlenie: Kolor 0.003 Lux @ (F1.4, AGC ON), B/W: 0 Lux z IR; WDR: 120db; Obiektyw: 4 mm, HFOV 83°, VFOV 45°, DFOV 98°; Zasięg IR do 80m; Dodatkowe inteligentne oświetlenie; Max. Rozdzdielczość: 2688 × 1520; Trzy strumienie; Kompresja dla głównego strumienia: H.265/H.264/H.265+/H.264+; API: Open Network Video Interface (PROFILE S, PROFILE G, PROFILE T), ISAPI, SDK; Wzmocnienie obrazu: BLC, HLC, 3D DNR; Tryb korytarzowy; Wbudowany slot na kartę pamięci do 256 GB; Zdarzenia podstawowe, zdarzenia SMART, przechwytywanie twarzy, ochrona perymetryczna; Temepratura pracy: -30 °C do 60 °C ; Zasilanie: 12 VDC ± 25%, ochrona przed odwrotną polaryzacją PoE: 802.3af, Class 3; Materiał: metal oprócz osłony przeciwsłnocznej; Wymiary: Ø105 mm × 289.5 mm (Ø4.1" × 11.4"); Waga: 1075 g (2.4 lb.); Ochrona: IP67; |  | 1229
IPC | DS-2CD2T46G2-4I(4mm)(C) |  | 311315143 | Kamera typu bullet 4 MP AcuSense; Przetwornik: 1/2.7" Progressive Scan CMOS; Min. Oświetlenie: Kolor: 0.003 Lux @ (F1.4, AGC ON), WDR: 120 dB; Obiektyw: 4 mm, HFOV 83°, VFOV 45°, DFOV 98°; Zasięg IR do 80 m; Dodatkowe inteligentne oświetlenie; Max. rozdzielczość: 2592 × 1944; Trzy strumienie; Kompresja dla głównego strumienia: H.265/H.264; API: ONVIF (PROFILE S, PROFILE G, PROFILE T), ISAPI, SDK; Wzmocnienie obrazu: BLC, HLC, 3D DNR; Tryb korytarzowy; Zdarzenia podstawowe, przechwytywanie twarzy, ochrona perymetryczna; Wbudowany slot na kartę pamięci do 256 GB; Temepratura pracy: -30 °C do 60 °C ; Zasilanie: 12 VDC ± 25%, reverse polarity protection PoE: 802.3af, class 3; Materiał: metal (Oprócz osłony przeciwsłonecznej); Wymiary: Ø105 × 289.5 mm (4.1" × 11.4"); Waga: 1090 g (2.4 lb.); Ochrona: IP67 |  | 1250
IPC | DS-2CD2T46G2-2I(2.8mm)(C) |  | 311315139 | Kamera typu bullet 4 MP AcuSense Powered by darkfighter; Przetwornik: 1/3" Progressive Scan CMOS; Min. Oświetlenie: Kolor 0.003 Lux @ (F1.4, AGC ON), B/W: 0 Lux z IR; WDR: 120db; 2.8 mm, HFOV 103°, VFOV 55°, DFOV 123°; Zasięg IR do 60m; Dodatkowe inteligentne oświetlenie; Max. Rozdzdielczość: 2688 × 1520; Trzy strumienie; Kompresja dla głównego strumienia: H.265/H.264/H.265+/H.264+; API: Open Network Video Interface (PROFILE S, PROFILE G, PROFILE T), ISAPI, SDK; Wzmocnienie obrazu: BLC, HLC, 3D DNR; Tryb korytarzowy; Wbudowany slot na kartę pamięci do 256 GB; Zdarzenia podstawowe, zdarzenia SMART, przechwytywanie twarzy, ochrona perymetryczna; Temepratura pracy: -30 °C do 60 °C ; Zasilanie: 12 VDC ± 25%, ochrona przed odwrotną polaryzacją PoE: 802.3af, Class 3; Materiał: metal oprócz osłony przeciwsłnocznej; Wymiary: Ø105 mm × 289.5 mm (Ø4.1" × 11.4"); Waga: 1075 g (2.4 lb.); Ochrona: IP67; |  | 1177
IPC | DS-2CD2T46G2-2I(4mm)(C) |  | 311315140 | Kamera typu bullet 4 MP AcuSense Powered by darkfighter; Przetwornik: 1/3" Progressive Scan CMOS; Min. Oświetlenie: Kolor 0.003 Lux @ (F1.4, AGC ON), B/W: 0 Lux z IR; WDR: 120db; Obiektyw: 4 mm, HFOV 83°, VFOV 45°, DFOV 98°; Zasięg IR do 60m; Dodatkowe inteligentne oświetlenie; Max. Rozdzdielczość: 2688 × 1520; Trzy strumienie; Kompresja dla głównego strumienia: H.265/H.264/H.265+/H.264+; API: Open Network Video Interface (PROFILE S, PROFILE G, PROFILE T), ISAPI, SDK; Wzmocnienie obrazu: BLC, HLC, 3D DNR; Tryb korytarzowy; Wbudowany slot na kartę pamięci do 256 GB; Zdarzenia podstawowe, zdarzenia SMART, przechwytywanie twarzy, ochrona perymetryczna; Temepratura pracy: -30 °C do 60 °C ; Zasilanie: 12 VDC ± 25%, ochrona przed odwrotną polaryzacją PoE: 802.3af, Class 3; Materiał: metal oprócz osłony przeciwsłnocznej; Wymiary: Ø105 mm × 289.5 mm (Ø4.1" × 11.4"); Waga: 1075 g (2.4 lb.); Ochrona: IP67; |  | 1177
IPC | DS-2CD2T26G2-4I(2.8mm)(C) |  | 311315718 | Kamera IP Hikvision typu Bullet, AcuSense z technologią powered-by-DarkFighter: 1/2.8" Progressive Scan CMOS; rozdzielczość: 1920 × 1080; czułość: kolor: 0.002 Lux @ (F1.4, AGC ON), Cz/B: 0 Lux dla IR; 120dB WDR; Ogniskowa: 2.8 mm, HFOV 107°, VFOV 57°, DFOV 129°; Dodatkowy oświetlacz smart, zasięg IR do 80m, trzy strumienie, kompresja: H.265/H.264/H.264+/H.265+; Przełączalne parametry obrazu, BLC, HLC, 3D DNR, tryb korytarzowy; slot na kartę pamięci SD do 256GB; Zdarzenia podstawowe: detekcja ruchu, sabotaż, wyjątki; zdarzenia smart: nagła zmiana sceny; Funkcje DeepLearning: przechwytywanie twarzy, ochrona perymetryczna; Temperatura pracy: -30 °C do 60 °C, Zasilanie: 12 VDC ± 25%, PoE: 802.3af, Class 3; Wymiary: Ø105 mm × 289.5 mm; waga: 1085g; IP67 |  | 1162
IPC | DS-2CD2T26G2-2I(2.8mm)(C) |  | 311315715 | Kamera IP Hikvision typu Bullet, AcuSense z technologią powered-by-DarkFighter: 1/2.8" Progressive Scan CMOS; rozdzielczość: 1920 × 1080; czułość: kolor: 0.002 Lux @ (F1.4, AGC ON), Cz/B: 0 Lux dla IR; 120dB WDR; Ogniskowa: 2.8 mm, HFOV 107°, VFOV 57°, DFOV 129°; Dodatkowy oświetlacz smart, zasięg IR do 60m, trzy strumienie, kompresja: H.265/H.264/H.264+/H.265+; Przełączalne parametry obrazu, BLC, HLC, 3D DNR, tryb korytarzowy; slot na kartę pamięci SD do 256GB; Zdarzenia podstawowe: detekcja ruchu, sabotaż, wyjątki; zdarzenia smart: nagła zmiana sceny; Funkcje DeepLearning: przechwytywanie twarzy, ochrona perymetryczna; Temperatura pracy: -30 °C do 60 °C, Zasilanie: 12 VDC ± 25%, PoE: 802.3af, Class 3; Wymiary: Ø105 mm × 289.5 mm; waga: 1085g; IP67 |  | 1110
IPC | DS-2CD2T46G2-2I(2.8mm)(C)(BLACK) |  | 311316458 | Kamera IP Hikvision Acusense, Powered by DarkFighter, w czarnej obudowie typu bullet, rozdzielczość 4 MP (2688 x 1520@30 kl/s), przetwornik: 1/3” Progressive Scan CMOS, czułość: Kolor: 0.003 lux @(F1.4, AGC ON), 0 lux z IR, zasięg IR do 60m, dzień/noc ICR, obiektyw: 2.8mm/F1.6: HFOV 103°, VFOV 55°, DFOV: 123° , Kompresja: H.265+/H.265/H.264+/H.264/MJPEG, trzy strumienie, WDR: 120dB, 3D DNR, BLC, HLC, Stopień ochrony: IP67, ROI: 1 obszar, Tryb korytarzowy, Ochrona obwodowa: detekcja przekroczenia linii, detekcja intruza, wejście w strefę, wyjście ze strefy, Wyzwalanie alarmu: Detekcja ruchu, sabotaż, wyjątki, 3-osiowa regulacja położenia, przycisk reset, Wbudowany slot na kartę microSD do 256GB, ANR, Temperatura pracy: -30°C do +60°C, Wymiary: 105mm × 289.5 mm, Waga: 1075g. Zasilanie 12VDC/PoE 802.3 af. |  | 1212
IPC | DS-2CD2T46G2-4I(4mm)(C)(BLACK) |  | 311316460 | Kamera IP Hikvision Acusense, Powered by DarkFighter, w czarnej obudowie typu bullet, rozdzielczość 4 MP (2688 x 1520@30 kl/s), przetwornik: 1/3” Progressive Scan CMOS, czułość: Kolor: 0.003 lux @(F1.4, AGC ON), 0 lux z IR, zasięg IR do 80m, dzień/noc ICR, obiektyw: 2.8mm/F1.6: HFOV 103°, VFOV 55°, DFOV: 123° , Kompresja: H.265+/H.265/H.264+/H.264/MJPEG, trzy strumienie, WDR: 120dB, 3D DNR, BLC, HLC, Stopień ochrony: IP67, ROI: 1 obszar, Tryb korytarzowy, Ochrona obwodowa: detekcja przekroczenia linii, detekcja intruza, wejście w strefę, wyjście ze strefy, Wyzwalanie alarmu: Detekcja ruchu, sabotaż, wyjątki, 3-osiowa regulacja położenia, przycisk reset, Wbudowany slot na kartę microSD do 256GB, ANR, Temperatura pracy: -30°C do +60°C, Wymiary: 105mm × 289.5 mm, Waga: 1075g. Zasilanie 12VDC/PoE 802.3 af. |  | 1253
IPC | DS-2CD2T86G2-2I(2.8mm)(C)(BLACK) |  | 311316459 | Kamera IP Hikvision Acusense, Powered by DarkFighter, w czarnej obudowie typu bullet, rozdzielczość 8 MP (3840 x 2160@30 kl/s), przetwornik: 1/1.8” Progressive Scan CMOS, czułość: Kolor: 0.003 lux @(F1.4, AGC ON), 0 lux z IR, zasięg IR do 60m, dzień/noc ICR, obiektyw: 2.8mm/F1.6: HFOV 111°, VFOV 55°, DFOV: 131° , Kompresja: H.265+/H.265/H.264+/H.264/MJPEG, trzy strumienie, WDR: 120dB, 3D DNR, BLC, HLC, Stopień ochrony: IP67, ROI: 1 obszar, Tryb korytarzowy, Ochrona obwodowa: detekcja przekroczenia linii, detekcja intruza, wejście w strefę, wyjście ze strefy, Wyzwalanie alarmu: Detekcja ruchu, sabotaż, wyjątki, 3-osiowa regulacja położenia, przycisk reset, Wbudowany slot na kartę microSD do 256GB, ANR, Temperatura pracy: -30°C do +60°C, Wymiary: 386mm × 156 mm x 155mm, Waga: 1270g. Zasilanie 12VDC/PoE 802.3 af. |  | 1717
IPC | DS-2CD2T86G2-4I(4mm)(C)(BLACK) |  | 311316461 | Kamera IP Hikvision Acusense, Powered by DarkFighter, w czarnej obudowie typu bullet, rozdzielczość 8 MP (3840 x 2160@30 kl/s), przetwornik: 1/1.8” Progressive Scan CMOS, czułość: Kolor: 0.003 lux @(F1.4, AGC ON), 0 lux z IR, zasięg IR do 80m, dzień/noc ICR, obiektyw: 2.8mm/F1.6: HFOV 111°, VFOV 55°, DFOV: 131° , Kompresja: H.265+/H.265/H.264+/H.264/MJPEG, trzy strumienie, WDR: 120dB, 3D DNR, BLC, HLC, Stopień ochrony: IP67, ROI: 1 obszar, Tryb korytarzowy, Ochrona obwodowa: detekcja przekroczenia linii, detekcja intruza, wejście w strefę, wyjście ze strefy, Wyzwalanie alarmu: Detekcja ruchu, sabotaż, wyjątki, 3-osiowa regulacja położenia, przycisk reset, Wbudowany slot na kartę microSD do 256GB, ANR, Temperatura pracy: -30°C do +60°C, Wymiary: 386mm × 156 mm x 155mm, Waga: 1270g. Zasilanie 12VDC/PoE 802.3 af. |  | 1770
IPC | DS-2CD2166G2-I(2.8mm)(C) |  | 311316244 | Kamera IP Hikvision w obudowie kopułowej. Acusense, Powered by DarkFighter. Rozdzielczość 6MP(max. 3200 x 1800), Przetwornik 1/2.4" Progressive Scan CMOS, czułość 0.003 Lux/F1.6, 0 Lux z IR, zasięg IR do 30m, dzień/noc ICR. Obiektyw: 2.8mm: kąt widzenia HFOV 105.1° x VFOV 53.4° x DFOV 128.6° Funkcje: WDR: 120dB, 3D DNR, HLC/BLC Podtstawowe zdarzenia: Detekcja ruchu, Sabotaż, Wyjątki Zdarzenia inteligentne: Detekcja zmiany sceny, przekroczenie linii, wtargnięcie, wejście w obaszar, wyjście z obaszaru Wykrywanie twarzy Trzy strumienie, kompresja: H.265+/H.265/H.264+/H.264/MJPEG Slot na kartę pamięci MicroSD/SDHC/SDXC max. 256 GB Zasilanie 12VDC lub PoE: 802.3af Class 3. IP67, Materiał - metal Wymiary Ø121.4 mm × 92.2 mm. Waga 550g. |  | 1250
IPC | DS-2CD2166G2-I(4mm)(C) |  | 311316246 | Kamera IP Hikvision w obudowie kopułowej. Acusense, Powered by DarkFighter. Rozdzielczość 6MP(max. 3200 x 1800), Przetwornik 1/2.4" Progressive Scan CMOS, czułość 0.003 Lux/F1.6, 0 Lux z IR, zasięg IR do 30m, dzień/noc ICR. Obiektyw: 4mm: kąt widzenia HFOV 83.9° x VFOV 44.5° x DFOV 100.8° Funkcje: WDR: 120dB, 3D DNR, HLC/BLC Podtstawowe zdarzenia: Detekcja ruchu, Sabotaż, Wyjątki Zdarzenia inteligentne: Detekcja zmiany sceny, przekroczenie linii, wtargnięcie, wejście w obaszar, wyjście z obaszaru Wykrywanie twarzy Trzy strumienie, kompresja: H.265+/H.265/H.264+/H.264/MJPEG Slot na kartę pamięci MicroSD/SDHC/SDXC max. 256 GB Zasilanie 12VDC lub PoE: 802.3af Class 3. IP67, Materiał - metal Wymiary Ø121.4 mm × 92.2 mm. Waga 550g. |  | 1250
IPC | DS-2CD2166G2-ISU(2.8mm)(C) |  | 311316250 | Kamera IP Hikvision w obudowie kopułowej. Acusense, Powered by DarkFighter. Rozdzielczość 6MP(max. 3200 x 1800), Przetwornik 1/2.4" Progressive Scan CMOS, czułość 0.003 Lux/F1.6, 0 Lux z IR, zasięg IR do 30m, dzień/noc ICR. Obiektyw: 2.8mm: kąt widzenia HFOV 105.1° x VFOV 53.4° x DFOV 128.6° Funkcje: WDR: 120dB, 3D DNR, HLC/BLC Podtstawowe zdarzenia: Detekcja ruchu, Sabotaż, Wyjątki Zdarzenia inteligentne: Detekcja zmiany sceny, przekroczenie linii, wtargnięcie, wejście w obaszar, wyjście z obaszaru Wykrywanie twarzy Trzy strumienie, kompresja: H.265+/H.265/H.264+/H.264/MJPEG Slot na kartę pamięci MicroSD/SDHC/SDXC max. 256 GB Zasilanie 12VDC lub PoE: 802.3af Class 3. IP67, Materiał - metal Wymiary Ø121.4 mm × 92.2 mm. Waga 550g. Wbudowany mikrofon, Alarm I/O - 1/1, Audio I/O 1/1. |  | 1320
IPC | DS-2CD2166G2-ISU(2.8mm)(C)(BLACK) |  | 311316613 | Kamera IP Hikvision w czarnej obudowie kopułowej. Acusense, Powered by DarkFighter. Rozdzielczość 6MP(max. 3200 x 1800), Przetwornik 1/2.4" Progressive Scan CMOS, czułość 0.003 Lux/F1.6, 0 Lux z IR, zasięg IR do 30m, dzień/noc ICR. Obiektyw: 2.8mm: kąt widzenia HFOV 105.1° x VFOV 53.4° x DFOV 128.6° Funkcje: WDR: 120dB, 3D DNR, HLC/BLC Podtstawowe zdarzenia: Detekcja ruchu, Sabotaż, Wyjątki Zdarzenia inteligentne: Detekcja zmiany sceny, przekroczenie linii, wtargnięcie, wejście w obaszar, wyjście z obaszaru Wykrywanie twarzy Trzy strumienie, kompresja: H.265+/H.265/H.264+/H.264/MJPEG Slot na kartę pamięci MicroSD/SDHC/SDXC max. 256 GB Zasilanie 12VDC lub PoE: 802.3af Class 3. IP67, Materiał - metal Wymiary Ø121.4 mm × 92.2 mm. Waga 550g. Wbudowany mikrofon, Alarm I/O - 1/1, Audio I/O 1/1. |  | 1320
IPC | DS-2CD2146G2-I(2.8mm)(C) |  | 311314613 | Kamera typu kopułka 4 MP AcuSense Powered by Darkfighter; Przetwornik obrazu: 1/3" Progressive Scan CMOS; Min. Oświetlenie: Kolor: 0.003 Lux @ (F1.4, AGC ON), B/W: 0 Lux z IR; WDR: 120 dB; Obiektyw: 2.8 mm, HFOV 103°, VFOV 55°, DFOV 123°; Zasięg IR do 30 m; Dodatkowe inteligentne oświetlenie; Max. rozdzielczość: 2688 × 1520; Trzy strumienie; Kompresja wideo dla głównego strumienia: H.265/H.264/H.265+/H.264+; API:Open Network Video Interface (PROFILE S, PROFILE G, PROFILE T), ISAPI, SDK; Wzmocnienie obrazu: BLC, HLC, 3D DNR; Ustawienia obrazu: tryb korytarzowy; Zdarzenia podstawowe, zdarzenia SMART, Przechwytywanie twarzy, Ochrona perymetryczna; Temperatura pracy: -30 °C do 60 °C ; Zasilanie: Zasilanie: 12 VDC ± 25%, ochrona przed odwrotną polaryzacją; Materiał: Metal; Wymiary: Ø121.4 mm × 92.2 mm (Ø4.8" × 3.6"); Waga: 580 g (1.3 lb.); Ochrona: IP67, IK10 |  | 1062
IPC | DS-2CD2146G2-I(4mm)(C) |  | 311314612 | Kamera typu kopułka 4 MP AcuSense Powered by Darkfighter; Przetwornik obrazu: 1/3" Progressive Scan CMOS; Min. Oświetlenie: Kolor: 0.003 Lux @ (F1.4, AGC ON), B/W: 0 Lux z IR; WDR: 120 dB; Obiektyw: 4 mm, HFOV 83°, VFOV 45°, DFOV 98°; Zasięg IR do 30 m; Dodatkowe inteligentne oświetlenie; Max. rozdzielczość: 2688 × 1520; Trzy strumienie; Kompresja wideo dla głównego strumienia: H.265/H.264/H.265+/H.264+; API:Open Network Video Interface (PROFILE S, PROFILE G, PROFILE T), ISAPI, SDK; Wzmocnienie obrazu: BLC, HLC, 3D DNR; Ustawienia obrazu: tryb korytarzowy; Zdarzenia podstawowe, zdarzenia SMART, Przechwytywanie twarzy, Ochrona perymetryczna; Temperatura pracy: -30 °C do 60 °C ; Zasilanie: Zasilanie: 12 VDC ± 25%, ochrona przed odwrotną polaryzacją; Materiał: Metal; Wymiary: Ø121.4 mm × 92.2 mm (Ø4.8" × 3.6"); Waga: 580 g (1.3 lb.); Ochrona: IP67, IK10 |  | 1062
IPC | DS-2CD2146G2-ISU(2.8mm)(C) |  | 311314722 | Kamera typu kopułka 4 MP AcuSense Powered by Darkfighter; Przetwornik obrazu: 1/3" Progressive Scan CMOS; Min. Oświetlenie: Kolor: 0.003 Lux @ (F1.4, AGC ON), B/W: 0 Lux z IR; WDR: 120 dB; Obiektyw: 2.8 mm, HFOV 103°, VFOV 55°, DFOV 123°; Zasięg IR do 30 m; Dodatkowe inteligentne oświetlenie; Max. rozdzielczość: 2688 × 1520; Trzy strumienie; Kompresja wideo dla głównego strumienia: H.265/H.264/H.265+/H.264+; API:Open Network Video Interface (PROFILE S, PROFILE G, PROFILE T), ISAPI, SDK; Wzmocnienie obrazu: BLC, HLC, 3D DNR; Ustawienia obrazu: tryb korytarzowy; Wbudowany mikrofon; 1/1 we./wyj. Alarmowe, 1/1 we./wyj. Audio; Zdarzenia podstawowe, zdarzenia SMART, Przechwytywanie twarzy, Ochrona perymetryczna; Temperatura pracy: -30 °C do 60 °C ; Zasilanie: 12 VDC ± 25%, pchrona przed odwrotną polaryzacją PoE: 802.3af, Class 3; Materiał: Metal; Wymiary: Ø121.4 mm × 92.2 mm (Ø4.8" × 3.6"); Waga: 580 g (1.3 lb.); Ochrona: IP67, IK10 |  | 1129
IPC | DS-2CD2146G2-ISU(4mm)(C) |  | 311314714 | Kamera typu kopułka 4 MP AcuSense Powered by Darkfighter; Przetwornik obrazu: 1/3" Progressive Scan CMOS; Min. Oświetlenie: Kolor: 0.003 Lux @ (F1.4, AGC ON), B/W: 0 Lux z IR; WDR: 120 dB; Obiektyw: 4 mm, HFOV 83°, VFOV 45°, DFOV 98°; Zasięg IR do 30 m; Dodatkowe inteligentne oświetlenie; Max. rozdzielczość: 2688 × 1520; Trzy strumienie; Kompresja wideo dla głównego strumienia: H.265/H.264/H.265+/H.264+; API:Open Network Video Interface (PROFILE S, PROFILE G, PROFILE T), ISAPI, SDK; Wzmocnienie obrazu: BLC, HLC, 3D DNR; Ustawienia obrazu: tryb korytarzowy; Wbudowany mikrofon; 1/1 we./wyj. Alarmowe, 1/1 we./wyj. Audio; Zdarzenia podstawowe, zdarzenia SMART, Przechwytywanie twarzy, Ochrona perymetryczna; Temperatura pracy: -30 °C do 60 °C ; Zasilanie: 12 VDC ± 25%, ochrona przed odwrotną polaryzacją; Materiał: Metal; Wymiary: Ø121.4 mm × 92.2 mm (Ø4.8" × 3.6"); Waga: 580 g (1.3 lb.); Ochrona: IP67, IK10 |  | 1129
IPC | DS-2CD2146G2-ISU(2.8mm)(C)(BLACK) |  | 311316391 | Kamera kopułowa w kolorze czarnym 4MP, AcuSense, technologia powered-by-DarkFighter, 1/3" Progressive Scan CMOS; min. oświetlenie: Kolor: 0.003 Lux @ (F1.4, AGC ON), Cz/B: 0 Lux dla IR, WDR 120dB, Obiektyw 2.8mm HFOV 103°, VFOV 55°, DFOV 123°, Zasięg IR do 30m, dodatkowy oświetlacz smart, max. Rozdzielczość 2688 × 1520, trzy strumienie, kompresja wideo H.265/H.264/H.265+/H.264+; Open Network Video Interface (PROFILE S, PROFILE G, PROFILE T), ISAPI, SDK; Pamięć masowa: slot na kartę MicroSD/SDHC/SDXC (256 GB) , lokalna pamięć, NAS (NFS, SMB/CIFS), (ANR); Obraz: BLC, HLC, 3D DNR, tryb korytarzowy; model z oznaczeniem –SU: 1/1 we/wyj alarmowe, 1/1 we./wyj audio, wbudowany mikrofon; Zdarzenia podstawowe, zdarzenia smart, detekcja twarzy, ochrona perymetryczna; Temp pracy -30 °C do 60 °C; Zasilanie: 12 VDC ± 25%, ochrona przed odwrotną polaryzacją, PoE: 802.3af, Class 3; Wymiary: Ø121.4 mm × 92.2 mm; Waga: 580 g, IP67 (IEC 60529-2013), IK10 (IEC 62262:2002) |  | 1158
IPC | DS-2CD2126G2-I(2.8mm)(C) |  | 311315589 | Kamera IP Hikvision w obudowie kopułowej. Acusense, Powered by DarkFighter. Rozdzielczość 2MP(max. 1920x1080), Przetwornik 1/2.8" Progressive Scan CMOS, czułość 0.002 Lux/F1.4, 0 Lux z IR, zasięg IR do 30m, dzień/noc ICR. Obiektyw: 2.8mm: kąt widzenia HFOV 107° x VFOV 57° x DFOV 129° Funkcje: WDR: 120dB, 3D DNR, HLC/BLC Podtstawowe zdarzenia: Detekcja ruchu, Sabotaż, Wyjątki Zdarzenia inteligentne: Detekcja zmiany sceny, przekroczenie linii, wtargnięcie, wejście w obaszar, wyjście z obaszaru Wykrywanie twarzy Trzy strumienie, kompresja: H.265+/H.265/H.264+/H.264/MJPEG Slot na kartę pamięci MicroSD/SDHC/SDXC max. 256 GB Zasilanie 12VDC lub PoE: 802.3af (36 V do 57 V). IP67, Materiał - metal Wymiary Ø121.4 mm × 92.2 mm. Waga 550g. |  | 993
IPC | DS-2CD2126G2-I(4mm)(C) |  | 311315591 | Kamera IP Hikvision w obudowie kopułowej. Acusense, Powered by DarkFighter. Rozdzielczość 2MP(max. 1920x1080), Przetwornik 1/2.8" Progressive Scan CMOS, czułość 0.002 Lux/F1.4, 0 Lux z IR, zasięg IR do 30m, dzień/noc ICR. Obiektyw: 4mm: kąt widzenia HFOV 86° x VFOV 47° x DFOV 102° Funkcje: WDR: 120dB, 3D DNR, HLC/BLC Podtstawowe zdarzenia: Detekcja ruchu, Sabotaż, Wyjątki Zdarzenia inteligentne: Detekcja zmiany sceny, przekroczenie linii, wtargnięcie, wejście w obaszar, wyjście z obaszaru Wykrywanie twarzy Trzy strumienie, kompresja: H.265+/H.265/H.264+/H.264/MJPEG Slot na kartę pamięci MicroSD/SDHC/SDXC max. 256 GB Zasilanie 12VDC lub PoE: 802.3af (36 V do 57 V). IP67, Materiał - metal Wymiary Ø121.4 mm × 92.2 mm. Waga 550g. |  | 993
IPC | DS-2CD2126G2-ISU(2.8mm)(C) |  | 311315593 | Kamera IP Hikvision w obudowie kopułowej. Acusense, Powered by DarkFighter. Rozdzielczość 2MP(max. 1920x1080), Przetwornik 1/2.8" Progressive Scan CMOS, czułość 0.002 Lux/F1.4, 0 Lux z IR, zasięg IR do 30m, dzień/noc ICR. Obiektyw: 2.8mm: kąt widzenia HFOV 107° x VFOV 57° x DFOV 129° Funkcje: WDR: 120dB, 3D DNR, HLC/BLC Podtstawowe zdarzenia: Detekcja ruchu, Sabotaż, Wyjątki Zdarzenia inteligentne: Detekcja zmiany sceny, przekroczenie linii, wtargnięcie, wejście w obaszar, wyjście z obaszaru Wykrywanie twarzy Trzy strumienie, kompresja: H.265+/H.265/H.264+/H.264/MJPEG Slot na kartę pamięci MicroSD/SDHC/SDXC max. 256 GB Zasilanie 12VDC lub PoE: 802.3af (36 V do 57 V). IP67, Materiał - metal Wymiary Ø121.4 mm × 92.2 mm. Waga 550g. Wbudowany mikrofon, Alarm I/O - 1/1, Audio I/O 1/1. |  | 1058
IPC | DS-2CD2666G2-IZS(2.8-12mm)(C) |  | 311315516 | Kamera IP Hikvision typu Bullet, AcuSense z technologią powered-by-DarkFighter: 1/2.4" Progressive Scan CMOS; rozdzielczość: 3200 × 1800; czułość: kolor: 0.003 Lux @ (F1.4, AGC ON), Cz/B: 0 Lux dla IR; 120dB WDR; Ogniskowa: 2.8 do 12 mm, HFOV 99° do 35°, VFOV 53° do 20°, DFOV 117° do 41°; Dodatkowy oświetlacz smart, zasięg IR do 60m, trzy strumienie, kompresja: H.265/H.264/H.264+/H.265+; Przełączalne parametry obrazu, BLC, HLC, 3D DNR, tryb korytarzowy; 1/1 wejście/wyjście alarmowe, 1/1 wejście/wyjście audio, wbudowany mikrofon, wbudowany głośnik; slot na kartę pamięci SD do 256GB; Zdarzenia podstawowe: detekcja ruchu, sabotaż, wyjątki; zdarzenia smart: nagła zmiana sceny; Funkcje DeepLearning: przechwytywanie twarzy, ochrona perymetryczna; Temperatura pracy: -30 °C do 60 °C, Zasilanie: 12 VDC ± 25%, PoE: 802.3af, Class 4; Wymiary: Ø144.1 mm × 345.7 mm; waga: 1450g; IP66, IK10 |  | 2177
IPC | DS-2CD2666G2-IZS(2.8-12mm)/C/BLACK |  | 311316612 | Kamera IP Hikvision w czarnej obudowie typu Bullet, AcuSense z technologią powered-by-DarkFighter: 1/2.4" Progressive Scan CMOS; rozdzielczość: 3200 × 1800; czułość: kolor: 0.003 Lux @ (F1.4, AGC ON), Cz/B: 0 Lux dla IR; 120dB WDR; Ogniskowa: 2.8 do 12 mm, HFOV 99° do 35°, VFOV 53° do 20°, DFOV 117° do 41°; Dodatkowy oświetlacz smart, zasięg IR do 60m, trzy strumienie, kompresja: H.265/H.264/H.264+/H.265+; Przełączalne parametry obrazu, BLC, HLC, 3D DNR, tryb korytarzowy; 1/1 wejście/wyjście alarmowe, 1/1 wejście/wyjście audio, wbudowany mikrofon, wbudowany głośnik; slot na kartę pamięci SD do 256GB; Zdarzenia podstawowe: detekcja ruchu, sabotaż, wyjątki; zdarzenia smart: nagła zmiana sceny; Funkcje DeepLearning: przechwytywanie twarzy, ochrona perymetryczna; Temperatura pracy: -30 °C do 60 °C, Zasilanie: 12 VDC ± 25%, PoE: 802.3af, Class 4; Wymiary: Ø144.1 mm × 345.7 mm; waga: 1450g; IP66, IK10 |  | 2215
IPC | DS-2CD2646G2-IZS(2.8-12mm)(C) |  | 311315192 | Kamera typu Bullet serii AcuSense 4 MP, powered-by-DarkFighter, posiada przetwornik obrazu: 1/3" Progressive Scan CMOS, Kolor: 0.003 Lux @ (F1.4, AGC ON), Cz/B: 0 Lux dla IR; WDR 120 dB, ICR; Obiektyw: 2.8 do 12 mm, HFOV 108° do 30°, VFOV 56° do 17°, DFOV 131° do 35°; Zasięg IR 60m, dodatkowy oświetlacz światła, rozdzielczość 2688 × 1520; trzy strumienie; H.265/H.264/H.265+/H.264+; API: Open Network Video Interface (PROFILE S, PROFILE G, PROFILE T), ISAPI, SDK; obraz: BLC, HLC, 3D DNR, tryb korytarzowy; 1/1 we./wyj. Alarmowe; 1/1 we./wyj. Audio; slot na kartę pamięci do 256 GB, Zdarzenia podstawowe i zdarzenia smart, przechwytywanie twarzy; ochrona perymetryczna; Temperatura pracy: -30 °C do 60 °C, Materiał: ADC12; Zasilanie: 12 VDC ± 25%, ochrona przed odwrotną polaryzacją, PoE: 802.3af, Class 3 ; Wymiary Ø144.1 mm × 345.7 mm, Waga: 1445 g, IP66, IK10 |  | 2055
IPC | DS-2CD2646G2-IZS(2.8-12mm)/C/BLACK |  | 311316392 | Kamera Bullet w kolorze czarnym 4MP, AcuSense, technologia powered-by-DarkFighter, 1/3" Progressive Scan CMOS; min. oświetlenie: Kolor: 0.003 Lux @ (F1.4, AGC ON), Cz/B: 0 Lux dla IR, WDR 120dB, Obiektyw 2.8 do 12 mm, HFOV 108° do 30°, VFOV 56° do 17°, DFOV 131° do 35°,; Zasięg IR do 60m, dodatkowy oświetlacz smart, max. Rozdzielczość 2688 × 1520, trzy strumienie, kompresja wideo H.265/H.264/H.265+/H.264+; Open Network Video Interface (PROFILE S, PROFILE G, PROFILE T), ISAPI, SDK; Pamięć masowa: slot na kartę MicroSD/SDHC/SDXC (256 GB) , lokalna pamięć, NAS (NFS, SMB/CIFS), (ANR); Obraz: BLC, HLC, 3D DNR, tryb korytarzowy; 1/1 we/wyj alarmowe, 1/1 we/wyj audio; wbudowany mikrofon; Zdarzenia podstawowe, zdarzenia smart, detekcja twarzy, ochrona perymetryczna; Temp pracy -30 °C do 60 °C; Zasilanie: 12 VDC ± 25%, ochrona przed odwrotną polaryzacją, PoE: 802.3at, Class 4; Wymiary: Ø144.1 mm × 345.7 mm; Waga: 1445 g, IP66 (IEC 60529-2013), IK10 (IEC 62262:2002) |  | 2105
IPC | DS-2CD2626G2-IZS(2.8-12mm)(C) |  | 311315764 | Kamera IP Hikvision typu Bullet, AcuSense z technologią powered-by-DarkFighter: 1/2.8" Progressive Scan CMOS; rozdzielczość: 1920 × 1080; czułość: kolor: 0.002 Lux @ (F1.4, AGC ON), Cz/B: 0 Lux dla IR; 120dB WDR; Ogniskowa: 2.8 do 12 mm, HFOV 113°do 31°, VFOV 58° do 18°, DFOV 138° do 36°; Dodatkowy oświetlacz smart, zasięg IR do 60m, trzy strumienie, kompresja: H.265/H.264/H.264+/H.265+; Przełączalne parametry obrazu, BLC, HLC, 3D DNR, tryb korytarzowy; 1/1 wejście/wyjście alarmowe, 1/1 wejście/wyjście audio, wbudowany mikrofon, wbudowany głośnik; slot na kartę pamięci SD do 256GB; Zdarzenia podstawowe: detekcja ruchu, sabotaż, wyjątki; zdarzenia smart: nagła zmiana sceny; Funkcje DeepLearning: przechwytywanie twarzy, ochrona perymetryczna; Temperatura pracy: -30 °C do 60 °C, Zasilanie: 12 VDC ± 25%, PoE: 802.3af, Class 4; Wymiary: Ø144.1 mm × 345.7 mm; waga: 1450g; IP66, IK10 |  | 1912
IPC | DS-2CD2766G2-IZS(2.8-12mm)(C) |  | 311316230 | Kamera IP Hikvision kopułowa, AcuSense z technologią powered-by-DarkFighter: 1/2.4" Progressive Scan CMOS; rozdzielczość: 3200 × 1800; czułość: 0.003 Lux @ (F1.4, AGC ON), Cz/B: 0 Lux dla IR; 120dB WDR; Ogniskowa: 2.8 do 12 mm, HFOV 99°do 35°, VFOV 53° do 20°, DFOV 117° do 41°; Dodatkowy oświetlacz smart, zasięg IR do 40m, trzy strumienie, kompresja: H.265/H.264/H.264+/H.265+; Przełączalne parametry obrazu, BLC, HLC, 3D DNR, tryb korytarzowy; 1/1 wejście/wyjście alarmowe, 1/1 wejście/wyjście audio; slot na kartę pamięci SD do 256GB; Zdarzenia podstawowe: detekcja ruchu, sabotaż, wyjątki; zdarzenia smart: nagła zmiana sceny; Funkcje DeepLearning: przechwytywanie twarzy, ochrona perymetryczna; Temperatura pracy: -30 °C do 60 °C, Zasilanie: 12 VDC ± 25%, PoE: 802.3af, Class 3; Wymiary: Ø153.5 mm × 133.2 mm; waga: 1100g; IP66, IK10 |  | 2177
IPC | DS-2CD2766G2-IZS(2.8-12mm)(C)/BLACK |  | 311316751 | Kamera IP Hikvision w obudowie czarnej, kopułowa, AcuSense z technologią powered-by-DarkFighter: 1/2.4" Progressive Scan CMOS; rozdzielczość: 3200 × 1800; czułość: 0.003 Lux @ (F1.4, AGC ON), Cz/B: 0 Lux dla IR; 120dB WDR; Ogniskowa: 2.8 do 12 mm, HFOV 99°do 35°, VFOV 53° do 20°, DFOV 117° do 41°; Dodatkowy oświetlacz smart, zasięg IR do 40m, trzy strumienie, kompresja: H.265/H.264/H.264+/H.265+; Przełączalne parametry obrazu, BLC, HLC, 3D DNR, tryb korytarzowy; 1/1 wejście/wyjście alarmowe, 1/1 wejście/wyjście audio; slot na kartę pamięci SD do 256GB; Zdarzenia podstawowe: detekcja ruchu, sabotaż, wyjątki; zdarzenia smart: nagła zmiana sceny; Funkcje DeepLearning: przechwytywanie twarzy, ochrona perymetryczna; Temperatura pracy: -30 °C do 60 °C, Zasilanie: 12 VDC ± 25%, PoE: 802.3af, Class 3; Wymiary: Ø153.5 mm × 133.2 mm; waga: 1100g; IP66, IK10 |  | 2220
IPC | DS-2CD2746G2-IZS(2.8-12mm)(C) |  | 311315202 | Kamera kopułowa serii AcuSense 4 MP, powered-by-DarkFighter, posiada przetwornik obrazu: 1/3" Progressive Scan CMOS, Kolor: 0.003 Lux @ (F1.4, AGC ON), Cz/B: 0 Lux dla IR; WDR 120 dB, ICR; Obiektyw: 2.8 do 12 mm, HFOV 108° do 30°, VFOV 56° do 17°, DFOV 131° do 35°; Zasięg IR 40m, dodatkowy oświetlacz światła, rozdzielczość 2688 × 1520; trzy strumienie; H.265/H.264/H.265+/H.264+; API: Open Network Video Interface (PROFILE S, PROFILE G, PROFILE T), ISAPI, SDK; obraz: BLC, HLC, 3D DNR, tryb korytarzowy; 1/1 we./wyj. Alarmowe; 1/1 we./wyj. Audio; slot na kartę pamięci do 256 GB, Zdarzenia podstawowe i zdarzenia smart, przechwytywanie twarzy; ochrona perymetryczna; Temperatura pracy: -30 °C do 60 °C, Materiał: Metal; Zasilanie: 12 VDC ± 25%, ochrona przed odwrotną polaryzacją, PoE: 802.3af, Class 3 ; Wymiary: Ø153.5 mm× 133.1 mm Waga: 845 g, IP66, IK10 |  | 2055
IPC | DS-2CD2746G2-IZS(2.8-12mm)/C/BLACK |  | 311316393 | Kamera kopułowa w kolorze czarnym 4MP, AcuSense, technologia powered-by-DarkFighter, 1/3" Progressive Scan CMOS; min. oświetlenie: kolor 0.003 Lux @ (F1.4, AGC ON), Cz/B: 0 Lux dla IR; 120 dB WDR, Obiektyw 2.8 do 12 mm, HFOV 108° do 30°, VFOV 56° do 17°, DFOV 131° do 35°; Zasięg IR do 40m, dodatkowy oświetlacz smart, max. Rozdzielczość 2688 × 1520; trzy strumienie, kompresja wideo H.265/H.264/H.265+/H.264+; Open Network Video Interface (PROFILE S, PROFILE G, PROFILE T), ISAPI, SDK; Pamięć masowa: slot na kartę MicroSD/SDHC/SDXC (256 GB) , lokalna pamięć, NAS (NFS, SMB/CIFS), (ANR); Obraz: BLC, HLC, 3D DNR, tryb korytarzowy; 1/1 we/wyj alarmowe, 1/1 we/wyj audio; wbudowany mikrofon; Zdarzenia podstawowe, zdarzenia smart, detekcja twarzy, ochrona perymetryczna; Temp pracy -30 °C do 60 °C; Zasilanie 12 VDC ± 25%, PoE: 802.3af, Class 3, Wymiary: Ø153.5 mm× 133.1 mm, Waga 845 g; IP66 (IEC 60529-2013), IK10(IEC 62262:2002) |  | 2105
IPC | DS-2CD2726G2-IZS(2.8-12mm)(C) |  | 311315796 | Kamera IP Hikvision kopułowa, AcuSense z technologią powered-by-DarkFighter: 1/2.8" Progressive Scan CMOS; rozdzielczość: 1920 × 1080; czułość: 0.002 Lux @ (F1.4, AGC ON), Cz/B: 0 Lux dla IR; 120dB WDR; Ogniskowa: 2.8 do 12 mm, HFOV 113° do 31°, VFOV 58° do 18°, DFOV 138° do 36°; Dodatkowy oświetlacz smart, zasięg IR do 40m, trzy strumienie, kompresja: H.265/H.264/H.264+/H.265+; Przełączalne parametry obrazu, BLC, HLC, 3D DNR, tryb korytarzowy; 1/1 wejście/wyjście alarmowe, 1/1 wejście/wyjście audio; slot na kartę pamięci SD do 256GB; Zdarzenia podstawowe: detekcja ruchu, sabotaż, wyjątki; zdarzenia smart: nagła zmiana sceny; Funkcje DeepLearning: przechwytywanie twarzy, ochrona perymetryczna; Temperatura pracy: -30 °C do 60 °C, Zasilanie: 12 VDC ± 25%, PoE: 802.3af, Class 3; Wymiary: Ø153.5 mm × 133.1 mm; waga: 840g; IP66, IK10 |  | 1912
IPC | DS-2CD2726G2T-IZS(2.8-12mm)(C) |  | 311315798 | Kamera kopułowa AcuSense z technologią powered-by-DarkFighter, przetwornik 1/2.8" Progressive Scan CMOS; rozdzielczość 1920 × 1080; Min. oświetlenie: Kolor 0.002 Lux @ (F1.4, AGC ON), Cz/B: 0 Lux dla IR; WDR 120 dB, Obiektyw: 2.8 do 12 mm, horizontal FOV 113° do 31°, vertical FOV 58° do 18°, diagonal FOV 138° do 36°; Zasięg IR do 40m; trzy strumienie: H.265/H.264/H.264+/H.265+; pamięć masowa : NAS (NFS, SMB/CIFS), (ANR); obraz: BLC, HLC, 3D DNR, tryb korytarzowy; 1/1 we/wyj alarmowe; 1/1 we/wyj audio; slot na kartę pamięć do 256G; Zdarzenia podstawowe: detekcja ruchu (klasyfikacja człowiek/pojazd), sabotaż, wyjątki; Nagła zmiana sceny; Funkcje deeplearning ( detekcja twarzy, ochrona perymetryczna); Temp.pracy -30 °C to 60 °C; Zasilanie: 12 VDC ± 25%, ochrona przed odwrotną polaryzacją, Poe: 802.3at, Class 3; Wymiary: Ø153.3 mm × 111.6 mm; Waga: 880 g; IP67 (IEC 60529-2013), IK10 (IEC 62262:2002) |  | 1912
IPC | DS-2CD2T26G2-4I(4mm)(C) |  | 311315719 | Kamera IP Hikvision typu Bullet, AcuSense z technologią powered-by-DarkFighter: 1/2.8" Progressive Scan CMOS; rozdzielczość: 1920 × 1080; czułość: kolor: 0.002 Lux @ (F1.4, AGC ON), Cz/B: 0 Lux dla IR; 120dB WDR; Ogniskowa: 4 mm, HFOV 86°, VFOV 47°, DFOV 102°; Dodatkowy oświetlacz smart, zasięg IR do 80m, trzy strumienie, kompresja: H.265/H.264/H.264+/H.265+; Przełączalne parametry obrazu, BLC, HLC, 3D DNR, tryb korytarzowy; slot na kartę pamięci SD do 256GB; Zdarzenia podstawowe: detekcja ruchu, sabotaż, wyjątki; zdarzenia smart: nagła zmiana sceny; Funkcje DeepLearning: przechwytywanie twarzy, ochrona perymetryczna; Temperatura pracy: -30 °C do 60 °C, Zasilanie: 12 VDC ± 25%, PoE: 802.3af, Class 3; Wymiary: Ø105 mm × 289.5 mm; waga: 1085g; IP67 |  | 1162
IPC | DS-2CD2646G2T-IZS(2.8-12mm)(C) |  | 311315190 | Kamera typu Bullet serii AcuSense 4 MP, powered-by-DarkFighter, posiada przetwornik obrazu: 1/3" Progressive Scan CMOS, Kolor: 0.003 Lux @ (F1.4, AGC ON), Cz/B: 0 Lux dla IR; WDR 120 dB, ICR; Obiektyw: 2.8 do 12 mm, HFOV 108° do 30°, VFOV 56° do 17°, DFOV 131° do 35°; Zasięg IR 60m, dodatkowy oświetlacz światła, rozdzielczość 2688 × 1520; trzy strumienie; H.265/H.264/H.265+/H.264+; API: Open Network Video Interface (PROFILE S, PROFILE G, PROFILE T), ISAPI, SDK; obraz: BLC, HLC, 3D DNR, tryb korytarzowy; 1/1 we./wyj. Alarmowe; 1/1 we./wyj. Audio; slot na kartę pamięci do 256 GB, Zdarzenia podstawowe i zdarzenia smart, przechwytywanie twarzy; ochrona perymetryczna; Temperatura pracy: -30 °C do 60 °C, Materiał: ADC12; Zasilanie: 12 VDC ± 25%, ochrona przed odwrotną polaryzacją, PoE: 802.3af, Class 3 ; Wymiary Ø105.1 mm × 312.1 mm (Ø4.1" × 12.3"), Waga: 1355 g, IP67, IK10 |  | 2022
IPC | DS-2CD2026G2-I(2.8mm)(C) |  | 311315695 | Kamera IP Hikvision w obudowie typu Bullet. Acusense, Powered by DarkFighter. Rozdzielczość 2MP(max. 1920x1080), Przetwornik 1/2.8" Progressive Scan CMOS, czułość 0.002 Lux/F1.4, 0 Lux z IR, zasięg IR do 40m, dzień/noc ICR. Obiektyw: 2.8mm: kąt widzenia HFOV 107° x VFOV 57° x DFOV 129° Funkcje: WDR: 120dB, 3D DNR, HLC/BLC Trzy strumienie, kompresja: H.265+/H.265/H.264+/H.264/MJPEG Slot na kartę pamięci MicroSD/SDHC/SDXC max. 256 GB Podtstawowe zdarzenia: Detekcja ruchu, Sabotaż, Wyjątki Zdarzenia inteligentne: Detekcja zmiany sceny Wykrywanie twarzy Zasilanie 12VDC lub PoE: 802.3af, Class 3. IP67, Materiał - Metal Wymiary Ø70 mm ×161.7 mm. Waga 480g. |  | 974
IPC | DS-2CD2046G2-I(2.8mm)(C) |  | 311315198 | Kamera typu bullet 4 MP AcuSense, ostrzeżenie świetlne i audio; Przetwornik: 1/3" Progressive Scan CMOS; Min. Oświetlenie: Kolor 0.003 Lux @ (F1.4, AGC ON), B/w: 0 Lux z IR; WDR: 120 db; Max. Rozdzielczość: 2688 × 1520; Obiektyw 2.8 mm: HFOV: 103°, VFOV: 55°, DFOV: 123°; Zasięg IR do 40 m; Dodatkowe inteligentne oświetlenie; Trzy strumienie; Kompresja dla głównego strumienia: H.265/H.264/H.265+/H.264+; API: Open Network Video Interface (PROFILE S, PROFILE G, PROFILE T), ISAPI, SDK; Wzmocnienie obrazu: BLC, HLC, 3D DNR; Ustawienia obrazu: tryb korytarzowy; Slot na kartę pamięci do 256 GB; Zdarzenia podstawowe, zdarzenia SMART, przechwytywanie twarzy, ochrona perymetryczna; Temperatura pracy: -30 °C do 60 °C; Zasilanie: 12 VDC ± 25%, ochrona przed odwrotną polaryzacją PoE: 802.3af, Class 3; Materiał: Metal; Wymiary: Ø70 mm × 161.7 mm (Ø2.8" × 6.4"); Waga: 485 g (1.1 lb.); Ochrona: IP67 |  | 1043
IPC | DS-2CD2046G2-I(4mm)(C) |  | 311315197 | Kamera typu bullet 4 MP AcuSense, ostrzeżenie świetlne i audio; Przetwornik: 1/3" Progressive Scan CMOS; Min. Oświetlenie: Kolor 0.003 Lux @ (F1.4, AGC ON), B/w: 0 Lux z IR; WDR: 120 db; Max. Rozdzielczość: 2688 × 1520; Obiektyw 4mm: HFOV: 83°, VFOV: 45°, DFOV: 98°; Zasięg IR do 40 m; Dodatkowe inteligentne oświetlenie; Trzy strumienie; Kompresja dla głównego strumienia: H.265/H.264/H.265+/H.264+; API: Open Network Video Interface (PROFILE S, PROFILE G, PROFILE T), ISAPI, SDK; Wzmocnienie obrazu: BLC, HLC, 3D DNR; Ustawienia obrazu: tryb korytarzowy; Slot na kartę pamięci do 256 GB; Zdarzenia podstawowe, zdarzenia SMART, przechwytywanie twarzy, ochrona perymetryczna; Temperatura pracy: -30 °C do 60 °C; Zasilanie: 12 VDC ± 25%, ochrona przed odwrotną polaryzacją PoE: 802.3af, Class 3; Materiał: Metal; Wymiary: Ø70 mm × 161.7 mm (Ø2.8" × 6.4"); Waga: 485 g (1.1 lb.); Ochrona: IP67 |  | 1043
IPC | DS-2CD2746G2T-IZS(2.8-12mm)(C) |  | 311315199 | Kamera kopułowa serii AcuSense 4 MP, powered-by-DarkFighter, posiada przetwornik obrazu: 1/3" Progressive Scan CMOS, Kolor: 0.003 Lux @ (F1.4, AGC ON), Cz/B: 0 Lux dla IR; WDR 120 dB, ICR; Obiektyw: 2.8 do 12 mm, HFOV 108° do 30°, VFOV 56° do 17°, DFOV 131° do 35°; Zasięg IR 40m, dodatkowy oświetlacz światła, rozdzielczość 2688 × 1520; trzy strumienie; H.265/H.264/H.265+/H.264+; API: Open Network Video Interface (PROFILE S, PROFILE G, PROFILE T), ISAPI, SDK; obraz: BLC, HLC, 3D DNR, tryb korytarzowy; 1/1 we./wyj. Alarmowe; 1/1 we./wyj. Audio; slot na kartę pamięci do 256 GB, Zdarzenia podstawowe i zdarzenia smart, przechwytywanie twarzy; ochrona perymetryczna; Temperatura pracy: -30 °C do 60 °C, Materiał: Metal; Zasilanie: 12 VDC ± 25%, ochrona przed odwrotną polaryzacją, PoE: 802.3af, Class 3 ; Wymiary: Ø153.3 mm × 111.6 mm Waga: 865 g, IP67, IK10 |  | 2022
IPC | DS-2CD2026G2-IU(2.8mm)(C) |  | 311315689 | Kamera IP Hikvision w obudowie typu Bullet. Acusense, Powered by DarkFighter. Rozdzielczość 2MP(max. 1920x1080), Przetwornik 1/2.8" Progressive Scan CMOS, czułość 0.002 Lux/F1.4, 0 Lux z IR, zasięg IR do 40m, dzień/noc ICR. Obiektyw: 2.8mm: kąt widzenia HFOV 107° x VFOV 57° x DFOV 129° Funkcje: WDR: 120dB, 3D DNR, HLC/BLC Trzy strumienie, kompresja: H.265+/H.265/H.264+/H.264/MJPEG Slot na kartę pamięci MicroSD/SDHC/SDXC max. 256 GB Podtstawowe zdarzenia: Detekcja ruchu, Sabotaż, Wyjątki Zdarzenia inteligentne: Detekcja zmiany sceny Wykrywanie twarzy Zasilanie 12VDC lub PoE: 802.3af, Class 3. IP67, Materiał - Metal Wymiary Ø70 mm ×161.7 mm. Waga 480g. *U - Wbudowany mikrofon |  | 1010
IPC | DS-2CD2046G2-IU(2.8mm)(C) |  | 311315195 | Kamera typu bullet 4 MP AcuSense, ostrzeżenie świetlne i audio; Przetwornik: 1/3" Progressive Scan CMOS; Min. Oświetlenie: Kolor 0.003 Lux @ (F1.4, AGC ON), B/w: 0 Lux z IR; WDR: 120 db; Max. Rozdzielczość: 2688 × 1520; Obiektyw 2.8 mm: HFOV: 103°, VFOV: 55°, DFOV: 123°; Zasięg IR do 40 m; Dodatkowe inteligentne oświetlenie; Trzy strumienie; Kompresja dla głównego strumienia: H.265/H.264/H.265+/H.264+; API: Open Network Video Interface (PROFILE S, PROFILE G, PROFILE T), ISAPI, SDK; Wzmocnienie obrazu: BLC, HLC, 3D DNR; Ustawienia obrazu: tryb korytarzowy; Wbudowany mikrofon; Slot na kartę pamięci do 256 GB; Zdarzenia podstawowe, zdarzenia SMART, przechwytywanie twarzy, ochrona perymetryczna; Temperatura pracy: -30 °C do 60 °C; Zasilanie: 12 VDC ± 25%, ochrona przed odwrotną polaryzacją PoE: 802.3af, Class 3; Materiał: Metal; Wymiary: Ø70 mm × 161.7 mm (Ø2.8" × 6.4"); Waga: 485 g (1.1 lb.); Ochrona: IP67 |  | 1079
IPC | DS-2CD2046G2-IU(4mm)(C) |  | 311315194 | Kamera typu bullet 4 MP AcuSense, Powered by Darkfighter; Przetwornik: 1/3" Progressive Scan CMOS; Min. Oświetlenie: Kolor 0.003 Lux @ (F1.4, AGC ON), B/w: 0 Lux z IR; WDR: 120 db; Max. Rozdzielczość: 2688 × 1520; Obiektyw 4mm: HFOV: 83°, VFOV: 45°, DFOV: 98°; Zasięg IR do 40 m; Dodatkowe inteligentne oświetlenie; Trzy strumienie; Kompresja dla głównego strumienia: H.265/H.264/H.265+/H.264+; API: Open Network Video Interface (PROFILE S, PROFILE G, PROFILE T), ISAPI, SDK; Wzmocnienie obrazu: BLC, HLC, 3D DNR; Ustawienia obrazu: tryb korytarzowy; Wbudowany mikrofon; Slot na kartę pamięci do 256 GB; Zdarzenia podstawowe, zdarzenia SMART, przechwytywanie twarzy, ochrona perymetryczna; Temperatura pracy: -30 °C do 60 °C; Zasilanie: 12 VDC ± 25%, ochrona przed odwrotną polaryzacją PoE: 802.3af, Class 3; Materiał: Metal; Wymiary: Ø70 mm × 161.7 mm (Ø2.8" × 6.4"); Waga: 485 g (1.1 lb.); Ochrona: IP67 |  | 1079
IPC | DS-2CD2046G2-IU(2.8mm)(C)(BLACK) |  | 311316389 | Kamera Bullet w kolorze czarnym 4MP, AcuSense, technologia powered-by-DarkFighter, 1/3" Progressive Scan CMOS; min. oświetlenie: Kolor: 0.003 Lux @ (F1.4, AGC ON), Cz/B: 0 Lux dla IR, WDR 120dB, Obiektyw 2.8mm HFOV 103°, VFOV 55°, DFOV 123°, Zasięg IR do 30m, dodatkowy oświetlacz smart, max. Rozdzielczość 2688 × 1520, trzy strumienie, kompresja wideo H.265/H.264/H.265+/H.264+; Open Network Video Interface (PROFILE S, PROFILE G, PROFILE T), ISAPI, SDK; Pamięć masowa: slot na kartę MicroSD/SDHC/SDXC (256 GB) , lokalna pamięć, NAS (NFS, SMB/CIFS), (ANR); Obraz: BLC, HLC, 3D DNR, tryb korytarzowy; model z oznaczeniem –U:, wbudowany mikrofon; Zdarzenia podstawowe, zdarzenia smart, detekcja twarzy, ochrona perymetryczna; Temp pracy -30 °C do 60 °C; Zasilanie: 12 VDC ± 25%, ochrona przed odwrotną polaryzacją, PoE: 802.3af, Class 3; Wymiary: Ø70 mm × 161.7 mm; Waga: 485 g, IP67 (IEC 60529-2013) |  | 1110
IPC | DS-2CD2066G2-IU(2.8mm)(C) |  | 311316302 | Kamera IP Hikvision w obudowie typu mini bullet. Acusense, Powered by DarkFighter. Rozdzielczość 6MP(max. 3200 x 1800), Przetwornik 1/2.4" Progressive Scan CMOS, czułość 0.003 Lux/F1.6, 0 Lux z IR, zasięg IR do 40m, dzień/noc ICR. Obiektyw: 2.8mm: kąt widzenia HFOV 105.1° x VFOV 53.4° x DFOV 128.6° Funkcje: WDR: 120dB, 3D DNR, HLC/BLC Podtstawowe zdarzenia: Detekcja ruchu, Sabotaż, Wyjątki Zdarzenia inteligentne: Detekcja zmiany sceny, przekroczenie linii, wtargnięcie, wejście w obaszar, wyjście z obaszaru Wykrywanie twarzy Trzy strumienie, kompresja: H.265+/H.265/H.264+/H.264/MJPEG Slot na kartę pamięci MicroSD/SDHC/SDXC max. 256 GB Zasilanie 12VDC lub PoE: 802.3af, Class 3. IP67, Materiał - metal Wymiary Ø70 mm × 161.7 mm. Waga 490g. Wbudowany mikrofon |  | 1267
IPC | DS-2CD2066G2-I(2.8mm)(C) |  | 311316308 | Kamera IP Hikvision w obudowie typu mini bullet. Acusense, Powered by DarkFighter. Rozdzielczość 6MP(max. 3200 x 1800), Przetwornik 1/2.4" Progressive Scan CMOS, czułość 0.003 Lux/F1.6, 0 Lux z IR, zasięg IR do 40m, dzień/noc ICR. Obiektyw: 2.8mm: kąt widzenia HFOV 105.1° x VFOV 53.4° x DFOV 128.6° Funkcje: WDR: 120dB, 3D DNR, HLC/BLC Podtstawowe zdarzenia: Detekcja ruchu, Sabotaż, Wyjątki Zdarzenia inteligentne: Detekcja zmiany sceny, przekroczenie linii, wtargnięcie, wejście w obaszar, wyjście z obaszaru Wykrywanie twarzy Trzy strumienie, kompresja: H.265+/H.265/H.264+/H.264/MJPEG Slot na kartę pamięci MicroSD/SDHC/SDXC max. 256 GB Zasilanie 12VDC lub PoE: 802.3af, Class 3. IP67, Materiał - metal Wymiary Ø70 mm × 161.7 mm. Waga 490g. |  | 1236
IPC | DS-2CD2066G2-IU(2.8mm)(C)(BLACK) |  | 311316611 | Kamera IP Hikvision w czarnej obudowie typu mini bullet. Acusense, Powered by DarkFighter. Rozdzielczość 6MP(max. 3200 x 1800), Przetwornik 1/2.4" Progressive Scan CMOS, czułość 0.003 Lux/F1.6, 0 Lux z IR, zasięg IR do 40m, dzień/noc ICR. Obiektyw: 2.8mm: kąt widzenia HFOV 105.1° x VFOV 53.4° x DFOV 128.6° Funkcje: WDR: 120dB, 3D DNR, HLC/BLC Podtstawowe zdarzenia: Detekcja ruchu, Sabotaż, Wyjątki Zdarzenia inteligentne: Detekcja zmiany sceny, przekroczenie linii, wtargnięcie, wejście w obaszar, wyjście z obaszaru Wykrywanie twarzy Trzy strumienie, kompresja: H.265+/H.265/H.264+/H.264/MJPEG Slot na kartę pamięci MicroSD/SDHC/SDXC max. 256 GB Zasilanie 12VDC lub PoE: 802.3af, Class 3. IP67, Materiał - metal Wymiary Ø70 mm × 161.7 mm. Waga 490g. Wbudowany mikrofon |  | 1267
IPC | DS-2CD2066G2-IU/SL(2.8mm)(C) |  | 311316205 | Kamera IP Hikvision w obudowie typu mini bullet. Acusense, Powered by DarkFighter. Rozdzielczość 6MP(max. 3200 x 1800), Przetwornik 1/2.4" Progressive Scan CMOS, czułość 0.003 Lux/F1.6, 0 Lux z IR, zasięg IR do 40m, dzień/noc ICR. Obiektyw: 2.8mm: kąt widzenia HFOV 105.1° x VFOV 53.4° x DFOV 128.6° Funkcje: WDR: 120dB, 3D DNR, HLC/BLC Podtstawowe zdarzenia: Detekcja ruchu, Sabotaż, Wyjątki Zdarzenia inteligentne: Detekcja zmiany sceny, przekroczenie linii, wtargnięcie, wejście w obaszar, wyjście z obaszaru Wykrywanie twarzy Trzy strumienie, kompresja: H.265+/H.265/H.264+/H.264/MJPEG Slot na kartę pamięci MicroSD/SDHC/SDXC max. 256 GB Zasilanie 12VDC lub PoE: 802.3af, Class 3. IP67, Materiał - metal Wymiary 72.9 mm × 73.3 mm x 191.1mm. Waga 580g. Wbudowany mikrofon, swiatło stroboskopowe, audio alarm |  | 1339
IPC | DS-2CD2086G2-IU/SL(2.8mm)(C) |  | 311315635 | Kamera IP Hikvision w obudowie typu mini bullet. Acusense, Powered by DarkFighter. Rozdzielczość 8MP(max. 3840 x 2160), Przetwornik 1/1.8" Progressive Scan CMOS, czułość 0.003 Lux/F1.6, 0 Lux z IR, zasięg IR do 40m, dzień/noc ICR. Obiektyw: 2.8mm: kąt widzenia HFOV 110° x VFOV 57° x DFOV 134° Funkcje: WDR: 120dB, 3D DNR, HLC/BLC Podtstawowe zdarzenia: Detekcja ruchu, Sabotaż, Wyjątki Zdarzenia inteligentne: Detekcja zmiany sceny, przekroczenie linii, wtargnięcie w strefę, wejście w obaszar, wyjście z obaszaru Wykrywanie twarzy Trzy strumienie, kompresja: H.265+/H.265/H.264+/H.264/MJPEG Slot na kartę pamięci MicroSD/SDHC/SDXC max. 256 GB Zasilanie 12VDC lub PoE: 802.3af, Class 3. IP67, Materiał - metal Wymiary 72.9 mm × 73.3 mm x 191.1mm. Waga 595g. Wbudowany mikrofon, swiatło stroboskopowe, audio alarm |  | 1615
IPC | DS-2CD2326G2-IU(2.8mm)(C) |  | 311315157 | Kamera IP Hikvision w obudowie typu Turret. Acusense, Powered by DarkFighter. Rozdzielczość 2MP(max. 1920x1080), Przetwornik 1/2.8" Progressive Scan CMOS, czułość 0.002 Lux/F1.4, 0 Lux z IR, zasięg IR do 30m, dzień/noc ICR. Obiektyw: 2.8mm: kąt widzenia HFOV 107° x VFOV 57° x DFOV 129° Funkcje: WDR: 120dB, 3D DNR, HLC/BLC Trzy strumienie, kompresja: H.265+/H.265/H.264+/H.264/MJPEG Slot na kartę pamięci MicroSD/SDHC/SDXC max. 256 GB Podtstawowe zdarzenia: Detekcja ruchu, Sabotaż, Wyjątki Zdarzenia inteligentne: Detekcja zmiany sceny, przekroczenie linii, wtargnięcie, wejście w obaszar, wyjście z obaszaru Wykrywanie twarzy Zasilanie 12VDC lub PoE: 802.3af, Class 3. IP67, Materiał - Metal Wymiary Ø138.3 mm × 115.4 mm. Waga 760g. Wbudowany Mikrofon |  | 1010
IPC | DS-2CD2346G2-IU(4mm)(C) |  | 311315167 | Kamera typu turret serii AcuSense 4 MP, Powered by Darkfighter, posiada przetwornik obrazu: 1/3" Progressive Scan CMOS, Kolor: 0.003 Lux @ (F1.4, AGC ON), B/W: 0 Lux dla IR; WDR 120 dB; Obiektyw 4 mm, HFOV 83°, VFOV 45°, DFOV 98°; Zasięg IR do 30m, dodatkowy oświetlacz; Rozdzielczość 2688x1520, trzy strumienie, kompresja dla głównego strumienia: H.265/H.264/H.265+/H.264+; API: Open Network Video Interface (PROFILE S, PROFILE G, PROFILE T), ISAPI, SDK; Obraz: BLC, HLC, 3D DNR; Ustawienia obrazu: tryb korytarzowy; Slot na kartę pamięci do 256 GB; Zdarzenia podstawowe i zdarzenia smart; Funkcje Deep Learning: przechwytywanie twarzy, ochrona perymetryczna; Wbudowany mikrofon; Temperatura pracy: -30 °C do 60 °C; Zasilanie: 12 VDC ± 25%, ochrona przed odwrotną polaryzacją PoE: 802.3af, class 3; Materiał: Metal (Oprocz pierścienia); Wymiary: Ø138.3 mm × 126.3 mm (Ø5.4" × 5.0"); Waga kamery: 730 g (1.6 lb.); Ochrona: IP67 |  | 1079
IPC | DS-2CD2346G2-IU(2.8mm)(C) |  | 311315169 | Kamera typu turret serii AcuSense 4 MP, Powered by Darkfighter, posiada przetwornik obrazu: 1/3" Progressive Scan CMOS, Kolor: 0.003 Lux @ (F1.4, AGC ON), B/W: 0 Lux dla IR; WDR 120 dB; Obiektyw 2.8 mm, HFOV 103°, VFOV 55°, DFOV 123°; Zasięg IR do 30m, dodatkowy oświetlacz; Rozdzielczość 2688x1520, trzy strumienie, kompresja dla głównego strumienia: H.265/H.264/H.265+/H.264+; API: Open Network Video Interface (PROFILE S, PROFILE G, PROFILE T), ISAPI, SDK; Obraz: BLC, HLC, 3D DNR; Ustawienia obrazu: tryb korytarzowy; Slot na kartę pamięci do 256 GB; Zdarzenia podstawowe i zdarzenia smart; Funkcje Deep Learning: przechwytywanie twarzy, ochrona perymetryczna; Wbudowany mikrofon; Temperatura pracy: -30 °C do 60 °C; Zasilanie: 12 VDC ± 25%, ochrona przed odwrotną polaryzacją PoE: 802.3af, class 3; Materiał: Metal (Oprocz pierścienia); Wymiary: Ø138.3 mm × 126.3 mm (Ø5.4" × 5.0"); Waga kamery: 730 g (1.6 lb.); Ochrona: IP67 |  | 1079
IPC | DS-2CD2346G2-IU(2.8mm)(C)(BLACK) |  | 311316465 | Kamera IP Hikvision w czarnej obudowie typu Turret. Acusense, Powered by DarkFighter. Rozdzielczość 4MP(max. 2688x 1520@30kl/s), Przetwornik 1/3" Progressive Scan CMOS, czułość 0.003 Lux/F1.4, 0 Lux z IR, zasięg IR do 30m, dzień/noc ICR. Obiektyw: 2.8mm: kąt widzenia HFOV 103° x VFOV 55° x DFOV 123° Funkcje: WDR: 120dB, 3D DNR, HLC/BLC Podtstawowe zdarzenia: Detekcja ruchu, Sabotaż, Wyjątki Zdarzenia inteligentne: Detekcja zmiany sceny Wykrywanie twarzy Trzy strumienie, kompresja: H.265+/H.265/H.264+/H.264/MJPEG Slot na kartę pamięci MicroSD/SDHC/SDXC max. 256 GB, ANR Zasilanie 12VDC lub PoE: 802.3af, Class 3. IP67, Materiał - głownie metal Wymiary Ø138.3 mm × 126.3 mm. Waga 730g. *U - Wbudowany mikrofon |  | 1110
IPC | DS-2CD2T26G2-2I(4mm)(C) |  | 311315716 | Kamera IP Hikvision typu Bullet, AcuSense z technologią powered-by-DarkFighter: 1/2.8" Progressive Scan CMOS; rozdzielczość: 1920 × 1080; czułość: kolor: 0.002 Lux @ (F1.4, AGC ON), Cz/B: 0 Lux dla IR; 120dB WDR; Ogniskowa: 4mm, HFOV 86°, VFOV 47°, DFOV 102°; Dodatkowy oświetlacz smart, zasięg IR do 60m, trzy strumienie, kompresja: H.265/H.264/H.264+/H.265+; Przełączalne parametry obrazu, BLC, HLC, 3D DNR, tryb korytarzowy; slot na kartę pamięci SD do 256GB; Zdarzenia podstawowe: detekcja ruchu, sabotaż, wyjątki; zdarzenia smart: nagła zmiana sceny; Funkcje DeepLearning: przechwytywanie twarzy, ochrona perymetryczna; Temperatura pracy: -30 °C do 60 °C, Zasilanie: 12 VDC ± 25%, PoE: 802.3af, Class 3; Wymiary: Ø105 mm × 289.5 mm; waga: 1085g; IP67 |  | 1110
NVR | DS-7604NI-K1/4G(STD) |  | 303610001 | Rejestrator NVR DS-7604NI-K1/4G posiada bezprzewodowy dostęp do sieci 4G; 4 wejścia IP, do 8 MP, pasmo przychodzące/wychodzące 40 Mbps/80 Mbps, 1 wyście audio, 1 wejście dwukierunkowe audio, kompresja wideo H.265+/H.265/H.264+/H.264; Synchroniczne odtwarzanie na 4 kanałach, 16 zdalnych połączeń, 1 slot na kartę SIM/UIM, antena: 1 interfejs SMA; standard bezprzewodowy: GSM 850/900/1800/1900 MHz CDMA: 1x&EVDO 800 MHz; TD-SCDMA: B34/B39; WCDMA : 900/1900/2100 MHz; TD-LTE: B38/B39/B40/B41; FDD- LTE: B1/B3/B7; 1 interfejs SATA do 6 TB, 4/1 wejście/wyjście alarmowe; Zasilanie: 12 VDC, 2A, Temperatura pracy: 10 °C do 55 °C, obudowa: Mini 1U chassis; Wymiary: 315 × 240 × 48 mm, Waga: ≤ 1 kg |  | 1991
NVR | DS-7604NI-K1/4P/4G(STD) |  | 303610003 | Rejestrator NVR DS-7604NI-K1/4G posiada bezprzewodowy dostęp do sieci 4G; 4 wejścia IP, do 8 MP, pasmo przychodzące/wychodzące 40 Mbps/80 Mbps, 1 wyście audio, 1 wejście dwukierunkowe audio, kompresja wideo H.265+/H.265/H.264+/H.264; Synchroniczne odtwarzanie na 4 kanałach, 16 zdalnych połączeń, 1 slot na kartę SIM/UIM, antena: 1 interfejs SMA; standard bezprzewodowy: GSM: 850/900/1800/1900 MHz; CDMA: 1x&EVDO 800 MHz; TD-SCDMA: B34/B39; WCDMA : 900/1900/2100 MHz; TD-LTE: B38/B39/B40/B41; FDD- LTE: B1/B3/B7; FDD- LTE: B1/B3/B7; 1 interfejs SATA do 6 TB, 4/1 wejście/wyjście alarmowe; Zasilanie: 48 VDC, 1.3 A, Temperatura pracy: 10 °C do 55 °C, obudowa: Mini 1U chassis; Wymiary: 315 × 240 × 48 mm, Waga: ≤ 1.18 kg PoE: 4 interfejsy RJ-45 10/100 Mbps self-adaptive Ethernet, Moc ≤ 50 W, standard PoE: IEEE 802.3 af/at; |  | 2331
NVR | DS-7608NI-K1/4G(STD) |  | 303610005 | Rejestrator NVR DS-7608NI-K1/4G posiada bezprzewodowy dostęp do sieci 4G; 8 wejścia IP, do 8 MP, pasmo przychodzące/wychodzące 80 Mbps/80 Mbps, 1 wyście audio, 1 wejście dwukierunkowe audio, kompresja wideo H.265+/H.265/H.264+/H.264; Synchroniczne odtwarzanie na 8 kanałach, 64 zdalnych połączeń, 1 slot na kartę SIM/UIM, antena: 1 interfejs SMA; standard bezprzewodowy: GSM 850/900/1800/1900 MHz CDMA: 1x&EVDO 800 MHz; TD-SCDMA: B34/B39; WCDMA : 900/1900/2100 MHz; TD-LTE: B38/B39/B40/B41; FDD- LTE: B1/B3/B7; 1 interfejs SATA do 6 TB, 4/1 wejście/wyjście alarmowe; Zasilanie: 12 VDC, 2A, Temperatura pracy: 10 °C do 55 °C, obudowa: Mini 1U chassis; Wymiary: 315 × 240 × 48 mm, Waga: ≤ 1 kg |  | 2067
NVR | DS-7608NI-K1/8P/4G(STD) |  | 303610007 | Rejestrator NVR DS-7608NI-K1/P/4G posiada bezprzewodowy dostęp do sieci 4G; 8 wejścia IP, do 8 MP, pasmo przychodzące/wychodzące 80 Mbps/80 Mbps, 1 wyście audio, 1 wejście dwukierunkowe audio, kompresja wideo H.265+/H.265/H.264+/H.264; Synchroniczne odtwarzanie na 8 kanałach, 64 zdalnych połączeń, 1 slot na kartę SIM/UIM, antena: 1 interfejs SMA; standard bezprzewodowy: GSM: 850/900/1800/1900 MHz; CDMA: 1x&EVDO 800 MHz; TD-SCDMA: B34/B39; WCDMA : 900/1900/2100 MHz; TD-LTE: B38/B39/B40/B41; FDD- LTE: B1/B3/B7; 1 interfejs SATA do 6 TB, 4/1 wejście/wyjście alarmowe; Zasilanie: 48 VDC, 1.8 A, Temperatura pracy: 10 °C do 55 °C, obudowa: Mini 1U chassis; Wymiary: 315 × 240 × 48 mm, Waga: ≤ 1.18 kg (2.6 lb); PoE: 8 interfejsów RJ-45 10/100 Mbps self-adaptive Ethernet, Moc ≤ 75 W, standard PoE: IEEE 802.3 af/at; |  | 2767
NVR | DS-7616NI-K2/16P/4G(STD) |  | 303610027 | Rejestrator NVR DS-7616NI-K2/P/4G posiada bezprzewodowy dostęp do sieci 4G; 16 wejścia IP, do 8 MP, pasmo przychodzące/wychodzące 160 Mbps/80 Mbps, 1 wyście audio, 1 wejście dwukierunkowe audio, kompresja wideo H.265+/H.265/H.264+/H.264; Synchroniczne odtwarzanie na 16 kanałach, 64 zdalnych połączeń, 1 wbudowany slot na kartę SIM/UIM, antena: 1 interfejs SMA; standard bezprzewodowy: GSM: 850/900/1800/1900 MHz; CDMA: 1x&EVDO 800 MHz; TD-SCDMA: B34/B39; WCDMA : 900/1900/2100 MHz; TD-LTE: B38/B39/B40/B41; FDD- LTE: B1/B3/B7; 2 interfejsy SATA do 6 TB, 4/1 wejście/wyjście alarmowe; Zasilanie: 100 do 240 VAC, 50 do 60Hz, 2.5 A, Temperatura pracy: 10 °C do 55 °C, obudowa: Mini 1U chassis; Wymiary: 385 × 315 × 52 m, Waga: ≤ 2.5 kg (5.5 lb); PoE: 16 interfejsów RJ-45 10/100 Mbps self-adaptive Ethernet, Moc ≤ 150 W, standard PoE: IEEE 802.3 af/at; |  | 3889
IPC | DS-2CD2421G0-IDW(2.8mm)(W) |  | 311313485 | Kamera sieciowa 2MP IR Fixed Cube, łączność Wi-Fi, Matryca: 1/2.7" Progressive Scan CMOS, Min. Oświetlenie: Kolor 0.028 Lux @ (F2.0, AGC ON), Migawka: 1/3 s do 1/100,000 s, Wolna Migawka: Tak, Dzień&Noc: Filtr podczerwieni, WDR: DWDR, FOV: 2mm: HFOV: 132°, VFOV: 77°, DFOV: 153° 2,8mm: HFOV: 107°, VFOV: 57°, DFOV: 126° 4mm: HFOV: 85°, VFOV: 45°, DFOV: 101°, zasięg diody IR: do 10m, długość fali: 850nm, Wideo: max. rozdzielczość: 3840x2160, Główny strumień: 50Hz: 25 fps(1920x1080, 1280x720), 60Hz: 30fps(1920x1080, 1280x720), Kompresja wideo: Główny strumień: H.265/H.264/H.265+, API: ONVIF(Profil S, Profil G), ISAPI, SDK, Protokoły: TCP/IP, ICMP, DHCP, DNS, DDNS, RTP, RTSP, NTP, UPnP, SMTP, IGMP, IPv6, UDP, QoS, Bonjour, Obraz: Przełączanie dzień&noc: dzień, noc, automatyczny i planowany, wzmocnienie obrazu: BLC, HLC, 3D DNR, Ustawienia Obrazu: Saturacja, jasność, kontrast, ostrość, AGC i balans bieli dostosowywany przez użytkownika, oprogramowanie lub przeglądarkę internetową, Interfejs: Interfejs komunikacyjny: 1 RJ45 10M/100M self-adaptive Ethernet port, przechowywanie danych: wbudowany slot na kartę micro SD/SDHC/SDXC do 256GB, Funkcje SMART: podstawowe zdarzenia: detekcja ruchu, sabotaż, wyjątki (utrata połączenia, konfilk adresów IP, zły login, pełny HDD, błąd HDD), detekckja zmiany sceny, Metody powiązania: Wysyłanie na FTP/NAS/kartę pamięci, powiadamianie centrum nadzoeu, wyzwalanie nagrywania, wyzwalanie przechwytywania, ostrzeżenia audio; wykrywanie ludzkiego ciała przy pomocy diody PIR; Ogólne: Warunki eksploatacji: -10 °C do 40°C (14 °F do 104 °F), wilgotność 95% lub mniej bez kondensacji, źródło zasilania : DS-2CD2421G0-IW: 12 VDC ± 25%, Ø5.5 mm koncentryczna wtyczka; PoE (802.3af, klasa 3) DS-2CD2421G0-IDW: 12 VDC ± 25%, Ø5.5 mm koncentryczna wtyczka DS-2CD2421G0-I: 12 VDC ± 25%, Ø5.5 mm koncentryczna wtyczka; PoE (802.3af, klasa 3), Pobór energii: DS-2CD2421G0-IW: 12 VDC, 0.54 A, max. 6.5 W PoE (802.3af, 36 V do 57 V), 0.21 A do 0.13 A, max. 7.5 W DS-2CD2421G0-IDW: 12 VDC, 0.54 A, max. 6.5 W DS-2CD2421G0-I: 12 VDC, 0.42 A, max. 5 W PoE (802.3af, 36 V do 57 V), 0.17 A do 0.11 A, max. 6 W, Materiał: plastik, Wymiary kamery: 102.9 × 65.2 × 32.6 mm (4'' × 2.6'' × 1.3''), Waga kamery: około 120g(0.3lb), Ochrona:IP66 (IEC 60529-2013), IK10(IEC 62262:2002) |  | 603
IPC | DS-2CD2421G0-IW(2.8mm)(W) |  | 311313456 | Kamera sieciowa 2MP IR Fixed Cube, łączność Wi-Fi, Matryca: 1/2.7" Progressive Scan CMOS, Min. Oświetlenie: Kolor 0.028 Lux @ (F2.0, AGC ON), Migawka: 1/3 s do 1/100,000 s, Wolna Migawka: Tak, Dzień&Noc: Filtr podczerwieni, WDR: DWDR, FOV: 2mm: HFOV: 132°, VFOV: 77°, DFOV: 153° 2,8mm: HFOV: 107°, VFOV: 57°, DFOV: 126° 4mm: HFOV: 85°, VFOV: 45°, DFOV: 101°, zasięg diody IR: do 10m, długość fali: 850nm, Wideo: max. rozdzielczość: 3840x2160, Główny strumień: 50Hz: 25 fps(1920x1080, 1280x720), 60Hz: 30fps(1920x1080, 1280x720), Kompresja wideo: Główny strumień: H.265/H.264/H.265+, API: ONVIF(Profil S, Profil G), ISAPI, SDK, Protokoły: TCP/IP, ICMP, DHCP, DNS, DDNS, RTP, RTSP, NTP, UPnP, SMTP, IGMP, IPv6, UDP, QoS, Bonjour, Obraz: Przełączanie dzień&noc: dzień, noc, automatyczny i planowany, wzmocnienie obrazu: BLC, HLC, 3D DNR, Ustawienia Obrazu: Saturacja, jasność, kontrast, ostrość, AGC i balans bieli dostosowywany przez użytkownika, oprogramowanie lub przeglądarkę internetową, Interfejs: Interfejs komunikacyjny: 1 RJ45 10M/100M self-adaptive Ethernet port, przechowywanie danych: wbudowany slot na kartę micro SD/SDHC/SDXC do 256GB, Funkcje SMART: podstawowe zdarzenia: detekcja ruchu, sabotaż, wyjątki (utrata połączenia, konfilk adresów IP, zły login, pełny HDD, błąd HDD), detekckja zmiany sceny; wykrywanie ludzkiego ciała przy pomocy diody PIR; Metody powiązania: Wysyłanie na FTP/NAS/kartę pamięci, powiadamianie centrum nadzoeu, wyzwalanie nagrywania, wyzwalanie przechwytywania, ostrzeżenia audio, Ogólne: Warunki eksploatacji: -10 °C do 40°C (14 °F do 104 °F), wilgotność 95% lub mniej bez kondensacji, źródło zasilania : DS-2CD2421G0-IW: 12 VDC ± 25%, Ø5.5 mm koncentryczna wtyczka; PoE (802.3af, klasa 3) DS-2CD2421G0-IDW: 12 VDC ± 25%, Ø5.5 mm koncentryczna wtyczka DS-2CD2421G0-I: 12 VDC ± 25%, Ø5.5 mm koncentryczna wtyczka; PoE (802.3af, klasa 3), Pobór energii: DS-2CD2421G0-IW: 12 VDC, 0.54 A, max. 6.5 W PoE (802.3af, 36 V do 57 V), 0.21 A do 0.13 A, max. 7.5 W DS-2CD2421G0-IDW: 12 VDC, 0.54 A, max. 6.5 W DS-2CD2421G0-I: 12 VDC, 0.42 A, max. 5 W PoE (802.3af, 36 V do V), 0.17 A do 0.11 A, max. 6 W, Materiał: plastik, Wymiary kamery: 102.9 × 65.2 × 32.6 mm (4'' × 2.6'' × 1.3''), Waga kamery: około 120g(0.3lb), Ochrona:IP66 (IEC 60529-2013), IK10(IEC 62262:2002) |  | 579
IPC | DS-2CD2026G2-IU/SL(2.8mm)(C) |  | 311315629 | Kamera IP Hikvision w obudowie typu Bullet. Acusense, Powered by DarkFighter. Rozdzielczość 2MP(max. 1920x1080), Przetwornik 1/2.8" Progressive Scan CMOS, czułość 0.002 Lux/F1.4, 0 Lux z IR, zasięg IR do 40m, dzień/noc ICR. Obiektyw: 2.8mm: kąt widzenia HFOV 107° x VFOV 57° x DFOV 129° Funkcje: WDR: 120dB, 3D DNR, HLC/BLC Trzy strumienie, kompresja: H.265+/H.265/H.264+/H.264/MJPEG Slot na kartę pamięci MicroSD/SDHC/SDXC max. 256 GB Podtstawowe zdarzenia: Detekcja ruchu, Sabotaż, Wyjątki Zdarzenia inteligentne: Detekcja zmiany sceny Wykrywanie twarzy Zasilanie 12VDC lub PoE: 802.3af, Class 3. IP67, Materiał - Metal Wymiary 72.9 mm ×73.3 mm x 191.1 mm. Waga 580g. Wbudowany mikrofon, swiatło stroboskopowe, audio alarm |  | 1079
IPC | DS-2CD2046G2-IU/SL(2.8mm)(C) |  | 311315249 | Kamera typu bullet 4 MP AcuSense, ostrzeżenie świetlne i audio; Przetwornik: 1/3" Progressive Scan CMOS; Min. Oświetlenie: Kolor 0.003 Lux @ (F1.4, AGC ON), B/w: 0 Lux z IR; WDR: 120 db; Max. Rozdzielczość: 2688 × 1520; Obiektyw 2.8 mm: HFOV: 103°, VFOV: 55°, DFOV: 123°; Zasięg IR do 40 m; Dodatkowe inteligentne oświetlenie; Trzy strumienie; Kompresja dla głównego strumienia: H.265/H.264/H.265+/H.264+; API: Open Network Video Interface (PROFILE S, PROFILE G, PROFILE T), ISAPI, SDK; Wzmocnienie obrazu: BLC, HLC, 3D DNR; Ustawienia obrazu: tryb korytarzowy; Wbudowany mikrofon; Slot na kartę pamięci do 256 GB; Zdarzenia podstawowe, zdarzenia SMART, przechwytywanie twarzy, ochrona perymetryczna; Temperatura pracy: -30 °C do 60 °C; Zasilanie: 12 VDC ± 25%, ochrona przed odwrotną polaryzacją PoE: 802.3af, Class 3; Materiał: Metal; Wymiary: 72.9 mm × 73.3 mm × 191.1 mm (2.9" × 2.9" × 7.5"); Waga: 590 g (1.3 lb.); Ochrona: IP67 |  | 1146
IPC | DS-2CD2046G2-IU/SL(4mm)(C) |  | 311315250 | Kamera typu bullet 4 MP AcuSense, ostrzeżenie świetlne i audio; Przetwornik: 1/3" Progressive Scan CMOS; Min. Oświetlenie: Kolor 0.003 Lux @ (F1.4, AGC ON), B/w: 0 Lux z IR; WDR: 120 db; Max. Rozdzielczość: 2688 × 1520; Obiektyw 4mm: HFOV: 83°, VFOV: 45°, DFOV: 98°; Zasięg IR do 40 m; Dodatkowe inteligentne oświetlenie; Trzy strumienie; Kompresja dla głównego strumienia: H.265/H.264/H.265+/H.264+; API: Open Network Video Interface (PROFILE S, PROFILE G, PROFILE T), ISAPI, SDK; Wzmocnienie obrazu: BLC, HLC, 3D DNR; Ustawienia obrazu: tryb korytarzowy; Wbudowany mikrofon; Slot na kartę pamięci do 256 GB; Zdarzenia podstawowe, zdarzenia SMART, przechwytywanie twarzy, ochrona perymetryczna; Temperatura pracy: -30 °C do 60 °C; Zasilanie: 12 VDC ± 25%, ochrona przed odwrotną polaryzacją PoE: 802.3af, Class 3; Materiał: Metal; Wymiary: 72.9 mm × 73.3 mm × 191.1 mm (2.9" × 2.9" × 7.5"); Waga: 590 g (1.3 lb.); Ochrona: IP67 |  | 1146
IPC | DS-2CD2326G2-ISU/SL(2.8mm)(C) |  | 311315158 | Kamera IP Hikvision w obudowie typu Turret. Acusense, Powered by DarkFighter. Rozdzielczość 2MP(max. 1920x1080), Przetwornik 1/2.8" Progressive Scan CMOS, czułość 0.002 Lux/F1.4, 0 Lux z IR, zasięg IR do 30m, dzień/noc ICR. Obiektyw: 2.8mm: kąt widzenia HFOV 107° x VFOV 57° x DFOV 129° Funkcje: WDR: 120dB, 3D DNR, HLC/BLC Trzy strumienie, kompresja: H.265+/H.265/H.264+/H.264/MJPEG Slot na kartę pamięci MicroSD/SDHC/SDXC max. 256 GB Podtstawowe zdarzenia: Detekcja ruchu, Sabotaż, Wyjątki Zdarzenia inteligentne: Detekcja zmiany sceny, przekroczenie linii, wtargnięcie, wejście w obaszar, wyjście z obaszaru Wykrywanie twarzy Zasilanie 12VDC lub PoE: 802.3af, Class 3. IP67, Materiał - Metal Wymiary Ø138.3 mm × 115.4 mm. Waga 750g. Wbudowany mikrofon, swiatło stroboskopowe, audio alarm, Audio I/O - 1/1, Alarm I/O - 1/1. |  | 1079
IPC | DS-2CD2346G2-ISU/SL(2.8mm)(C) |  | 311315175 | Kamera typu Turret serii AcuSense 4 MP, Powered by Darkfighter , posiada przetwornik obrazu: 1/3" Progressive Scan CMOS, Kolor: 0.003 Lux @ (F1.4, AGC ON), B/W: 0 Lux dla IR; WDR 120 dB, ICR; Obiektyw 2.8mm, HFOV 103°, VFOV 55°, DFOV 123°; Zasięg IR 30m, dodatkowy oświetlacz światła, alarm wizualny, rozdzielczość 2688 × 1520, trzy strumienie, kompresja dla głównego strumienia: H.265/H.264/H.265+/H.264+, API: Open Network Video Interface (PROFILE S, PROFILE G, PROFILE T), ISAPI, SDK; obraz: BLC, HLC, 3D DNR; 1/1 we./wyj. Alarmowe, 1/1 we./wyj. Audio ; wbudowany mikrofon, głośnik; slot na kartę pamięci do 256 GB, Zdarzenia podstawowe i zadania smart, przechwytywanie twarzy; ochrona perymetryczna; Temperatura pracy: -30 °C do 60 °C, Zasilanie: 12 VDC ± 25%, ochrona przed odwrotną polaryzacją, PoE: 802.3af, Class 3 ; Wymiary Ø138.3 mm × 124.5 mm, Waga: 825 g, IP67 |  | 1146
IPC | DS-2CD2346G2-ISU/SL(4mm)(C) |  | 311315173 | Kamera typu Turret serii AcuSense 4 MP, Powered by Darkfighter , posiada przetwornik obrazu: 1/3" Progressive Scan CMOS, Kolor: 0.003 Lux @ (F1.4, AGC ON), B/W: 0 Lux dla IR; WDR 120 dB, ICR; Obiektyw 4 mm, HFOV 83°, VFOV 45°, DFOV 98°; Zasięg IR 30m, dodatkowy oświetlacz światła, alarm wizualny, rozdzielczość 2688 × 1520, trzy strumienie, kompresja dla głównego strumienia: H.265/H.264/H.265+/H.264+, API: Open Network Video Interface (PROFILE S, PROFILE G, PROFILE T), ISAPI, SDK; obraz: BLC, HLC, 3D DNR; 1/1 we./wyj. Alarmowe, 1/1 we./wyj. Audio ; wbudowany mikrofon, głośnik; slot na kartę pamięci do 256 GB, Zdarzenia podstawowe i zadania smart, przechwytywanie twarzy; ochrona perymetryczna; Temperatura pracy: -30 °C do 60 °C, Zasilanie: 12 VDC ± 25%, ochrona przed odwrotną polaryzacją, PoE: 802.3af, Class 3 ; Wymiary Ø138.3 mm × 124.5 mm, Waga: 825 g, IP67 |  | 1146
IPC | DS-2CD2386G2-ISU/SL(4mm)(C) |  | 311315470 | Kamera IP Hikvision w obudowie typu Turret. Acusense, Powered by DarkFighter. Rozdzielczość 8MP(max. 3840x2160), Przetwornik 1/1.8" Progressive Scan CMOS, czułość 0.003 Lux/F1.6, 0 Lux z IR, zasięg IR do 30m, dzień/noc ICR. Obiektyw: 4mm: kąt widzenia HFOV 87° x VFOV 47° x DFOV 102° Funkcje: WDR: 120dB, 3D DNR, HLC/BLC Trzy strumienie, kompresja: H.265+/H.265/H.264+/H.264/MJPEG Slot na kartę pamięci MicroSD/SDHC/SDXC max. 256 GB Zasilanie 12VDC lub PoE: 802.3af, Class 3. IP67, Materiał - metal za wyjatkiem pierścienia dociskowego Wymiary Ø138.3 mm × 124.5 mm. Waga 840g. *SU - Wbudowany mikrofon, głośnik, 1x wyjście alarmowe, 1x wejście alarmowe *SL - Światło stroboskopowe / alarm dźwiękowy |  | 1881
IPC | DS-2CD2386G2-ISU/SL(2.8mm)(C) |  | 311315468 | Kamera IP Hikvision w obudowie typu Turret. Acusense, Powered by DarkFighter. Rozdzielczość 8MP(max. 3840x2160), Przetwornik 1/1.8" Progressive Scan CMOS, czułość 0.003 Lux/F1.6, 0 Lux z IR, zasięg IR do 30m, dzień/noc ICR. Obiektyw: 2.8mm: kąt widzenia HFOV 111° x VFOV 59° x DFOV 131° Funkcje: WDR: 120dB, 3D DNR, HLC/BLC Trzy strumienie, kompresja: H.265+/H.265/H.264+/H.264/MJPEG Slot na kartę pamięci MicroSD/SDHC/SDXC max. 256 GB Zasilanie 12VDC lub PoE: 802.3af, Class 3. IP67, Materiał - metal za wyjatkiem pierścienia dociskowego Wymiary Ø138.3 mm × 124.5 mm. Waga 840g. *SU - Wbudowany mikrofon, głośnik, 1x wyjście alarmowe, 1x wejście alarmowe *SL - Światło stroboskopowe / alarm dźwiękowy |  | 1881
IPC | DS-2CD2386G2-ISU/SL(2.8mm)(C)/BLACK |  | 311316755 | Kamera Turret w kolorze czarnym 8MP, AcuSence, technologia powered-by-DarkFighter, 1/1.8" Progressive Scan CMOS; min. oświetlenie: Kolor: 0.003 Lux @ (F1.6, AGC ON), Cz/B: 0 Lux dla IR, WDR 120dB, Obiektyw 2.8 mm, HFOV 111°, VFOV 59°, DFOV 131°; Zasięg IR do 30m, dodatkowy oświetlacz smart, alarm świetlny, max. Rozdzielczość 3840 × 2160, trzy strumienie, kompresja wideo H.265/H.264/H.265+/H.264+; Open Network Video Interface (PROFILE S, PROFILE G, PROFILE T), ISAPI, SDK; Pamięć masowa: slot na kartę MicroSD/SDHC/SDXC (256 GB) , lokalna pamięć, NAS (NFS, SMB/CIFS), (ANR); Obraz: BLC, HLC, 3D DNR, tryb korytarzowy; 1/1 we/wyj alarmowe, 1/1 we/wyj audio; wbudowany mikrofon i głośnik; Zdarzenia podstawowe, zdarzenia smart, detekcja twarzy, ochrona perymetryczna; Temp pracy -30 °C do 60 °C; Zasilanie: 12 VDC ± 25%, ochrona przed odwrotną polaryzacją, PoE: 802.3af, Class 3; Wymiary: Ø138.3 mm× 124.5 mm; Waga: 840 g, IP67 (IEC 60529-2013) |  | 1927
IPC | DS-2CD2646G2-IZSU/SL(2.8-12mm)(C) |  | 311315191 | Kamera typu Bullet serii AcuSense 4 MP, powered-by-DarkFighter, posiada przetwornik obrazu: 1/3" Progressive Scan CMOS, Kolor: 0.003 Lux @ (F1.4, AGC ON), Cz/B: 0 Lux dla IR; WDR 120 dB, ICR; Obiektyw: 2.8 do 12 mm, HFOV 108° do 30°, VFOV 56° do 17°, DFOV 131° do 35°; Zasięg IR 60m, dodatkowy oświetlacz światła, alarm wizualny, rozdzielczość 2688 × 1520; trzy strumienie; H.265/H.264/H.265+/H.264+; API: Open Network Video Interface (PROFILE S, PROFILE G, PROFILE T), ISAPI, SDK; obraz: BLC, HLC, 3D DNR, tryb korytarzowy; 1/1 we./wyj. Alarmowe; 1/1 we./wyj. Audio; wbudowany mikrofon, głośnik; slot na kartę pamięci do 256 GB, Zdarzenia podstawowe i zdarzenia smart, przechwytywanie twarzy; ochrona perymetryczna; Temperatura pracy: -30 °C do 60 °C, Materiał: Stop aluminium; Zasilanie: 12 VDC ± 25%, ochrona przed odwrotną polaryzacją, PoE: 802.3af, Class 3 ; Wymiary Ø144 mm × 342.6 mm, Waga: 1355 g, IP66, IK10 |  | 2191
IPC | DS-2CD2686G2-IZSU/SL(2.8-12mm)(C) |  | 311315510 | Kamera IP Hikvision w obudowie typu Bullet. Acusense, Powered by DarkFighter. Rozdzielczość 8MP(max. 3840x2160), Przetwornik 1/1.8" Progressive Scan CMOS, czułość 0.003 Lux/F1.4, 0 Lux z IR, zasięg IR do 60m, dzień/noc ICR. Obiektyw:2.8 do 12mm: kąt widzenia HFOV 108 do 46° x VFOV 58 do 26° x DFOV 127.4 do 52° Funkcje: WDR: 120dB, 3D DNR, HLC/BLC Trzy strumienie, kompresja: H.265+/H.265/H.264+/H.264/MJPEG Slot na kartę pamięci MicroSD/SDHC/SDXC max. 256 GB Zasilanie 12VDC lub PoE: 802.3at, Class 4. IP66, Materiał - metal Wymiary Ø144.1 mm × 345.7 mm. Waga 1430g. *SU - Wbudowany mikrofon, głośnik, 1x wyjście alarmowe, 1x wejście alarmowe *SL - Światło stroboskopowe / alarm dźwiękowy |  | 2860
IPC | DS-2CD2T26G2-ISU/SL(4mm)(C) |  | 311315722 | Kamera IP Hikvision typu Bullet, AcuSense z technologią powered-by-DarkFighter: 1/2.8" Progressive Scan CMOS; rozdzielczość: 1920 × 1080; czułość: kolor: 0.002 Lux @ (F1.4, AGC ON), Cz/B: 0 Lux dla IR; 120dB WDR; Ogniskowa: 4 mm, HFOV 86°, VFOV: 47°, DFOV: 102°; Dodatkowy oświetlacz smart, alarm wizualny, zasięg IR do 60m, trzy strumienie, kompresja: H.265/H.264/H.264+/H.265+; Przełączalne parametry obrazu, BLC, HLC, 3D DNR, tryb korytarzowy; 1/1 wejście/wyjście alarmowe, 1/1 wejście/wyjście audio, wbudowany mikrofon, wbudowany głośnik; slot na kartę pamięci SD do 256GB; Zdarzenia podstawowe: detekcja ruchu, sabotaż, wyjątki; zdarzenia smart: nagła zmiana sceny; Funkcje DeepLearning: przechwytywanie twarzy, ochrona perymetryczna; Temperatura pracy: -30 °C do 60 °C, Zasilanie: 12 VDC ± 25%, PoE: 802.3af, Class 3; Wymiary: Ø105 mm × 287.6 mm; waga: 1140g; IP67 |  | 1229
IPC | DS-2CD2T26G2-ISU/SL(2.8mm)(C) |  | 311315721 | Kamera IP Hikvision typu Bullet, AcuSense z technologią powered-by-DarkFighter: 1/2.8" Progressive Scan CMOS; rozdzielczość: 1920 × 1080; czułość: kolor: 0.002 Lux @ (F1.4, AGC ON), Cz/B: 0 Lux dla IR; 120dB WDR; Ogniskowa: 2.8 mm, HFOV 107°, VFOV: 57°, DFOV: 129°; Dodatkowy oświetlacz smart, alarm wizualny, zasięg IR do 60m, trzy strumienie, kompresja: H.265/H.264/H.264+/H.265+; Przełączalne parametry obrazu, BLC, HLC, 3D DNR, tryb korytarzowy; 1/1 wejście/wyjście alarmowe, 1/1 wejście/wyjście audio, wbudowany mikrofon, wbudowany głośnik; slot na kartę pamięci SD do 256GB; Zdarzenia podstawowe: detekcja ruchu, sabotaż, wyjątki; zdarzenia smart: nagła zmiana sceny; Funkcje DeepLearning: przechwytywanie twarzy, ochrona perymetryczna; Temperatura pracy: -30 °C do 60 °C, Zasilanie: 12 VDC ± 25%, PoE: 802.3af, Class 3; Wymiary: Ø105 mm × 287.6 mm; waga: 1140g; IP67 |  | 1229
IPC | DS-2CD2T46G2-ISU/SL(4mm)(C) |  | 311315146 | Kamera Typu Bullet serii AcuSense 4 MP, powered-by-DarkFighter, posiada przetwornik obrazu: 1/3" Progressive Scan CMOS, Kolor: 0.003 Lux @ (F1.4, AGC ON), Cz/B: 0 Lux dla IR; WDR 120 dB, ICR; Obiektyw: 4 mm, HFOV: 83°, VFOV: 45°, DFOV: 98°; Zasięg IR 60m, dodatkowy oświetlacz światła, alarm wizualny, rozdzielczość 2688 × 1520; trzy strumienie; H.265/H.264/H.265+/H.264+; API: Open Network Video Interface (PROFILE S, PROFILE G, PROFILE T), ISAPI, SDK; obraz: BLC, HLC, 3D DNR, tryb korytarzowy; 1/1 we./wyj. Alarmowe; 1/1 we./wyj. Audio; wbudowany mikrofon i głośnika; slot na kartę pamięci do 256 GB; Zdarzenia podstawowe i zdarzenia smart, przechwytywanie twarzy; ochrona perymetryczna; Temperatura pracy: -30 °C do 60 °C, Materiał: Stop aluminium; Zasilanie: 12 VDC ± 25%, ochrona przed odwrotną polaryzacją, PoE: 802.3af, Class 3 ; Wymiary: Ø105 mm × 287.6 mm (Ø4.1" × 11.3"); Waga: 1135 g, IP67 |  | 1293
IPC | DS-2CD2T46G2-ISU/SL(2.8mm)(C) |  | 311315145 | Kamera Typu Bullet serii AcuSense 4 MP, powered-by-DarkFighter, posiada przetwornik obrazu: 1/3" Progressive Scan CMOS, Kolor: 0.003 Lux @ (F1.4, AGC ON), Cz/B: 0 Lux dla IR; WDR 120 dB, ICR; Obiektyw: 2.8 mm, HFOV: 103°, VFOV: 55°, DFOV: 123°; Zasięg IR 60m, dodatkowy oświetlacz światła, alarm wizualny, rozdzielczość 2688 × 1520; trzy strumienie; H.265/H.264/H.265+/H.264+; API: Open Network Video Interface (PROFILE S, PROFILE G, PROFILE T), ISAPI, SDK; obraz: BLC, HLC, 3D DNR, tryb korytarzowy; 1/1 we./wyj. Alarmowe; 1/1 we./wyj. Audio; wbudowany mikrofon i głośnika; slot na kartę pamięci do 256 GB; Zdarzenia podstawowe i zdarzenia smart, przechwytywanie twarzy; ochrona perymetryczna; Temperatura pracy: -30 °C do 60 °C, Materiał: Stop aluminium; Zasilanie: 12 VDC ± 25%, ochrona przed odwrotną polaryzacją, PoE: 802.3af, Class 3 ; Wymiary: Ø105 mm × 287.6 mm (Ø4.1" × 11.3"); Waga: 1135 g, IP67 |  | 1293
IPC | DS-2CD2T66G2-ISU/SL(2.8mm)(C) |  | 311315568 | Kamera IP Hikvision typu Bullet, AcuSense z technologią powered-by-DarkFighter: 1/2.4" Progressive Scan CMOS; rozdzielczość: 3200 × 1800; czułość: kolor: 0.003 Lux @ (F1.6, AGC ON), Cz/B: 0 Lux dla IR; 120dB WDR; Ogniskowa: 2.8 mm, HFOV 105.1°, VFOV 53.4°, DFOV 128.6°; Dodatkowy oświetlacz smart, alarm wizualny, zasięg IR do 60m, trzy strumienie, kompresja: H.265/H.264/H.264+/H.265+; Przełączalne parametry obrazu, BLC, HLC, 3D DNR, tryb korytarzowy; 1/1 wejście/wyjście alarmowe, 1/1 wejście/wyjście audio, wbudowany mikrofon, wbudowany głośnik; slot na kartę pamięci SD do 256GB; Zdarzenia podstawowe: detekcja ruchu, sabotaż, wyjątki; zdarzenia smart: nagła zmiana sceny; Funkcje DeepLearning: przechwytywanie twarzy, ochrona perymetryczna; Temperatura pracy: -30 °C do 60 °C, Zasilanie: 12 VDC ± 25%, PoE: 802.3af, Class 3; Wymiary: Ø105 mm × 287.6 mm; waga: 1155g; IP67 |  | 1460
IPC | DS-2CD2T66G2-ISU/SL(4mm)(C) |  | 311315569 | Kamera IP Hikvision typu Bullet, AcuSense z technologią powered-by-DarkFighter: 1/2.4" Progressive Scan CMOS; rozdzielczość: 3200 × 1800; czułość: kolor: 0.003 Lux @ (F1.6, AGC ON), Cz/B: 0 Lux dla IR; 120dB WDR; Ogniskowa: 4 mm, HFOV 83.9°, VFOV 44.5°, DFOV 100.8°; Dodatkowy oświetlacz smart, alarm wizualny, zasięg IR do 60m, trzy strumienie, kompresja: H.265/H.264/H.264+/H.265+; Przełączalne parametry obrazu, BLC, HLC, 3D DNR, tryb korytarzowy; 1/1 wejście/wyjście alarmowe, 1/1 wejście/wyjście audio, wbudowany mikrofon, wbudowany głośnik; slot na kartę pamięci SD do 256GB; Zdarzenia podstawowe: detekcja ruchu, sabotaż, wyjątki; zdarzenia smart: nagła zmiana sceny; Funkcje DeepLearning: przechwytywanie twarzy, ochrona perymetryczna; Temperatura pracy: -30 °C do 60 °C, Zasilanie: 12 VDC ± 25%, PoE: 802.3af, Class 3; Wymiary: Ø105 mm × 287.6 mm; waga: 1155g; IP67 |  | 1460
IPC | DS-2CD2T86G2-ISU/SL(4mm)(C) |  | 311315438 | Kamera IP Hikvision w obudowie typu Bullet. Acusense, Powered by DarkFighter. Rozdzielczość 8MP(max. 3840x2160), Przetwornik 1/1.8" Progressive Scan CMOS, czułość 0.003 Lux/F1.6, 0 Lux z IR, zasięg IR do 60m, dzień/noc ICR. Obiektyw: 4mm: kąt widzenia HFOV 87° x VFOV 47° x DFOV 102° Funkcje: WDR: 120dB, 3D DNR, HLC/BLC Trzy strumienie, kompresja: H.265+/H.265/H.264+/H.264/MJPEG Slot na kartę pamięci MicroSD/SDHC/SDXC max. 256 GB Zasilanie 12VDC lub PoE: 802.3af, Class 3 IP67, Materiał - metal Wymiary Ø105mm. x 287.6mm. Waga 1130g. SU - Wbudowany mikrofon, głośnik, 1x wyjście alarmowe, 1x wejście alarmowe SL - Światło stroboskopowe / alarm dźwiękowy |  | 1891
IPC | DS-2CD2T86G2-ISU/SL(2.8mm)(C) |  | 311315437 | Kamera IP Hikvision w obudowie typu Bullet. Acusense, Powered by DarkFighter. Rozdzielczość 8MP(max. 3840x2160), Przetwornik 1/1.8" Progressive Scan CMOS, czułość 0.003 Lux/F1.6, 0 Lux z IR, zasięg IR do 60m, dzień/noc ICR. Obiektyw: 2.8mm: kąt widzenia HFOV 111° x VFOV 59° x DFOV 131° Funkcje: WDR: 120dB, 3D DNR, HLC/BLC Trzy strumienie, kompresja: H.265+/H.265/H.264+/H.264/MJPEG Slot na kartę pamięci MicroSD/SDHC/SDXC max. 256 GB Zasilanie 12VDC lub PoE: 802.3af, Class 3 IP67, Materiał - metal Wymiary Ø105mm. x 287.6mm. Waga 1130g. *SU - Wbudowany mikrofon, głośnik, 1x wyjście alarmowe, 1x wejście alarmowe *SL - Światło stroboskopowe / alarm dźwiękowy |  | 1891
IPC | DS-2CD2027G2-LU(2.8mm)(C) |  | 311315560 | Kamera IP Hikvision typu Bullet ColorVU z klasyfikacją obiektów: człowiek/pojazd, rozdzielczość 2MP (1920 × 1080/25kl.s), 1/2.8 " Progressive Scan CMOS, czułość: kolor: 0.0005 Lux @ (F1.0, AGC ON), Cz/B: 0 Lux dla światła); 120dB WDR, Obiektyw 2.8 mm, HFOV 107°, VFOV 56°, DFOV 127°; Zasięg światła białego do 40m; Trzy strumienie; Kompresja H.265/H.264/H.264+/H.265+; Przełączalne parametry obrazu BLC/3D DNR/HLC, tryb korytarzowy; wbudowany slot na kartę SD do 256G; Funkcje: Zdarzenia podstawowe: detekcja ruchu, sabotaż, wyjątki; zdarzenia smart: nagła zmiana sceny. Funkcje DeepLearning: przechwytywanie twarzy, ochrona perymetryczna; Wymiary: 215.2 mm × 78.8 mm × 78.6 mm; Waga: 680g, Temperatura pracy: -30 °C do 60 °C; Zasilanie: 12 VDC ± 25%, PoE: 802.3af, 36 V do 57 V, Class 3; IP67; Model z oznaczeniem -U: wbudowany mikrofon; |  | 1186
IPC | DS-2CD2027G2-L(2.8mm)(C) |  | 311315554 | Kamera IP Hikvision typu Bullet ColorVU z klasyfikacją obiektów: człowiek/pojazd, rozdzielczość 2MP (1920 × 1080/25kl.s), 1/2.8 " Progressive Scan CMOS, czułość: kolor: 0.0005 Lux @ (F1.0, AGC ON), Cz/B: 0 Lux dla światła); 120dB WDR, Obiektyw 2.8 mm, HFOV 107°, VFOV 56°, DFOV 127°; Zasięg światła białego do 40m; Trzy strumienie; Kompresja H.265/H.264/H.264+/H.265+; Przełączalne parametry obrazu BLC/3D DNR/HLC, tryb korytarzowy; wbudowany slot na kartę SD do 256G; Funkcje: Zdarzenia podstawowe: detekcja ruchu, sabotaż, wyjątki; zdarzenia smart: nagła zmiana sceny. Funkcje DeepLearning: przechwytywanie twarzy, ochrona perymetryczna; Wymiary: 215.2 mm × 78.8 mm × 78.6 mm; Waga: 680g, Temperatura pracy: -30 °C do 60 °C; Zasilanie: 12 VDC ± 25%, PoE: 802.3af, 36 V do 57 V, Class 3; IP67; |  | 1153
IPC | DS-2CD2027G2-L(4mm)(C) |  | 311315555 | Kamera IP Hikvision typu Bullet ColorVU z klasyfikacją obiektów: człowiek/pojazd, rozdzielczość 2MP (1920 × 1080/25kl.s), 1/2.8 " Progressive Scan CMOS, czułość: kolor: 0.0005 Lux @ (F1.0, AGC ON), Cz/B: 0 Lux dla światła); 120dB WDR, Obiektyw 4 mm, HFOV 84°, VFOV 45°, DFOV 99°; Zasięg światła białego do 40m; Trzy strumienie; Kompresja H.265/H.264/H.264+/H.265+; Przełączalne parametry obrazu BLC/3D DNR/HLC, tryb korytarzowy; wbudowany slot na kartę SD do 256G; Funkcje: Zdarzenia podstawowe: detekcja ruchu, sabotaż, wyjątki; zdarzenia smart: nagła zmiana sceny. Funkcje DeepLearning: przechwytywanie twarzy, ochrona perymetryczna; Wymiary: 215.2 mm × 78.8 mm × 78.6 mm; Waga: 680g, Temperatura pracy: -30 °C do 60 °C; Zasilanie: 12 VDC ± 25%, PoE: 802.3af, 36 V do 57 V, Class 3; IP67; |  | 1153
IPC | DS-2CD2047G2-L(4mm)(C) |  | 311307398 | Kamera Typu Bullet 4 MP serii ColorVu zapewnia kolorowy obraz 24/7, posiada przetwornik obrazu: 1/1.8" Progressive Scan CMOS, Kolor: 0.0005 Lux @ (F1.0, AGC ON), Cz/B: 0 Lux dla światła białego; WDR 130 dB, ICR; Obiektyw: 2.8 mm, HFOV 112°, VFOV 61°, DFOV 134°; Zasięg światła białego 40m, dodatkowy oświetlacz światła, rozdzielczość 2688 × 1520; trzy strumienie; H.265/H.264/H.265+/H.264+; API: Open Network Video Interface (PROFILE S, PROFILE G, PROFILE T), ISAPI, SDK; obraz: BLC, HLC, 3D DNR, tryb korytarzowy; slot na kartę pamięci do 256 GB; Zdarzenia podstawowe i zdarzenia smart, przechwytywanie twarzy; ochrona perymetryczna; Temperatura pracy: -30 °C do 60 °C; Zasilanie: 12 VDC ± 25%, PoE: 802.3af, Class 3 ; Wymiary: 215.2 mm × 78.8 mm × 78.6 mm; Waga: 695 g, IP67 |  | 1358
IPC | DS-2CD2047G2-L(2.8mm)(C) |  | 311314429 | Kamera typu bullet 4 MP ColorVu; Przetwornik obrazu: 1/1.8" Progressive Scan CMOS; Min. Oświetlenie: Kolor: 0.0005 Lux @ (F1.0, AGC ON), B/W: 0 Lux z światłem białym; WDR: 130 dB; Obiektyw: 2.8 mm, HFOV 112°, VFOV 61°, DFOV 134°; Zasięg światła białego 40m; Dodatkowe intelgientne oświetlenie; Max. Rozdzielczość: 2688 × 1520; Trzy strumienie; Kompresja dla głównego strumienia: H.265/H.264/H.265+/H.264+; API: Open Network Video Interface (PROFILE S, PROFILE G, PROFILE T), ISAPI, SDK; Wzmocnienie obrazu: BLC, HLC, 3D DNR; Tryb korytarzowy; Wbudowany slot na kartę pamięci do 256 GB; Zdarzenia podstawowe, zdarzenia SMART; przechwytywanie twarzy; Ochrona perymetryczna; Temperatura pracy: -30 °C do 60 °C; Zasilanie: 12 VDC ± 25% PoE: 802.3af, Class 3; Wymiary: 215.2 mm × 78.8 mm × 78.6 mm (8.5" × 3.1" × 3.1"); Waga: 695 g (1.5 lb.); Ochrona IP67; |  | 1277
IPC | DS-2CD2047G2-LU(4mm)(C) |  | 311307391 | Kamera Typu Bullet 4 MP serii ColorVu zapewnia kolorowy obraz 24/7, posiada przetwornik obrazu: 1/1.8" Progressive Scan CMOS, Kolor: 0.0005 Lux @ (F1.0, AGC ON), Cz/B: 0 Lux dla światła białego; WDR 130 dB, ICR; Obiektyw: 4 mm, HFOV 95°, VFOV 51°, DFOV 115°; Zasięg światła białego 40m, dodatkowy oświetlacz światła, rozdzielczość 2688 × 1520; trzy strumienie; H.265/H.264/H.265+/H.264+; API: Open Network Video Interface (PROFILE S, PROFILE G, PROFILE T), ISAPI, SDK; obraz: BLC, HLC, 3D DNR, tryb korytarzowy; (Model z oznaczeniem –U: posiada wbudowany mikrofon); slot na kartę pamięci do 256 GB; Zdarzenia podstawowe i zdarzenia smart, przechwytywanie twarzy; ochrona perymetryczna; Temperatura pracy: -30 °C do 60 °C; Zasilanie: 12 VDC ± 25%, PoE: 802.3af, Class 3 ; Wymiary: 215.2 mm × 78.8 mm × 78.6 mm; Waga: 695 g, IP67 |  | 1396
IPC | DS-2CD2047G2-LU(2.8mm)(C) |  | 311307392 | Kamera Typu Bullet 4 MP serii ColorVu zapewnia kolorowy obraz 24/7, posiada przetwornik obrazu: 1/1.8" Progressive Scan CMOS, Kolor: 0.0005 Lux @ (F1.0, AGC ON), Cz/B: 0 Lux dla światła białego; WDR 130 dB, ICR; Obiektyw: 2.8 mm, HFOV 112°, VFOV 61°, DFOV 134°; Zasięg światła białego 40m, dodatkowy oświetlacz światła, rozdzielczość 2688 × 1520; trzy strumienie; H.265/H.264/H.265+/H.264+; API: Open Network Video Interface (PROFILE S, PROFILE G, PROFILE T), ISAPI, SDK; obraz: BLC, HLC, 3D DNR, tryb korytarzowy; (Model z oznaczeniem –U: posiada wbudowany mikrofon); slot na kartę pamięci do 256 GB; Zdarzenia podstawowe i zdarzenia smart, przechwytywanie twarzy; ochrona perymetryczna; Temperatura pracy: -30 °C do 60 °C; Zasilanie: 12 VDC ± 25%, PoE: 802.3af, Class 3 ; Wymiary: 215.2 mm × 78.8 mm × 78.6 mm; Waga: 695 g, IP67 |  | 1396
IPC | DS-2CD2047G2-LU/SL(2.8mm)(C) |  | 311315161 | Kamera typu Bullet ColorVu, 1/1.8" Progressive Scan CMOS, min. oświetlenie: Kolor: 0.0005 Lux @ (F1.0, AGC ON), 0 Lux dla światła białego, wolna migawka, WDR 130dB, Obiektyw: 2.8 mm, horizontal FOV 111.9°, vertical FOV 60.5°, diagonal FOV 133.6°; Dodatkowy oświetlacz smart, zasięg światła białego do 40m, Alarm wizualny; Rozdzielczość: 2688 × 1520; trzy strumienie; H.265/H.264/H.265+/H.264+; Pamięć masowa: NAS (NFS, SMB/CIFS), (ANR), MicroSD/SDHC/SDXC do (256 GB); Obraz: tryb korytarzowy, BLC, HLC, 3D DNR; Wbudowany mikrofon, wbudowany głośnik; Podstawowe zdarzenia: detekcja ruchu (klasyfikacja człowiek/pojazd), sabotaż, wyjątki, Zdarzenia smart: nagła zmiana sceny, Funkcje DeepLearning: Przechwytywanie twarzy, ochrona perymetryczna; Wymiary kamery: Ø74.4 mm × 179.2 mm; Waga 510g; Temp. Pracy -30 °C do 60 °C; Zasilanie 12 VDC ± 25% PoE: 802.3af, Class 3; IP67: |  | 1372
IPC | DS-2CD2047G2-LU/SL(4mm)(C) |  | 311316424 | Kamera typu Bullet ColorVu, 1/1.8" Progressive Scan CMOS, min. oświetlenie: Kolor: 0.0005 Lux @ (F1.0, AGC ON), 0 Lux dla światła białego, wolna migawka, WDR 130dB, Obiektyw: 4 mm, horizontal FOV 95.2°, vertical FOV 50.6°, diagonal FOV 114.7°; Dodatkowy oświetlacz smart, zasięg światła białego do 40m, Alarm wizualny; Rozdzielczość: 2688 × 1520; trzy strumienie; H.265/H.264/H.265+/H.264+; Pamięć masowa: NAS (NFS, SMB/CIFS), (ANR), MicroSD/SDHC/SDXC do (256 GB); Obraz: tryb korytarzowy, BLC, HLC, 3D DNR; Wbudowany mikrofon, wbudowany głośnik; Podstawowe zdarzenia: detekcja ruchu (klasyfikacja człowiek/pojazd), sabotaż, wyjątki, Zdarzenia smart: nagła zmiana sceny, Funkcje DeepLearning: Przechwytywanie twarzy, ochrona perymetryczna; Wymiary kamery: Ø74.4 mm × 179.2 mm; Waga 510g; Temp. Pracy -30 °C do 60 °C; Zasilanie 12 VDC ± 25% PoE: 802.3af, Class 3; IP67: |  | 1372
IPC | DS-2CD2087G2-LU(2.8mm)(C) |  | 311317297 | Kamera typu Bullet ColorVu, 1/1.2" Progressive Scan CMOS, min. oświetlenie: Kolor: 0.0005 Lux @ (F1.0, AGC ON), 0 Lux dla światła białego, wolna migawka, WDR 130dB, Obiektyw: 2.8 mm: horizontal FOV102°, vertical FOV 52°, diagonal FOV 124°; Dodatkowy oświetlacz smart, zasięg światła białego do 40m; Rozdzielczość: 3840 × 2160; trzy strumienie; H.265/H.264/H.265+/H.264+; Pamięć masowa: NAS (NFS, SMB/CIFS), (ANR) Obraz: tryb korytarzowy, BLC, HLC, 3D DNR; model z oznaczeniem –U: wbudowany mikrofon; Wbudowany slot na kartę SD do 256GB ;Podstawowe zdarzenia: detekcja ruchu (klasyfikacja człowiek/pojazd), sabotaż, wyjątki, Zdarzenia smart: nagła zmiana sceny, Funkcje DeepLearning: Przechwytywanie twarzy, ochrona perymetryczna; Zasilanie: 12 VDC ± 25%, 0.5 A, max. 6 W, Ø5.5 mm coaxial power plug, ochrona przed odwrotna polaryzacja, PoE: (802.3af, Class 3, 36 V do 57 V), 0.25 A do 0.15 A, max. 7.5 W; Wymiary kamery: 78.8 × 78.6 × 215.2 mm; Waga 850g; Temp. Pracy -30 °C do 60 °C; IP67: |  | 2317
IPC | DS-2CD2087G2-LU(4mm)(C) |  | 311317298 | Kamera typu Bullet ColorVu, 1/1.2" Progressive Scan CMOS, min. oświetlenie: Kolor: 0.0005 Lux @ (F1.0, AGC ON), 0 Lux dla światła białego, wolna migawka, WDR 130dB, Obiektyw: 4 mm horizontal FOV 88°, vertical FOV 47°, diagonal FOV 104°Dodatkowy oświetlacz smart, zasięg światła białego do 40m; Rozdzielczość: 3840 × 2160; trzy strumienie; H.265/H.264/H.265+/H.264+; Pamięć masowa: NAS (NFS, SMB/CIFS), (ANR) Obraz: tryb korytarzowy, BLC, HLC, 3D DNR; model z oznaczeniem –U: wbudowany mikrofon; Wbudowany slot na kartę SD do 256GB ;Podstawowe zdarzenia: detekcja ruchu (klasyfikacja człowiek/pojazd), sabotaż, wyjątki, Zdarzenia smart: nagła zmiana sceny, Funkcje DeepLearning: Przechwytywanie twarzy, ochrona perymetryczna; Zasilanie: 12 VDC ± 25%, 0.5 A, max. 6 W, Ø5.5 mm coaxial power plug, ochrona przed odwrotna polaryzacja, PoE: (802.3af, Class 3, 36 V do 57 V), 0.25 A do 0.15 A, max. 7.5 W; Wymiary kamery: 78.8 × 78.6 × 215.2 mm; Waga 850g; Temp. Pracy -30 °C do 60 °C; IP67: |  | 2317
IPC | DS-2CD2T87G2-L(2.8mm)(C) |  | 311317248 | Kamera typu Bullet ColorVu, 1/1.2" Progressive Scan CMOS; Min. Oświetlenie: Kolor: 0.0005 Lux @ (F1.0, AGC ON), 0 Lux dla światła białego, wolna migawka 130 dB WDR; Obiektyw: 2.8 mm: horizontal FOV102°, vertical FOV 52°, diagonal FOV 124°; Dodatkowy oświetlacz smart, zasięg światła białego do 60m; Max. Rozdzielczość 3840 × 2160, trzy strumienie; H.265/H.264/H.265+/H.264+; Pamięć masowa: NAS (NFS, SMB/CIFS), (ANR), slot na kartę microSD/microSDHC/microSDXC/TF (256 GB) ; obraz: tryb korytarzowy, BLC, HLC, 3D DNR; Wbudowany mikrofon,; Zdarzenia podstawowe: detekcja ruchu (klasyfikacja człowiek/pojazd) sabotaż, wyjątki. Zdarzenia smart: nagła zmiana sceny, Funkcje DeepLeraning: Przechwytywanie twarzy, ochrona perymetryczna; Wymiary Ø105 × 289.5 mm waga: 1190g; Temp pracy: -30 °C do 60 °C; Zasilanie: 12 VDC ± 25%, 0.7 A, max. 8.5 W, Ø5.5 mm coaxial power plug, ochrona przed odwrotną polaryzacją, PoE: (802.3af, Class 3, 36 V do 57 V), 0.27 A do 0.17 A, max. 9.5 W; IP67: IEC 60529-2013 |  | 2705
IPC | DS-2CD2T87G2-L(4mm)(C) |  | 311317249 | Kamera typu Bullet ColorVu, 1/1.2" Progressive Scan CMOS; Min. Oświetlenie: Kolor: 0.0005 Lux @ (F1.0, AGC ON), 0 Lux dla światła białego, wolna migawka 130 dB WDR; Obiektyw: 4 mm: horizontal FOV 88°, vertical FOV 47°, diagonal FOV 104°; Dodatkowy oświetlacz smart, zasięg światła białego do 60m; Max. Rozdzielczość 3840 × 2160, trzy strumienie; H.265/H.264/H.265+/H.264+; Pamięć masowa: NAS (NFS, SMB/CIFS), (ANR), slot na kartę microSD/microSDHC/microSDXC/TF (256 GB) ; obraz: tryb korytarzowy, BLC, HLC, 3D DNR; Wbudowany mikrofon,; Zdarzenia podstawowe: detekcja ruchu (klasyfikacja człowiek/pojazd) sabotaż, wyjątki. Zdarzenia smart: nagła zmiana sceny, Funkcje DeepLeraning: Przechwytywanie twarzy, ochrona perymetryczna; Wymiary Ø105 × 289.5 mm waga: 1190g; Temp pracy: -30 °C do 60 °C; Zasilanie: 12 VDC ± 25%, 0.7 A, max. 8.5 W, Ø5.5 mm coaxial power plug, ochrona przed odwrotną polaryzacją, PoE: (802.3af, Class 3, 36 V do 57 V), 0.27 A do 0.17 A, max. 9.5 W; IP67: IEC 60529-2013 |  | 2705
IPC | DS-2CD2327G2-LU(2.8mm)(C) |  | 311315160 | Kamera IP Hikvision typu Turret ColorVU z klasyfikacją obiektów: człowiek/pojazd, rozdzielczość 2MP (1920 × 1080/25kl.s), 1/2.8 " Progressive Scan CMOS, czułość: kolor: 0.0005 Lux @ (F1.0, AGC ON), Cz/B: 0 Lux dla światła; 120dB WDR, Obiektyw 2.8 mm, HFOV 107°, VFOV 56°, DFOV 127°; Zasięg światła białego do 30m; Trzy strumienie; Kompresja H.265/H.264/H.264+/H.265+; Przełączalne parametry obrazu BLC/3D DNR/HLC, tryb korytarzowy; wbudowany slot na kartę SD do 256G; Funkcje: Zdarzenia podstawowe: detekcja ruchu, sabotaż, wyjątki; zdarzenia smart: nagła zmiana sceny. Funkcje DeepLearning: przechwytywanie twarzy, ochrona perymetryczna; Wymiary: Ø138.3 mm × 115.4 mm; Waga: 770g, Temperatura pracy: -30 °C do 60 °C; Zasilanie: 12 VDC ± 25%, PoE: 802.3af, Class 3; IP67, Model z oznaczeniem -U: wbudowany mikrofon |  | 1241
IPC | DS-2CD2327G2-L(4mm)(C) |  | 311315919 | Kamera IP Hikvision typu Turret ColorVU z klasyfikacją obiektów: człowiek/pojazd, rozdzielczość 2MP (1920 × 1080/25kl.s), 1/2.8 " Progressive Scan CMOS, czułość: kolor: 0.0005 Lux @ (F1.0, AGC ON), Cz/B: 0 Lux dla światła; 120dB WDR, Obiektyw 4 mm, HFOV 84°, VFOV 45°, DFOV 99°; Zasięg światła białego do 30m; Trzy strumienie; Kompresja H.265/H.264/H.264+/H.265+; Przełączalne parametry obrazu BLC/3D DNR/HLC, tryb korytarzowy; wbudowany slot na kartę SD do 256G; Funkcje: Zdarzenia podstawowe: detekcja ruchu, sabotaż, wyjątki; zdarzenia smart: nagła zmiana sceny. Funkcje DeepLearning: przechwytywanie twarzy, ochrona perymetryczna; Wymiary: Ø138.3 mm × 115.4 mm; Waga: 770g, Temperatura pracy: -30 °C do 60 °C; Zasilanie: 12 VDC ± 25%, PoE: 802.3af, Class 3; IP67 |  | 1205
IPC | DS-2CD2327G2-L(2.8mm)(C) |  | 311315159 | Kamera IP Hikvision typu Turret ColorVU z klasyfikacją obiektów: człowiek/pojazd, rozdzielczość 2MP (1920 × 1080/25kl.s), 1/2.8 " Progressive Scan CMOS, czułość: kolor: 0.0005 Lux @ (F1.0, AGC ON), Cz/B: 0 Lux dla światła; 120dB WDR, Obiektyw 2.8 mm, HFOV 107°, VFOV 56°, DFOV 127°; Zasięg światła białego do 30m; Trzy strumienie; Kompresja H.265/H.264/H.264+/H.265+; Przełączalne parametry obrazu BLC/3D DNR/HLC, tryb korytarzowy; wbudowany slot na kartę SD do 256G; Funkcje: Zdarzenia podstawowe: detekcja ruchu, sabotaż, wyjątki; zdarzenia smart: nagła zmiana sceny. Funkcje DeepLearning: przechwytywanie twarzy, ochrona perymetryczna; Wymiary: Ø138.3 mm × 115.4 mm; Waga: 770g, Temperatura pracy: -30 °C do 60 °C; Zasilanie: 12 VDC ± 25%, PoE: 802.3af, Class 3; IP67 |  | 1205
IPC | DS-2CD2347G2-LSU/SL(2.8mm)(C) |  | 311316092 | Kamera typu Turret ColorVu, 1/1.8" Progressive Scan CMOS; Min. Oświetlenie: Kolor: 0.0005 Lux @ (F1.0, AGC ON), 0 Lux dla światła białego, wolna migawka 130 dB WDR; Obiektyw: 2.8 mm, HFOV 107°, VFOV 56°, DFOV 127°; Dodatkowy oświetlacz smart, zasięg światła białego do 30m, alarm wizualny; Max. Rozdzielczość 2688 × 1520, trzy strumienie; H.265/H.264/H.265+/H.264+; Pamięć masowa: NAS (NFS, SMB/CIFS), (ANR), slot na kartę MicroSD/SDHC/SDXC (256 GB) ; obraz: tryb korytarzowy, BLC, HLC, 3D DNR; Wbudowany mikrofon, wbudowany głośnik, 1/1 we./wyj audio, 1/1 we./wyj alarmowe; Zdarzenia podstawowe: detekcja ruchu (klasyfikacja człowiek/pojazd) sabotaż, wyjątki. Zdarzenia smart: nagła zmiana sceny;Funkcje DeepLeraning: Przechwytywanie twarzy, ochrona perymetryczna; Wymiary Ø138.3 mm × 115.4 mm; waga: 760g; Temp pracy: -30 °C do 60 °C; Zasilanie: 12 VDC ± 25%, PoE: 802.3af, Class 3; IP67: IEC 60529-2013 |  | 1522
IPC | DS-2CD2347G2-LSU/SL(4mm)(C) |  | 311316093 | Kamera typu Turret ColorVu, 1/1.8" Progressive Scan CMOS; Min. Oświetlenie: Kolor: 0.0005 Lux @ (F1.0, AGC ON), 0 Lux dla światła białego, wolna migawka 130 dB WDR; Obiektyw: 4 mm, horizontal FOV 95.2°, vertical FOV 50.6°, diagonal FOV 114.7°; Dodatkowy oświetlacz smart, zasięg światła białego do 30m, alarm wizualny; Max. Rozdzielczość 2688 × 1520, trzy strumienie; H.265/H.264/H.265+/H.264+; Pamięć masowa: NAS (NFS, SMB/CIFS), (ANR), slot na kartę MicroSD/SDHC/SDXC (256 GB) ; obraz: tryb korytarzowy, BLC, HLC, 3D DNR; Wbudowany mikrofon, wbudowany głośnik, 1/1 we./wyj audio, 1/1 we./wyj alarmowe; Zdarzenia podstawowe: detekcja ruchu (klasyfikacja człowiek/pojazd) sabotaż, wyjątki. Zdarzenia smart: nagła zmiana sceny;Funkcje DeepLeraning: Przechwytywanie twarzy, ochrona perymetryczna; Wymiary Ø138.3 mm × 115.4 mm; waga: 760g; Temp pracy: -30 °C do 60 °C; Zasilanie: 12 VDC ± 25%, PoE: 802.3af, Class 3; IP67: IEC 60529-2013 |  | 1522
IPC | DS-2CD2347G2-LU(4mm)(C) |  | 311315185 | Kamera Typu Turret 4 MP serii ColorVu zapewnia kolorowy obraz 24/7, posiada przetwornik obrazu: 1/1.8" Progressive Scan CMOS, Kolor: 0.0005 Lux @ (F1.0, AGC ON), Cz/B: 0 Lux dla światła białego; WDR 130 dB, ICR; Obiektyw: 4 mm, HFOV 95°, VFOV 51°, DFOV 115°; Zasięg światła białego 30m, dodatkowy oświetlacz światła, rozdzielczość 2688 × 1520; trzy strumienie; H.265/H.264/H.265+/H.264+; API: Open Network Video Interface (PROFILE S, PROFILE G, PROFILE T), ISAPI, SDK; obraz: BLC, HLC, 3D DNR, tryb korytarzowy; (Model z oznaczeniem –U: posiada wbudowany mikrofon); slot na kartę pamięci do 256 GB; Zdarzenia podstawowe i zdarzenia smart, przechwytywanie twarzy; ochrona perymetryczna; Temperatura pracy: -30 °C do 60 °C, Materiał: SUS304; Zasilanie: 12 VDC ± 25%, ochrona przed odwrotną polaryzacją, PoE: 802.3af, Class 3 ; Wymiary: Ø138.3 mm × 125.2 mm (Ø5.4" × 4.9"); Waga: 750 g, IP67 |  | 1467
IPC | DS-2CD2347G2-LU(2.8mm)(C) |  | 311315187 | Kamera Typu Turret 4 MP serii ColorVu zapewnia kolorowy obraz 24/7, posiada przetwornik obrazu: 1/1.8" Progressive Scan CMOS, Kolor: 0.0005 Lux @ (F1.0, AGC ON), Cz/B: 0 Lux dla światła białego; WDR 130 dB, ICR; Obiektyw: 2.8 mm, HFOV 112°, VFOV 61°, DFOV 134°; Zasięg światła białego 30m, dodatkowy oświetlacz światła, rozdzielczość 2688 × 1520; trzy strumienie; H.265/H.264/H.265+/H.264+; API: Open Network Video Interface (PROFILE S, PROFILE G, PROFILE T), ISAPI, SDK; obraz: BLC, HLC, 3D DNR, tryb korytarzowy; (Model z oznaczeniem –U: posiada wbudowany mikrofon); slot na kartę pamięci do 256 GB; Zdarzenia podstawowe i zdarzenia smart, przechwytywanie twarzy; ochrona perymetryczna; Temperatura pracy: -30 °C do 60 °C, Materiał: SUS304; Zasilanie: 12 VDC ± 25%, ochrona przed odwrotną polaryzacją, PoE: 802.3af, Class 3 ; Wymiary: Ø138.3 mm × 125.2 mm (Ø5.4" × 4.9"); Waga: 750 g, IP67 |  | 1467
IPC | DS-2CD2347G2-LU(2.8mm)(C)(BLACK) |  | 311316463 | Kamera IP Hikvision w czarnej obudowie typu turret. Acusense, ColorVu. Rozdzielczość 4MP(max. 2688×1520), Przetwornik 1/1.8" Progressive Scan CMOS, czułość 0.0005 Lux/F1.0, Obiektyw:2.8mm: kąt widzenia HFOV 112° x 61° VFOV x DFOV 134° Funkcje: WDR: 130dB, 3D DNR, HLC/BLC Trzy strumienie, kompresja: H.265+/H.265/H.264+/H.264/MJPEG Slot na kartę pamięci MicroSD/SDHC/SDXC max. 256 GB Podtstawowe zdarzenia: Detekcja ruchu, Sabotaż, Wyjątki Zdarzenia inteligentne: Przekroczenie linii, detekcja intruza, wejście w strefę, wyjście ze strefy Wykrywanie twarzy Zasilanie 12VDC lub PoE: 802.3af, Class 3 IP67, Materiał - metal Wymiary Ø138.3mm. x 125.2mm. Waga 750g. Wbudowany mikrofon; |  | 1500
IPC | DS-2CD2347G2-L(4mm)(C) |  | 311315179 | Kamera Typu Turret 4 MP serii ColorVu zapewnia kolorowy obraz 24/7, posiada przetwornik obrazu: 1/1.8" Progressive Scan CMOS, Kolor: 0.0005 Lux @ (F1.0, AGC ON), Cz/B: 0 Lux dla światła białego; WDR 130 dB, ICR; Obiektyw: 4 mm, HFOV 95°, VFOV 51°, DFOV 115°; Zasięg światła białego 30m, dodatkowy oświetlacz światła, rozdzielczość 2688 × 1520; trzy strumienie; H.265/H.264/H.265+/H.264+; API: Open Network Video Interface (PROFILE S, PROFILE G, PROFILE T), ISAPI, SDK; obraz: BLC, HLC, 3D DNR, tryb korytarzowy; slot na kartę pamięci do 256 GB; Zdarzenia podstawowe i zdarzenia smart, przechwytywanie twarzy; ochrona perymetryczna; Temperatura pracy: -30 °C do 60 °C, Materiał: SUS304; Zasilanie: 12 VDC ± 25%, ochrona przed odwrotną polaryzacją, PoE: 802.3af, Class 3 ; Wymiary: Ø138.3 mm × 125.2 mm (Ø5.4" × 4.9"); Waga: 750 g, IP67 |  | 1427
IPC | DS-2CD2347G2-L(2.8mm)(C) |  | 311315181 | Kamera Typu Turret 4 MP serii ColorVu zapewnia kolorowy obraz 24/7, posiada przetwornik obrazu: 1/1.8" Progressive Scan CMOS, Kolor: 0.0005 Lux @ (F1.0, AGC ON), Cz/B: 0 Lux dla światła białego; WDR 130 dB, ICR; Obiektyw: 2.8 mm, HFOV 112°, VFOV 61°, DFOV 134°; Zasięg światła białego 30m, dodatkowy oświetlacz światła, rozdzielczość 2688 × 1520; trzy strumienie; H.265/H.264/H.265+/H.264+; API: Open Network Video Interface (PROFILE S, PROFILE G, PROFILE T), ISAPI, SDK; obraz: BLC, HLC, 3D DNR, tryb korytarzowy; slot na kartę pamięci do 256 GB; Zdarzenia podstawowe i zdarzenia smart, przechwytywanie twarzy; ochrona perymetryczna; Temperatura pracy: -30 °C do 60 °C, Materiał: SUS304; Zasilanie: 12 VDC ± 25%, ochrona przed odwrotną polaryzacją, PoE: 802.3af, Class 3 ; Wymiary: Ø138.3 mm × 125.2 mm (Ø5.4" × 4.9"); Waga: 750 g, IP67 |  | 1427
IPC | DS-2CD2387G2-L(2.8mm)(C) |  | 311317480 | Kamera typy Turret ColorVu, przetwornik: 1/1.2″ Progressive Scan CMOS, rozdzielczość 3840 × 2160. Min. Oświetlenie: Kolor 0.0005 Lux @ (F1.0, AGC ON), Obiektyw: 2.8 mm, horizontal FOV 102°, vertical FOV 52°, diagonal FOV 124°; Dodatkowy oświetlacz światła białego, zasięg do 30m; trzy strumienie; H.265/H.264/H.264+/H.265+; Pamięć masowa: NAS (NFS, SMB/CIFS), (ANR); Obraz: WDR 130 dB, BLC, HLC, 3D DNR, tryb korytarzowy; Podstawowe zdarzenia, zdarzenia smart; Funkcje deeplearning (przechwytywanie twarzy); Zasilanie: 12 VDC, 0.46 A, max. 5.5 W, PoE: 802.3af, 36 V do 57 V, 0.18 A do 0.11 A, max. 6.5 W; Wymiary Ø138.3 mm × 120.1 mm; Waga 870g; temp.pracy -30 °C do 60 °C; IP67 (IEC 60529-2013) |  | 2277
IPC | DS-2CD2387G2-LU(2.8mm)(C) |  | 311317482 | Kamera typy Turret ColorVu, przetwornik: 1/1.2″ Progressive Scan CMOS, rozdzielczość 3840 × 2160. Min. Oświetlenie: Kolor 0.0005 Lux @ (F1.0, AGC ON), Obiektyw: 2.8 mm, horizontal FOV 102°, vertical FOV 52°, diagonal FOV 124°; Dodatkowy oświetlacz światła białego, zasięg do 30m; trzy strumienie; H.265/H.264/H.264+/H.265+; Pamięć masowa: NAS (NFS, SMB/CIFS), (ANR); Obraz: WDR 130 dB, BLC, HLC, 3D DNR, tryb korytarzowy; Podstawowe zdarzenia, zdarzenia smart; Funkcje deeplearning (przechwytywanie twarzy); Model z oznaczeniem –LU: Wbudowany mikrofon; Zasilanie: 12 VDC, 0.46 A, max. 5.5 W, PoE: 802.3af, 36 V do 57 V, 0.18 A do 0.11 A, max. 6.5 W; Wymiary Ø138.3 mm × 120.1 mm; Waga 870g; temp.pracy -30 °C do 60 °C; IP67 (IEC 60529-2013) |  | 2317
IPC | DS-2CD2387G2-LU(2.8mm)(C)(BLACK) |  | 311318346 | Kamera typu Turret ColorVu w obudowie w kolorze czarnym, przetwornik 1/1.2" Progressive Scan CMOS; rozdzielczość 3840 × 2160; Min. oświetlenie: Kolor 0.0005 Lux @ (F1.0, AGC ON); Obiektyw: 2.8 mm, horizontal FOV 102°, vertical FOV 52°, diagonal FOV 124°; Dodatkowy oświetlacz światła białego Zasięg do 30m; trzy strumienie: H.265/H.264/H.264+/H.265+; Pamięć masowa : NAS (NFS, SMB/CIFS), (ANR); obraz: BLC, HLC, 3D DNR, tryb korytarzowy, 130 dB WDR; model z oznaczeniem –LU: wbudowany mikrofon; slot na kartę pamięć do 256G; Zdarzenia podstawowe: detekcja ruchu (klasyfikacja człowiek/pojazd), sabotaż, wyjątki; Zdarzenia SMART; Funkcje deeplearning ( detekcja twarzy); Temp.pracy -30 °C do 60 °C; Zasilanie: 12 VDC, 0.46 A, max. 5.5 W PoE: 802.3af, 36 V do 57 V, 0.18 A do 0.11 A, max. 6.5 W; Wymiary: Ø138.3 mm × 120.1 mm; Waga: 870 g; IP67 (IEC 60529-2013) |  | 2317
IPC | DS-2CD2647G2-LZS(3.6-9mm) (C) |  | 311314331 | Kamera IP Hikvision Acusense, ColorVu,w obudowie typu bullet, rozdzielczość 4 MP (2688 x 1520@30 kl/s), przetwornik: 1/1.8” Progressive Scan CMOS, czułość: Kolor: 0.0005 lux @(F1.0, AGC ON), 0 lux z podświetleniem, zasięg podświetlenia 60m, obiektyw: 3.6mm do 9mm/F1.0: HFOV 92.3° do 48°, VFOV 48.4° do 27°, DFOV: 112,2° do 55° , Kompresja: H.265+/H.265/H.264+/H.264/MJPEG, trzy strumienie, WDR: 130dB, 3D DNR, BLC, HLC, Stopień ochrony: IP67, ROI: 1 obszar, Tryb korytarzowy, Ochrona obwodowa: detekcja przekroczenia linii, detekcja intruza, wejście w strefę, wyjście ze strefy, Wyzwalanie alarmu: Detekcja ruchu, sabotaż, wyjątki, 3-osiowa regulacja położenia, przycisk reset, Wbudowany slot na kartę microSD do 256GB, ANR, Temperatura pracy: -30°C do +60°C, Wymiary: 327.9mm × 97.9mm x 90.9 mm, Waga: 1520g. Zasilanie 12VDC/PoE 802.3 at klas 4. |  | 4060
IPC | DS-2CD2747G2-LZS(3.6-9mm) (C) |  | 311307362 | Kamera IP Hikvision Acusense, ColorVu,w obudowie kopułowej, rozdzielczość 4 MP (2688 x 1520@30 kl/s), przetwornik: 1/1.8” Progressive Scan CMOS, czułość: Kolor: 0.0005 lux @(F1.0, AGC ON), 0 lux z podświetleniem, zasięg podświetlenia 40m, obiektyw: 3.6mm do 9mm/F1.0: HFOV 92.3° do 48°, VFOV 48.4° do 27°, DFOV: 112,2° do 55° , Kompresja: H.265+/H.265/H.264+/H.264/MJPEG, trzy strumienie, WDR: 130dB, 3D DNR, BLC, HLC, Stopień ochrony: IP67, ROI: 1 obszar, Tryb korytarzowy, Ochrona obwodowa: detekcja przekroczenia linii, detekcja intruza, wejście w strefę, wyjście ze strefy, Wyzwalanie alarmu: Detekcja ruchu, sabotaż, wyjątki, 3-osiowa regulacja położenia, przycisk reset, Wbudowany slot na kartę microSD do 256GB, ANR, Temperatura pracy: -30°C do +60°C, Wymiary: 155mm × 152mm, Waga: 1520g. Zasilanie 12VDC/PoE 802.3 af klas 3. |  | 4060
IPC | DS-2CD2T27G2-L(4mm)(C) |  | 311315725 | Kamera IP Hikvision typu Bullet ColorVU z klasyfikacją obiektów: człowiek/pojazd, rozdzielczość 2MP (1920 × 1080/25kl.s), 1/2.8 " Progressive Scan CMOS, czułość: kolor: 0.0005 Lux @ (F1.0, AGC ON), Cz/b: 0 Lux dla światła białego; 120dB WDR, Obiektyw 4 mm, HFOV 84°, VFOV 45°, DFOV 99°; Zasięg światła białego do 60m; Trzy strumienie; Kompresja H.265/H.264/H.264+/H.265+; Przełączalne parametry obrazu BLC/3D DNR/HLC, tryb korytarzowy; wbudowany slot na kartę SD do 256G; Funkcje: Zdarzenia podstawowe: detekcja ruchu, sabotaż, wyjątki; zdarzenia smart: nagła zmiana sceny. Funkcje DeepLearning: przechwytywanie twarzy, ochrona perymetryczna; Wymiary: Ø105 mm × 289.5 mm; Waga: 1090g, Temperatura pracy: -30 °C do 60 °C; Zasilanie: 12 VDC ± 25%, PoE: 802.3af; IP67; |  | 1467
IPC | DS-2CD2T27G2-L(2.8mm)(C) |  | 311315724 | Kamera IP Hikvision typu Bullet ColorVU z klasyfikacją obiektów: człowiek/pojazd, rozdzielczość 2MP (1920 × 1080/25kl.s), 1/2.8 " Progressive Scan CMOS, czułość: kolor: 0.0005 Lux @ (F1.0, AGC ON), Cz/b: 0 Lux dla światła białego; 120dB WDR, Obiektyw 2.8 mm, HFOV 107°, VFOV 56°, DFOV 127°; Zasięg światła białego do 60m; Trzy strumienie; Kompresja H.265/H.264/H.264+/H.265+; Przełączalne parametry obrazu BLC/3D DNR/HLC, tryb korytarzowy; wbudowany slot na kartę SD do 256G; Funkcje: Zdarzenia podstawowe: detekcja ruchu, sabotaż, wyjątki; zdarzenia smart: nagła zmiana sceny. Funkcje DeepLearning: przechwytywanie twarzy, ochrona perymetryczna; Wymiary: Ø105 mm × 289.5 mm; Waga: 1090g, Temperatura pracy: -30 °C do 60 °C; Zasilanie: 12 VDC ± 25%, PoE: 802.3af; IP67; |  | 1467
IPC | DS-2CD2T47G2-L(2.8mm)(C) |  | 311306593 | Kamera Typu Bullet 4 MP serii ColorVu zapewnia kolorowy obraz 24/7, posiada przetwornik obrazu: 1/1.8" Progressive Scan CMOS, Kolor: 0.0005 Lux @ (F1.0, AGC ON), Cz/B: 0 Lux dla światła białego; WDR 130 dB, ICR; Obiektyw: 2.8 mm, HFOV 112°, VFOV 61°, DFOV 134°; Zasięg światła białego 60m, dodatkowy oświetlacz światła, rozdzielczość 2688 × 1520; trzy strumienie; H.265/H.264/H.265+/H.264+; API: Open Network Video Interface (PROFILE S, PROFILE G, PROFILE T), ISAPI, SDK; obraz: BLC, HLC, 3D DNR, tryb korytarzowy; slot na kartę pamięci do 256 GB; Zdarzenia podstawowe i zdarzenia smart, przechwytywanie twarzy; ochrona perymetryczna; Temperatura pracy: -30 °C do 60 °C, Materiał: SUS304; Zasilanie: 12 VDC ± 25%, PoE: 802.3af, Class 3 ; Wymiary: Ø105 mm × 289.5 mm (Ø4.1″ × 11.4″); Waga: 1170 g, IP67 |  | 1689
IPC | DS-2CD2T47G2-L(4mm)(C) |  | 311315162 | Kamera Typu Bullet 4 MP serii ColorVu zapewnia kolorowy obraz 24/7, posiada przetwornik obrazu: 1/1.8" Progressive Scan CMOS, Kolor: 0.0005 Lux @ (F1.0, AGC ON), Cz/B: 0 Lux dla światła białego; WDR 130 dB, ICR; Obiektyw: 4 mm, HFOV 95°, VFOV 51°, DFOV 115°; Zasięg światła białego 60m, dodatkowy oświetlacz światła, rozdzielczość 2688 × 1520; trzy strumienie; H.265/H.264/H.265+/H.264+; API: Open Network Video Interface (PROFILE S, PROFILE G, PROFILE T), ISAPI, SDK; obraz: BLC, HLC, 3D DNR, tryb korytarzowy; slot na kartę pamięci do 256 GB; Zdarzenia podstawowe i zdarzenia smart, przechwytywanie twarzy; ochrona perymetryczna; Temperatura pracy: -30 °C do 60 °C, Materiał: SUS304; Zasilanie: 12 VDC ± 25%, PoE: 802.3af, Class 3 ; Wymiary: Ø105 mm × 289.5 mm (Ø4.1″ × 11.4″); Waga: 1170 g, IP67 |  | 1689
IPC | DS-2CD2T47G2-LSU/SL(2.8mm)(C) |  | 311316084 | Kamera typu Bullet ColorVu, 1/1.8" Progressive Scan CMOS; Min. Oświetlenie: Kolor: 0.0005 Lux @ (F1.0, AGC ON), 0 Lux dla światła białego, wolna migawka 130 dB WDR; Obiektyw: 2.8 mm, horizontal FOV 111.9°, vertical FOV 60.5°, diagonal FOV 133.6°; Dodatkowy oświetlacz smart, zasięg światła białego do 60m, alarm wizualny; Max. Rozdzielczość 2688 × 1520, trzy strumienie; H.265/H.264/H.265+/H.264+; Pamięć masowa: NAS (NFS, SMB/CIFS), (ANR), slot na kartę MicroSD/SDHC/SDXC (256 GB) ; obraz: tryb korytarzowy, BLC, HLC, 3D DNR; Wbudowany mikrofon, wbudowany głośnik, 1/1 we./wyj audio, 1/1 we./wyj alarmowe; Zdarzenia podstawowe: detekcja ruchu (klasyfikacja człowiek/pojazd) sabotaż, wyjątki. Zdarzenia smart: nagła zmiana sceny; Funkcje DeepLeraning: Przechwytywanie twarzy, ochrona perymetryczna; Wymiary 289.5 mm × Ø105 mm waga: 1165g; Temp pracy: -30 °C do 60 °C; Zasilanie: 12 VDC ± 25%, PoE: 802.3af, ochrona przed odwrotną polaryzacją Class 3; IP67: IEC 60529-2013 |  | 1781
IPC | DS-2CD2T47G2-LSU/SL(4mm)(C) |  | 311316085 | Kamera typu Bullet ColorVu, 1/1.8" Progressive Scan CMOS; Min. Oświetlenie: Kolor: 0.0005 Lux @ (F1.0, AGC ON), 0 Lux dla światła białego, wolna migawka 130 dB WDR; Obiektyw: 4 mm, horizontal FOV 95.2°, vertical FOV 50.6°, diagonal FOV 114.7°; Dodatkowy oświetlacz smart, zasięg światła białego do 60m, alarm wizualny; Max. Rozdzielczość 2688 × 1520, trzy strumienie; H.265/H.264/H.265+/H.264+; Pamięć masowa: NAS (NFS, SMB/CIFS), (ANR), slot na kartę MicroSD/SDHC/SDXC (256 GB) ; obraz: tryb korytarzowy, BLC, HLC, 3D DNR; Wbudowany mikrofon, wbudowany głośnik, 1/1 we./wyj audio, 1/1 we./wyj alarmowe; Zdarzenia podstawowe: detekcja ruchu (klasyfikacja człowiek/pojazd) sabotaż, wyjątki. Zdarzenia smart: nagła zmiana sceny; Funkcje DeepLeraning: Przechwytywanie twarzy, ochrona perymetryczna; Wymiary 289.5 mm × Ø105 mm waga: 1165g; Temp pracy: -30 °C do 60 °C; Zasilanie: 12 VDC ± 25%, PoE: 802.3af, ochrona przed odwrotną polaryzacją Class 3; IP67: IEC 60529-2013 |  | 1781
IPC | DS-2CD2387G2-LSU/SL(2.8mm)(C)(O-STD) |  | 311318787 | Kamera ColorVu 8MP typu Turret ze światłem stroboskopowym i ostrzeżeniem dźwiękowym; 1/1.2″ Progressive Scan CMOS; 3840 × 2160; Kolor: 0.0005 Lux @ (F1.0, AGC ON), 0 Lux dla światła białego; Obiektyw: 2.8 mm, horizontal FOV 102°, vertical FOV 52°, diagonal FOV 124°; zasięg światła białego: 30m, trzy strumienie, kompresja: H.265/H.264/H.264+/H.265+; Open Network Video Interface (Profile S, Profile G, Profile T), ISAPI, SDK , ISUP, Pamięć masowa: NAS (NFS, SMB/CIFS), (ANR); WDR 130 dB, 8 programowalnych masek prywatności, BLC, HLC, 3D DNR, tryb korytarzowy, slot na kartę pamięci do 256GB; wbudowany głośnik, mikrofon, 1/1 we/wyj audio, 1/1 we/wyj alarmowe; Zdarzenia podstawowe (Detekcja ruchu (obsługa wyzwalania alarmu przez określone typy celów (człowiek/pojazd)), alarm sabotażu wideo, wyjątki (rozłączenie sieci, konflikt adresów IP, nielegalne logowanie, zapełnienie dysku twardego, błąd dysku twardego); Zdarzenia SMART: Wykrywanie przekroczenia linii, wykrywanie wtargnięcia, wykrywanie wejścia do regionu, wykrywanie wyjścia z regionu (obsługa wyzwalania alarmu przez określone typy celów (człowiek/pojazd)), Detekcja zmiany sceny); Funkcje Deep Learnig: przechwytywanie twarzy; Zasilanie: 12 VDC ± 25%, 0.63 A, max. 8.5 W, Ø 5.5 mm coaxial power plug, ochrona przed odwrotną polaryzacją PoE: 802.3af, Class 3, 36 V do 57 V, 0.24 A do 0.15 A; Wymiary: Ø 138.3 mm × 120.1 mm; Waga: 900 g Temperatura pracy: -30 °C do 60 °C; IP67: IEC 60529-2013 |  | 2305
IPC | DS-2CD2T87G2-LSU/SL(2.8mm)(C)(O-STD) |  | 311318742 | Kamera ColorVu 8MP typu Bullet ze światłem stroboskopowym i ostrzeżeniem dźwiękowym; 1/1.2″ Progressive Scan CMOS; 3840 × 2160; Kolor: 0.0005 Lux @ (F1.0, AGC ON), 0 Lux dla światła białego; Obiektyw: 2.8 mm, horizontal FOV 102°, vertical FOV 52°, diagonal FOV 124°; zasięg światła białego: 60m, trzy strumienie, kompresja: H.265/H.264/H.264+/H.265+; Open Network Video Interface (Profile S, Profile G, Profile T), ISAPI, SDK , ISUP, Pamięć masowa: NAS (NFS, SMB/CIFS), (ANR); WDR 130 dB, 8 programowalnych masek prywatności, BLC, HLC, 3D DNR, tryb korytarzowy, slot na kartę pamięci do 256GB; wbudowany głośnik, mikrofon, 1/1 we/wyj audio, 1/1 we/wyj alarmowe; Zdarzenia podstawowe (Detekcja ruchu (obsługa wyzwalania alarmu przez określone typy celów (człowiek/pojazd)), alarm sabotażu wideo, wyjątki (rozłączenie sieci, konflikt adresów IP, nielegalne logowanie, zapełnienie dysku twardego, błąd dysku twardego); Zdarzenia SMART: Wykrywanie przekroczenia linii, wykrywanie wtargnięcia, wykrywanie wejścia do regionu, wykrywanie wyjścia z regionu (obsługa wyzwalania alarmu przez określone typy celów (człowiek/pojazd)), Detekcja zmiany sceny); Funkcje Deep Learnig: przechwytywanie twarzy; Zasilanie: 12 VDC ± 25%, 0.84 A, max. 11.5 W, Ø 5.5 mm coaxial power plug, ochrona przed odwrotną polaryzacją PoE: 802.3af, Class 3, 36 V do 57 V, 0.32 A do 0.21 A Wymiary: 289.9 mm × 93.5 mm × 91.2 mm; Waga:1255 g Temperatura pracy: -30 °C do 60 °C; IP67: IEC 60529-2013 |  | 2736
IPC | DS-2CD2127G2(2.8mm)(C) |  | 311315610 | Kamera IP Hikvision kopułowa ColorVU z klasyfikacją obiektów: człowiek/pojazd, rozdzielczość 2MP (1920 × 1080/25kl.s), 1/2.8 " Progressive Scan CMOS, czułość: kolor: 0.0005 Lux @ (F1.0, AGC ON); 120dB WDR, Obiektyw 2.8 mm, HFOV 107°, VFOV 56°, DFOV 127°; Trzy strumienie; Kompresja H.265/H.264/H.264+/H.265+; Przełączalne parametry obrazu BLC/3D DNR/HLC, tryb korytarzowy; wbudowany slot na kartę SD do 256G; Funkcje: Zdarzenia podstawowe: detekcja ruchu, sabotaż, wyjątki; zdarzenia smart: nagła zmiana sceny. Funkcje DeepLearning: przechwytywanie twarzy, ochrona perymetryczna; Wymiary: Ø121.4 × 100.1 mm; Waga: 560g, Temperatura pracy: -30 °C do 60 °C; Zasilanie: 12 VDC ± 25%, PoE: 802.3af, Class 3; IP67,IK10; |  | 1205
IPC | DS-2CD2127G2(4mm)(C) |  | 311315612 | Kamera IP Hikvision kopułowa ColorVU z klasyfikacją obiektów: człowiek/pojazd, rozdzielczość 2MP (1920 × 1080/25kl.s), 1/2.8 " Progressive Scan CMOS, czułość: kolor: 0.0005 Lux @ (F1.0, AGC ON); 120dB WDR, Obiektyw 4 mm, HFOV 84°, VFOV 45°, DFOV 99°; Trzy strumienie; Kompresja H.265/H.264/H.264+/H.265+; Przełączalne parametry obrazu BLC/3D DNR/HLC, tryb korytarzowy; wbudowany slot na kartę SD do 256G; Funkcje: Zdarzenia podstawowe: detekcja ruchu, sabotaż, wyjątki; zdarzenia smart: nagła zmiana sceny. Funkcje DeepLearning: przechwytywanie twarzy, ochrona perymetryczna; Wymiary: Ø121.4 × 100.1 mm; Waga: 560g, Temperatura pracy: -30 °C do 60 °C; Zasilanie: 12 VDC ± 25%, PoE: 802.3af, Class 3; IP67,IK10; |  | 1205
IPC | DS-2CD2127G2-SU(2.8mm)(C) |  | 311315614 | Kamera IP Hikvision kopułowa ColorVU z klasyfikacją obiektów: człowiek/pojazd, rozdzielczość 2MP (1920 × 1080/25kl.s), 1/2.8 " Progressive Scan CMOS, czułość: kolor: 0.0005 Lux @ (F1.0, AGC ON); 120dB WDR, Obiektyw 2.8 mm, HFOV 107°, VFOV 56°, DFOV 127°; Trzy strumienie; Kompresja H.265/H.264/H.264+/H.265+; Przełączalne parametry obrazu BLC/3D DNR/HLC, tryb korytarzowy; wbudowany slot na kartę SD do 256G; Funkcje: Zdarzenia podstawowe: detekcja ruchu, sabotaż, wyjątki; zdarzenia smart: nagła zmiana sceny. Funkcje DeepLearning: przechwytywanie twarzy, ochrona perymetryczna; Wymiary: Ø121.4 × 100.1 mm; Waga: 560g, Temperatura pracy: -30 °C do 60 °C; Zasilanie: 12 VDC ± 25%, PoE: 802.3af, Class 3; IP67,IK10; Model z oznaczeniem -SU: wbudowany mikrofon; 1/1 wejście/wyjście audio, 1/1 wejście/ wyjście alarmowe |  | 1277
IPC | DS-2CD2147G2(2.8mm)(C) |  | 311314618 | Kamera IP Hikvision kopułkowa. Acusense, ColorVu. Rozdzielczość 4MP(max. 2688×1520), Przetwornik 1/1.8" Progressive Scan CMOS, czułość 0.0005 Lux/F1.0, Obiektyw:2.8mm: kąt widzenia HFOV 112° x VFOV 61° x DFOV 134° Funkcje: WDR: 130dB, 3D DNR, HLC/BLC Trzy strumienie, kompresja: H.265+/H.265/H.264+/H.264/MJPEG Slot na kartę pamięci MicroSD/SDHC/SDXC max. 256 GB Zasilanie 12VDC lub PoE: 802.3af, Class 3 IP67, Materiał - metal Wymiary Ø121.4mm. x 100.1mm. Waga 580g. *SU - Wbudowany mikrofon, 1x wyjście alarmowe, 1x wejście alarmowe |  | 1427
IPC | DS-2CD2147G2(4mm)(C) |  | 311315075 | Kamera IP Hikvision kopułkowa. Acusense, ColorVu. Rozdzielczość 4MP(max. 2688×1520), Przetwornik 1/1.8" Progressive Scan CMOS, czułość 0.0005 Lux/F1.0, Obiektyw:4mm: kąt widzenia HFOV 95° x VFOV 51° x DFOV 115° Funkcje: WDR: 130dB, 3D DNR, HLC/BLC Trzy strumienie, kompresja: H.265+/H.265/H.264+/H.264/MJPEG Slot na kartę pamięci MicroSD/SDHC/SDXC max. 256 GB Zasilanie 12VDC lub PoE: 802.3af, Class 3 IP67, Materiał - metal Wymiary Ø121.4mm. x 100.1mm. Waga 580g. *SU - Wbudowany mikrofon, 1x wyjście alarmowe, 1x wejście alarmowe |  | 1427
IPC | DS-2CD2147G2-L(2.8mm)(C) |  | 311318230 | Kamera kopułowa, 4MP, ColorVu, 1/1.8" Progressive Scan CMOS, Min. Oświetlenie Kolor: 0.0005 Lux @ (F1.0, AGC ON), 0 Lux dla świtała białego, kolorowy obraz 24/7, Obiektyw: 2.8 mm, horizontal FOV 112°, vertical FOV 61°, diagonal FOV 134°, Zasięg światła białego do 30m, rozdzielczość 2688 × 1520, H.265/H.264/H.264+/H.265+, BLC, HLC, 3D DNR, 130 dB WDR, tryb korytarzowy, trzy strumienie, slot na kartę do 256GB, Zdarzenia podstawowe; zdarzenia smart, przechwytywanie twarzy, Temp pracy -30 °C do 60 °C; Zasilanie 12 VDC ± 25%, 0.4 A, max. 5 W, Ø 5.5 mm coaxial power plug PoE: 802.3af, Class 3, 36 V do 57 V, 0.20 A do 0.15 A, max. 6.5 W; Wymiary kamery Ø121.4 × 92.2 mm (Ø4.8″ × 3.7″), Waga 600 g, IP67 (IEC 60529-2013) IK10 (IEC 62262: 2002) |  | 1427
IPC | DS-2CD2147G2-SU(2.8mm)(C) |  | 311315077 | Kamera IP Hikvision kopułkowa. Acusense, ColorVu. Rozdzielczość 4MP(max. 2688×1520), Przetwornik 1/1.8" Progressive Scan CMOS, czułość 0.0005 Lux/F1.0, Obiektyw:2.8mm: kąt widzenia HFOV 112° x 61° VFOV x DFOV 134° Funkcje: WDR: 130dB, 3D DNR, HLC/BLC Trzy strumienie, kompresja: H.265+/H.265/H.264+/H.264/MJPEG Slot na kartę pamięci MicroSD/SDHC/SDXC max. 256 GB Zasilanie 12VDC lub PoE: 802.3af, Class 3 IP67, Materiał - metal Wymiary Ø121.4mm. x 100.1mm. Waga 580g. *SU - Wbudowany mikrofon, 1x wyjście alarmowe, 1x wejście alarmowe |  | 1500
IPC | DS-2CD2147G2-SU(2.8mm)(C)(BLACK) |  | 311316462 | Kamera IP Hikvision w czarnej obudowie kopułowej. Acusense, ColorVu. Rozdzielczość 4MP(max. 2688×1520), Przetwornik 1/1.8" Progressive Scan CMOS, czułość 0.0005 Lux/F1.0, Obiektyw:2.8mm: kąt widzenia HFOV 112° x 61° VFOV x DFOV 134° Funkcje: WDR: 130dB, 3D DNR, HLC/BLC Trzy strumienie, kompresja: H.265+/H.265/H.264+/H.264/MJPEG Slot na kartę pamięci MicroSD/SDHC/SDXC max. 256 GB Podtstawowe zdarzenia: Detekcja ruchu, Sabotaż, Wyjątki Zdarzenia inteligentne: Przekroczenie linii, detekcja intruza, wejście w strefę, wyjście ze strefy Wykrywanie twarzy Zasilanie 12VDC lub PoE: 802.3af, Class 3 IP67, Materiał - metal Wymiary Ø121.4mm. x 100.1mm. Waga 580g. *SU - Wbudowany mikrofon; 1x wyjście audio, 1x wejście audio, 1x wyjście alarmowe, 1x wejście alarmowe; |  | 1539
IPC | DS-2CD2147G2-SU(4mm)(C) |  | 311315081 | Kamera IP Hikvision kopułkowa. Acusense, ColorVu. Rozdzielczość 4MP(max. 2688×1520), Przetwornik 1/1.8" Progressive Scan CMOS, czułość 0.0005 Lux/F1.0, Obiektyw:4mm: kąt widzenia HFOV 95° x VFOV 51° x DFOV 115° Funkcje: WDR: 130dB, 3D DNR, HLC/BLC Trzy strumienie, kompresja: H.265+/H.265/H.264+/H.264/MJPEG Slot na kartę pamięci MicroSD/SDHC/SDXC max. 256 GB Zasilanie 12VDC lub PoE: 802.3af, Class 3 IP67, Materiał - metal Wymiary Ø121.4mm. x 100.1mm. Waga 580g. *SU - Wbudowany mikrofon, 1x wyjście alarmowe, 1x wejście alarmowe |  | 1500
IPC | DS-2CD2527G2-LS(2.8mm)(C) |  | 311316906 | Kamera mini kopułowa ColorVu, przetwornik 1/2.8" Progressive Scan CMOS; rozdzielczość 1920 × 1080; Min. oświetlenie: Kolor 0.0005 Lux @ (F1.0, AGC ON), 0 Lux dla światła białego; Obiektyw: 2.8 mm, horizontal FOV 105°, vertical FOV 57°, diagonal FOV 125°; Dodatkowy oświetlacz światła białego Zasięg do 30m; trzy strumienie: H.265/H.264/H.265+/H.264+; pamięć masowa : NAS (NFS, SMB/CIFS), (ANR); obraz: BLC, HLC, 3D DNR, tryb korytarzowy, 120 dB WDR; model z oznaczeniem –LS: 1/1 we/wyj alarmowe; 1/1 we/wyj audio; wbudowany mikrofon; slot na kartę pamięć do 256G; Zdarzenia podstawowe: detekcja ruchu (klasyfikacja człowiek/pojazd), sabotaż, wyjątki; Nagła zmiana sceny; Funkcje deeplearning ( detekcja twarzy, ochrona perymetryczna); Temp.pracy -30 °C do 60 °C; Zasilanie: 12 VDC ± 25%, Ø5.5 mm coaxial power plug, ochrona przed odwrotną polaryzają, 0.54 A, max. 6.5 W, PoE: 802.3af, Class 3, 36 V do 57 V, 0.22 A do 0.14 A, max. 8 W Wymiary: Ø110 mm × 57.4 mm; Waga: 375 g; IP67 (IEC 60529-2013), IK8 (IEC 62262:2002) |  | 1500
IPC | DS-2CD2547G2-LS(2.8mm)(C) |  | 311317240 | Kamera mini kopułowa ColorVu, przetwornik 1/1.8" Progressive Scan CMOS; rozdzielczość 2688 × 1520; Min. oświetlenie: Kolor 0.0005 Lux @ (F1.0, AGC ON), 0 Lux dla światła białego; Obiektyw: 2.8 mm, horizontal FOV 112°, vertical FOV 61°, diagonal FOV 134°; Dodatkowy oświetlacz światła białego Zasięg do 30m; trzy strumienie: H.265/H.264/H.265+/H.264+; pamięć masowa : NAS (NFS, SMB/CIFS), (ANR); obraz: BLC, HLC, 3D DNR, tryb korytarzowy, 120 dB WDR; model z oznaczeniem –LS: 1/1 we/wyj alarmowe; 1/1 we/wyj audio; wbudowany mikrofon; slot na kartę pamięć do 256G; Zdarzenia podstawowe: detekcja ruchu (klasyfikacja człowiek/pojazd), sabotaż, wyjątki; Nagła zmiana sceny; Funkcje deeplearning ( detekcja twarzy, ochrona perymetryczna); Temp.pracy -30 °C do 60 °C; Zasilanie: 12 VDC ± 25%, Ø5.5 mm coaxial power plug, ochrona przed odwrotną polaryzacją, 0.54 A, max. 6.5 W, PoE: 802.3af, Class 3, 36 V do 57 V, 0.22 A do 0.14 A, max. 8 W ; Wymiary: Ø113.6 mm × 72.6 mm; Waga: 400 g; IP67 (IEC 60529-2013), IK8 (IEC 62262:2002) |  | 1755
IPC | DS-2CD2547G2-LS(2.8mm)(C)(BLACK) |  | 311318439 | Kamera mini kopułowa ColorVu, w obdowie w kolorze czarnym, przetwornik 1/1.8" Progressive Scan CMOS; rozdzielczość 2688 × 1520; Min. oświetlenie: Kolor 0.0005 Lux @ (F1.0, AGC ON), 0 Lux dla światła białego; Obiektyw: 2.8 mm, horizontal FOV 112°, vertical FOV 61°, diagonal FOV 134°; Dodatkowy oświetlacz światła białego Zasięg do 30m; trzy strumienie: H.265/H.264/H.265+/H.264+; pamięć masowa : NAS (NFS, SMB/CIFS), (ANR); obraz: BLC, HLC, 3D DNR, tryb korytarzowy, 120 dB WDR; model z oznaczeniem –LS: 1/1 we/wyj alarmowe; 1/1 we/wyj audio; wbudowany mikrofon; slot na kartę pamięć do 256G; Zdarzenia podstawowe: detekcja ruchu (klasyfikacja człowiek/pojazd), sabotaż, wyjątki; Nagła zmiana sceny; Funkcje deeplearning ( detekcja twarzy, ochrona perymetryczna); Temp.pracy -30 °C do 60 °C; Zasilanie: 12 VDC ± 25%, Ø5.5 mm coaxial power plug, ochrona przed odwrotną polaryzacją, 0.54 A, max. 6.5 W, PoE: 802.3af, Class 3, 36 V do 57 V, 0.22 A do 0.14 A, max. 8 W ; Wymiary: Ø113.6 mm × 72.6 mm; Waga: 400 g; IP67 (IEC 60529-2013), IK8 (IEC 62262:2002) |  | 1791
PTZ | DS-2DE4215IW-DE(S6) |  | 327000144 | Kamera PTZ 2MP, 1/2.8" progressive scan CMOS, powered-by-DarkFighter, Kolor: 0.005 Lux @ (F1.6, AGC ON); CZ/B 0.001 Lux @ (F1.6, AGC ON), 0 Lux dla IR; 120 dB WDR, HLC, BLC, 3D DNR, Defog, obszar ekspozycji, obszar ostrości; 16x cyfrowy zoom, 15x optyczny zoom; ogniskowa; od 5 mm do 75 mm; HFOV 53.8° do 4° (wide-tele), VFOV: 31.9° do 2.3° (wide-tele), DFOV: 60.4° do 4.6° (wide-tele); 300 presetów, 8 patroli 4 trasy; Rozdzielczość: 1920 × 1080, trzy strumienie; H.265, H.264, MJPEG; Funkcje: podstawowe zdarzenia, zdarzenia smart, nagrywanie smart.; Sieć: NAS (NFS, SMB/ CIFS), ANR; Interfejs: 1/1 wej./wyj alarmowe; 1/1 wej./wyj audio; Zasięg IR 100m; Zasilanie: 12 VDC, PoE (802.3at) Temperatura pracy: -30°C do 65°C, reset, materiał: ADC 12, PC; Wymiary: Φ 164.5 mm × 290 mm waga 2kg; IP66 |  | 2527
PTZ | DS-2DE4225IW-DE(S6) |  | 327000146 | Kamera PTZ 2MP, 1/2.8" progressive scan CMOS, powered-by-DarkFighter, Kolor: 0.005 Lux @ (F1.6, AGC ON); CZ/B 0.001 Lux @ (F1.6, AGC ON), 0 Lux dla IR; 120 dB WDR, HLC, BLC, 3D DNR, Defog, obszar ekspozycji, obszar ostrości; 16x cyfrowy zoom, 25x optyczny zoom; ogniskowa; 4.8 mm do 120 mm; HFOV 57.6° do 2.5° (wide-tele), VFOV: 34.4° do 1.4° (wide-tele), DFOV: 64.5° do 2.9° (wide-tele); 300 presetów, 8 patroli 4 trasy; Rozdzielczość: 1920 × 1080, trzy strumienie; H.265, H.264, MJPEG; Funkcje: podstawowe zdarzenia, zdarzenia smart, nagrywanie smart.; Sieć: NAS (NFS, SMB/ CIFS), ANR; Interfejs: 1/1 wej./wyj alarmowe; 1/1 wej./wyj audio; Zasięg IR 100m; Zasilanie: 12 VDC, PoE (802.3at) Temperatura pracy: -30°C do 65°C, reset, materiał: ADC 12, PC, PC+10% GF; Wymiary: Φ 164.5 mm × 290 mm waga 2kg; IP66 |  | 3203
PTZ | DS-2DE4415IW-DE(T5) |  | 327000239 | Kamera PTZ AcuSense, technologia powered-by-DarkFighter, 1/2.8" progressive scan CMOS; Min. Oświetlenie: Kolor 0.005Lux @ (F1.6, AGC ON); Cz/B: 0.001Lux @ (F1.6, AGC ON), 0 Lux dla IR, wolna migawka, ICR, Zoom: 15x optyczny, 16x cyfrowy; Ogniskowa: 5 mm do 75 mm, HFOV 55° do 4° (wide-tele), VFOV: 33° do 2.2° (wide-tele), DFOV: 61.5° do 4.6° (wide-tele); Zasięg IR do 100m; trzy strumienie; H.265+/H.265/H.264+/H.264; rozdzielczość 2560 × 1440; Pamięć masowa: NAS (NFS, SMB/CIFS), ANR; obraz: BLC, HLC, 3D DNR, WDR 120 dB, cyfrowy Defog, EIS, obszar ekspozycji, obszar ostrości; 24 programowalne maski prywatności; Wbudowany slot na kartę microSD/SDHC/SDXC do 256 GB; 1/1 we/wy alarmowe, 1/1 we/wyj audio; Zdarzenia podstawowe, zdarzenia smart, funkcje deeplearning (przechwytywanie twarzy, ochrona perymetryczna); zasilanie: 12 VDC, max. 18 W, w tym max. 1.6 W dla grzałki i 9 W dla IR; PoE (802.3at); temp.pracy -30 °C do 65 °C; Wymiary: Ø 164.5 mm × 290 mm; Waga ok 2kg; IP66 (IEC 60529-2013), |  | 3381
PTZ | DS-2DE4415IW-DE(S6) |  | 327000148 | Kamera PTZ 4MP, 1/2.8" progressive scan CMOS, powered-by-DarkFighter, Kolor: 0.005 Lux @ (F1.6, AGC ON); CZ/B 0.001 Lux @ (F1.6, AGC ON), 0 Lux dla IR; 120 dB WDR, HLC, BLC, 3D DNR, Defog, obszar ekspozycji, obszar ostrości; 16x cyfrowy zoom, 15x optyczny zoom; ogniskowa; 4.8 mm do 72 mm; HFOV 55° do 3.6° (wide-tele), VFOV: 33° do 2.1° (wide-tele), DFOV: 61.5° do 4.4° (wide-tele); 300 presetów, 8 patroli 4 trasy; Rozdzielczość: 2560 × 1440, trzy strumienie; H.265, H.264, MJPEG; Funkcje: podstawowe zdarzenia, zdarzenia smart, nagrywanie smart.; Sieć: NAS (NFS, SMB/ CIFS), ANR; Interfejs: 1/1 wej./wyj alarmowe; 1/1 wej./wyj audio; Zasięg IR 100m; Zasilanie: 12 VDC, PoE (802.3at) Temperatura pracy: -30°C do 65°C, reset, materiał: ADC 12, PC, PC+10% GF; Wymiary: Φ 164.5 mm × 290 mm waga 2kg; IP66 |  | 3203
PTZ | DS-2DE4425IW-DE(T5) |  | 327000240 | Kamera PTZ AcuSense, technologia powered-by-DarkFighter, 1/2.8" progressive scan CMOS; Min. Oświetlenie: Kolor 0.005 Lux @ (F1.6, AGC ON); Cz/B: 0.001 Lux @ (F1.6, AGC ON), 0 Lux dla IR, wolna migawka, ICR, Zoom: 25x optyczny, 16x cyfrowy; Ogniskowa: 4.8 mm do 120 mm, HFOV 55° do 2.4° (wide-tele), VFOV: 33° do 1.4° (wide-tele), DFOV: 61.5° do 2.8° (wide-tele); Zasięg IR do 100m; trzy strumienie; H.265+/H.265/H.264+/H.264; rozdzielczość 2560 × 1440; Pamięć masowa: NAS (NFS, SMB/CIFS), ANR; obraz: BLC, HLC, 3D DNR, WDR 120 dB, cyfrowy Defog, EIS, obszar ekspozycji, obszar ostrości; 24 programowalne maski prywatności; Wbudowany slot na kartę microSD/SDHC/SDXC do 256 GB; 1/1 we/wy alarmowe, 1/1 we/wyj audio; Zdarzenia podstawowe, zdarzenia smart, funkcje deeplearning (przechwytywanie twarzy, ochrona perymetryczna); zasilanie: 12 VDC, max. 18 W, w tym max. 1.6 W dla grzałki i 9 W dla IR; PoE (802.3at); temp.pracy -30 °C do 65 °C; Wymiary: Ø 164.5 mm × 290 mm; Waga ok 2kg; IP66 (IEC 60529-2013), |  | 3722
PTZ | DS-2DE4425IW-DE(S6) |  | 327000150 | Kamera PTZ 4MP, 1/2.8" progressive scan CMOS, powered-by-DarkFighter, Kolor: 0.005 Lux @ (F1.6, AGC ON); CZ/B 0.001 Lux @ (F1.6, AGC ON), 0 Lux dla IR; 120 dB WDR, HLC, BLC, 3D DNR, Defog, obszar ekspozycji, obszar ostrości; 16x cyfrowy zoom, 25x optyczny zoom; ogniskowa; 4.8 mm do 120 mm; HFOV 55° do 2.4° (wide-tele), VFOV: 33° do 1.4° (wide-tele), DFOV: 61.5° do 2.8° (wide-tele); 300 presetów, 8 patroli 4 trasy; Rozdzielczość: 2560 × 1440, trzy strumienie; H.265, H.264, MJPEG; Funkcje: przechwytywanie twarzy, podstawowe zdarzenia, zdarzenia smart, nagrywanie smart.; Sieć: NAS (NFS, SMB/ CIFS), ANR; Interfejs: 1/1 wej./wyj alarmowe; 1/1 wej./wyj audio; Zasięg IR 100m; Zasilanie: 12 VDC, PoE (802.3at) Temperatura pracy: -30°C do 65°C, reset, materiał: ADC 12, PC, PC+10% GF; Wymiary: Φ 164.5 mm × 290 mm waga 2kg; IP66 |  | 3543
PTZ | DS-2DE7A232IW-AEB(T5) |  | 327000238 | Kamera PTZ AcuSense, technologia powered-by-DarkFighter, 1/2.8" progressive scan CMOS; Min. Oświetlenie: Kolor 0.005 Lux @ (F1.6, AGC ON); Cz/B: 0.001 Lux @ (F1.6, AGC ON), 0 Lux dla IR, wolna migawka, ICR, Zoom: 32x optyczny, 16x cyfrowy; Ogniskowa: 4.8 mm do 153 mm, HFOV 50.8° do 2.6° (wide-tele), VFOV: 29.4° do 1.5° (wide-tele), DFOV:57.4° do 3° Zasięg IR do 200m; trzy strumienie; H.265+/H.265/H.264+/H.264; rozdzielczość 1920 × 1080; Pamięć masowa: NAS (NFS, SMB/CIFS), ANR; obraz: BLC, HLC, 3D DNR, WDR 120 dB, cyfrowy Defog, EIS, obszar ekspozycji, obszar ostrości; 24 programowalne maski prywatności; Wbudowany slot na kartę microSD/SDHC/SDXC do 256 GB; 2/1 we/wy alarmowe, 1/1 we/wyj audio, wbudowany głośnik; Zdarzenia podstawowe, zdarzenia smart, smart tracking, funkcje deeplearning (przechwytywanie twarzy, ochrona perymetryczna); zasilanie: 24 VAC, max. 42 W (w tym max. 18 W dla IR i max. 10 W dla grzałki); Hi-PoE; temp.pracy -30 °C do 65 °C; Wymiary: Ø 220 mm × 363.3 mm; Waga ok 5kg; IP66 (IEC 60529-2013), IK10 |  | 5624
PTZ | DS-2DE7A425IW-AEB(T5) |  | 327000242 | Kamera PTZ AcuSense, technologia powered-by-DarkFighter, 1/2.8" progressive scan CMOS; Min. Oświetlenie: Kolor 0.005 Lux @ (F1.6, AGC ON); Cz/B: 0.001 Lux @ (F1.6, AGC ON), 0 Lux dla IR, wolna migawka, ICR, Zoom: 25x optyczny, 16x cyfrowy; Ogniskowa: 4.8 mm do 153 mm, HFOV 50.8° do 2.6° (wide-tele), VFOV: 29.4° do 1.5° (wide-tele), DFOV:57.4° do 3° Zasięg IR do 200m; trzy strumienie; H.265+/H.265/H.264+/H.264; rozdzielczość 2560 × 1440; Pamięć masowa: NAS (NFS, SMB/CIFS), ANR; obraz: BLC, HLC, 3D DNR, WDR 120 dB, cyfrowy Defog, EIS, obszar ekspozycji, obszar ostrości; 24 programowalne maski prywatności; Wbudowany slot na kartę microSD/SDHC/SDXC do 256 GB; 2/1 we/wy alarmowe, 1/1 we/wyj audio, wbudowany głośnik; Zdarzenia podstawowe, zdarzenia smart, smart tracking, funkcje deeplearning (przechwytywanie twarzy, ochrona perymetryczna); zasilanie: 24 VAC, max. 42 W (w tym max. 18 W dla IR i max. 10 W dla grzałki); Hi-PoE; temp.pracy -30 °C do 65 °C; Wymiary: Ø 220 mm × 363.3 mm; Waga ok 5kg; IP66 (IEC 60529-2013), IK10 |  | 4943
PTZ | DS-2DE7A432IW-AEB(T5) |  | 327000243 | Kamera PTZ AcuSense, technologia powered-by-DarkFighter, 1/1.8" progressive scan CMOS; Min. Oświetlenie: Kolor 0.005 Lux @ (F1.5, AGC ON); Cz/B: 0.001 Lux @ (F1.5, AGC ON), 0 Lux dla IR, wolna migawka, ICR, Zoom: 32x optyczny, 16x cyfrowy; Ogniskowa: 5.9-188.8 mm, HFOV 50.8° do 2.6° (wide-tele), VFOV: 29.4° do 1.5° (wide-tele), DFOV:57.4° do 3° Zasięg IR do 200m; trzy strumienie; H.265+/H.265/H.264+/H.264; rozdzielczość 2560 × 1440; Pamięć masowa: NAS (NFS, SMB/CIFS), ANR; obraz: BLC, HLC, 3D DNR, WDR 120 dB, cyfrowy Defog, EIS, obszar ekspozycji, obszar ostrości; 24 programowalne maski prywatności; Wbudowany slot na kartę microSD/SDHC/SDXC do 256 GB; 2/1 we/wy alarmowe, 1/1 we/wyj audio, wbudowany głośnik; Zdarzenia podstawowe, zdarzenia smart, smart tracking, funkcje deeplearning (przechwytywanie twarzy, ochrona perymetryczna); zasilanie: 24 VAC, max. 42 W (w tym max. 18 W dla IR i max. 10 W dla grzałki); Hi-PoE; temp.pracy -30 °C do 65 °C; Wymiary: Ø 220 mm × 363.3 mm; Waga ok 5kg; IP66 (IEC 60529-2013), IK10 |  | 6267
PTZ | DS-2DE7A825IW-AEB(T5) |  | 327000245 | Kamera PTZ AcuSense, technologia powered-by-DarkFighter, 1/1.8" progressive scan CMOS; Min. Oświetlenie: Kolor 0.005 Lux @ (F1.5, AGC ON); Cz/B: 0.001 Lux @ (F1.5, AGC ON), 0 Lux dla IR, wolna migawka, ICR, Zoom: 25x optyczny, 16x cyfrowy; Ogniskowa: 5.9 do 147.5 mm, HFOV 50.8° do 2.6° (wide-tele), VFOV: 29.4° do 1.5° (wide-tele), DFOV:57.4° do 3° Zasięg IR do 200m; trzy strumienie; H.265+/H.265/H.264+/H.264; rozdzielczość 3840 × 2160; Pamięć masowa: NAS (NFS, SMB/CIFS), ANR; obraz: BLC, HLC, 3D DNR, WDR 120 dB, cyfrowy Defog, EIS, obszar ekspozycji, obszar ostrości; 24 programowalne maski prywatności; Wbudowany slot na kartę microSD/SDHC/SDXC do 256 GB; 2/1 we/wy alarmowe, 1/1 we/wyj audio, wbudowany głośnik; Zdarzenia podstawowe, zdarzenia smart, smart tracking, funkcje deeplearning (przechwytywanie twarzy, ochrona perymetryczna); zasilanie: 24 VAC, max. 42 W (w tym max. 18 W dla IR i max. 10 W dla grzałki); Hi-PoE; temp.pracy -30 °C do 65 °C; Wymiary: Ø 220 mm × 363.3 mm; Waga ok 5kg; IP66 (IEC 60529-2013), IK10 |  | 9386
PTZ | DS-2DE7S225MW-AEB(F1)(S5) |  | 327000067 | Kamera PTZ 2MP, posiada przetwornik obrazu [stałoogniskowy] 1/1.8" progressive scan CMOS; [zmiennoogniskowy] 1/2.8" progressive scan CMOS; [stałoogniskowy] Kolor: 0.0005 Lux @ (F1.0, AGC ON); 0 Lux dla światła;[zmiennoogniskowy] Kolor: 0.005 Lux @ (F1.6, AGC ON); Cz/B: 0.001 Lux @(F1.6, AGC ON); 0 Lux dla IR; [stałoogniskowy] kolorowy obraz 24/7; [zmiennoogniskowy] ICR; BLC, cyfrowy WDR, HLC, 3D DNR, Defog, EIS; 16 x zoom cyfrowy, 25 x zoom optyczny; 24 maski prywatności; Obiektyw [stałoogniskowy] 4 mm; [zmiennoogniskowy] 4.5 mm do 112.5 mm, 25× Optyczny zoom; [stałoogniskowy]:HFOV: 88.7°, VFOV: 46.5°, DFOV: 105.0°; [zmiennoogniskowy]: HFOV: 57.6° do 2.5° (wide-tele), VFOV: 34.4° do 1.4° (wide-tele), DFOV: 64.5° do 2.9° (wide-tele); Rozdzielczość: 1920 x 1080; Dwa strumienie; H.265, H.264, MJPEG; Funkcje SMART: Przechwytywanie twarzy, zdarzenia podstawowe, zdarzenia smart, nagrywanie smart; ostrzeżenie dźwiękowe i wizualne; NAS (NFS, SMB/ CIFS), ANR; 2/1 we./wyj. Alarmowe; 1/1 we./wyj audio; Zasięg IR do 200m, zasięg światła białego do 30m; zasilanie 24 VAC, Hi-PoE; Materiał: ADC12; Temperatura pracy: -30°C do 65°C wymiary: Ø 226.1 mm × 362.5 mm (Ø 8.9" × 14.3"); waga: 4.9kg; IP66, IK10; (klasyfikacja alarmów człowiek / pojazd, dzięki zaimplementowanemu algorytmowi głębokiego uczenia “deep learning”) |  | 5624
PTZ | DS-2DE7S425MW-AEB(F1)(S5) |  | 327000068 | Kamera PTZ 4MP, posiada przetwornik obrazu [stałoogniskowy] 1/1.8" progressive scan CMOS; [zmiennoogniskowy] 1/2.8" progressive scan CMOS; [stałoogniskowy] Kolor: 0.0005 Lux @ (F1.0, AGC ON); 0 Lux dla światła;[zmiennoogniskowy] Kolor: 0.005 Lux @ (F1.6, AGC ON); Cz/B: 0.001 Lux @(F1.6, AGC ON); 0 Lux dla IR; [stałoogniskowy] kolorowy obraz 24/7; [zmiennoogniskowy] ICR; BLC, cyfrowy WDR, HLC, 3D DNR, Defog, EIS; 16 x zoom cyfrowy, 25 x zoom optyczny; 24 maski prywatności; Obiektyw [stałoogniskowy] 4 mm; [zmiennoogniskowy] 4.5 mm do 112.5 mm, 25× Optyczny zoom; [stałoogniskowy]:HFOV: 88.7°, VFOV: 46.5°, DFOV: 105.0°; [zmiennoogniskowy]: HFOV: 56.9° do 3.2° (wide-tele), VFOV: 34° do 1.8° (wide-tele), DFOV: 63.7° do 3.7(wide-tele); Rozdzielczość: 2560 × 1440; Dwa strumienie; H.265, H.264, MJPEG; Funkcje SMART: Przechwytywanie twarzy, zdarzenia podstawowe, zdarzenia smart, nagrywanie smart; ostrzeżenie dźwiękowe i wizualne; NAS (NFS, SMB/ CIFS), ANR; 2/1 we./wyj. Alarmowe; 1/1 we./wyj audio; Zasięg IR do 200m, zasięg światła białego do 30m; zasilanie 24 VAC, Hi-PoE; Materiał: ADC12; wymiary: Ø 226.1 mm × 362.5 mm (Ø 8.9" × 14.3"); waga: 4.9kg; IP66, IK10; (klasyfikacja alarmów człowiek / pojazd, dzięki zaimplementowanemu algorytmowi głębokiego uczenia “deep learning”) |  | 5970
NVR | DS-7716NXI-I4/16P/S(C) |  | 303613537 | NVR AcuSense DS-7716NXI-I4/16P/S(C) Funkcje: Rozpoznawanie twarzy( detekcja i analiza twarzy, bibliotek zdjęć twarzy, porównywanie zdjęć twarz na 4–ch, przechwytywanie ludzkiej twarzy na 1-ch (do 4 MP, H.264 / H.265)); Ochrona perymetryczna (do 4-ch 2MP (H.264 / H.265) filtrowanie fałszywych alarmów dzięki klasyfikacji człowiek/ pojazd w oparciu o głębokie uczenie);, wyszukiwanie smart, odtwarzanie smart; Wideo &Audio: Wejścia wideo IP: 16-ch, max rozdzielczość do 12MP, pasmo przychodzące 160Mbps, pasmo wychodzące 256Mbps; 2 wyjścia HDMI, dwukierunkowe wejście audio; H.265+/H.265/H.264+/H.264/MPEG4; rozdzielczość nagrywania: 12 MP/8 MP/7MP/6 MP/5 MP/4 MP/3 MP/1080p/UXGA/720p/VGA /4CIF/DCIF/2CIF/CIF/QCIF; tryby odtwarzania; jednoczesne odtwarzanie do 16–ch; podział okien w podglądzie na żywo wydajność dekodowania: 16-ch@1080p(30 fps), nagrywanie w dwóch strumieniach; kompresja audio: G.711ulaw/G.711alaw/G.722/G.726/MP2L2; 128 zdalnych połączeń, interfejs sieciowy: 1, RJ-45 10/100/1000 Mbps self-adaptive Ethernet interface; port szeregowy: RS-485 (half-duplex), RS-232, klawiatura; 4 interfejsy SATA, do 10TB, 1 eSATA, 16/4 wej/wyj alarmowe, Zasilanie: 100 do 240 VAC, 50 do 60 Hz; Temperatura; -10 °C do 55 °C; 19-inch rack-mounted 1.5U chassis; wymiary: 445 × 400 ×75mmwaga ≤ 7kg; Interfejs POE: 16, RJ-45 10/100 Mbps self-adaptive Ethernet interface; Standard: IEEE 802.3 af/at, PoE o mocy ≤200W |  | 5439
NVR | DS-7716NXI-I4/S(C) |  | 303613535 | NVR AcuSense 7716NXI-I4/S(C)Funkcje: Rozpoznawanie twarzy( detekcja i analiza twarzy, bibliotek zdjęć twarzy, porównywanie zdjęć twarz na 4–ch, przechwytywanie ludzkiej twarzy na 1-ch (do 4 MP, H.264 / H.265)); Ochrona perymetryczna (do 4-ch 2MP (H.264 / H.265)filtrowanie fałszywych alarmów dzięki klasyfikacji człowiek/ pojazd w oparciu o głębokie uczenie);, wyszukiwanie smart, odtwarzanie smart; Wideo &Audio: Wejścia wideo IP: 16-ch, max rozdzielczość do 12MP, pasmo przychodzące 160Mbps, pasmo wychodzące 256Mbps; 2 wyjścia HDMI, dwukierunkowe wejście audio; H.265+/H.265/H.264+/H.264/MPEG4; rozdzielczość nagrywania: 32 MP/24 MP/12 MP/8 MP/6 MP/5 MP/4 MP/3 MP/1080p/UXGA/720p/VGA /4CIF/DCIF/2CIF/CIF/QCIF { *: 32 MP i 24 MP jest dostępne tylko dla kanału 1, gdy włączony jest tryb rozdzielczości Ultra HD.}; tryby odtwarzania; jednoczesne odtwarzanie do 16–ch; podział okien w podglądzie na żywo wydajność dekodowania: 16-ch@1080p(30 fps), nagrywanie w dwóch strumieniach; kompresja audio: G.711ulaw/G.711alaw/G.722/G.726/MP2L2; 128 zdalnych połączeń, interfejs sieciowy: 1, RJ-45 10/100/1000 Mbps self-adaptive Ethernet interface; port szeregowy: RS-485 (half-duplex), RS-232, klawiatura; 4 interfejsy SATA, do 10TB, 1 eSATA, 16/4 wej/wyj alarmowe, Zasilanie: 100 do 240 VAC, 50 do 60 Hz; Temperatura; -10 °C do 55 °C; 19-inch rack-mounted 1.5U chassis; wymiary: 445 × 400 ×75mm, Waga ≤ 5.6 kg; |  | 4465
NVR | DS-7732NXI-I4/16P/S(C) |  | 303613541 | NVR AcuSense DS-7732NXI-I4/16P/S(C) Funkcje: Rozpoznawanie twarzy( detekcja i analiza twarzy, bibliotek zdjęć twarzy, porównywanie zdjęć twarz na 4–ch, przechwytywanie ludzkiej twarzy na 1-ch (do 4 MP, H.264 / H.265)); Ochrona perymetryczna (do 4-ch 2MP (H.264 / H.265)filtrowanie fałszywych alarmów dzięki klasyfikacji człowiek/ pojazd w oparciu o głębokie uczenie);, wyszukiwanie smart, odtwarzanie smart; Wideo &Audio: Wejścia wideo IP: 32-ch, max rozdzielczość do 12MP, pasmo przychodzące 256Mbps, pasmo wychodzące 256Mbps; 2 wyjścia HDMI, dwukierunkowe wejście audio; H.265+/H.265/H.264+/H.264/MPEG4; rozdzielczość nagrywania: 12 MP/8 MP/7MP/6 MP/5 MP/4 MP/3 MP/1080p/UXGA/720p/VGA /4CIF/DCIF/2CIF/CIF/QCIF; tryby odtwarzania; jednoczesne odtwarzanie do 16–ch; podział okien w podglądzie na żywo wydajność dekodowania: 16-ch@1080p(30 fps), nagrywanie w dwóch strumieniach; kompresja audio: G.711ulaw/G.711alaw/G.722/G.726/MP2L2; 128 zdalnych połączeń, interfejs sieciowy: 1, RJ-45 10/100/1000 Mbps self-adaptive Ethernet interface; port szeregowy: RS-485 (half-duplex), RS-232, klawiatura; 4 interfejsy SATA, do 10TB, 1 eSATA, 16/4 wej/wyj alarmowe, Zasilanie: 100 do 240 VAC, 50 do 60 Hz; Temperatura; -10 °C do 55 °C; 19-inch rack-mounted 1.5U chassis; wymiary: 445 × 400 ×75mmwaga ≤ 7kg; Interfejs POE: 16, RJ-45 10/100 Mbps self-adaptive Ethernet interface; Standard: IEEE 802.3 af/at, PoE o mocy ≤200W |  | 6396
NVR | DS-7732NXI-I4/S(C) |  | 303613539 | NVR AcuSense DS-7732NXI-I4/S(C) Funkcje: Rozpoznawanie twarzy( detekcja i analiza twarzy, bibliotek zdjęć twarzy, porównywanie zdjęć twarz na 4–ch, przechwytywanie ludzkiej twarzy na 1-ch (do 4 MP, H.264 / H.265)); Ochrona perymetryczna (do 4-ch 2MP (H.264 / H.265)filtrowanie fałszywych alarmów dzięki klasyfikacji człowiek/ pojazd w oparciu o głębokie uczenie);, wyszukiwanie smart, odtwarzanie smart; Wideo &Audio: Wejścia wideo IP: 32-ch, max rozdzielczość do 12MP, pasmo przychodzące 256Mbps, pasmo wychodzące 256Mbps; 2 wyjścia HDMI, dwukierunkowe wejście audio; H.265+/H.265/H.264+/H.264/MPEG4; rozdzielczość nagrywania: 32 MP/24 MP/12 MP/8 MP/6 MP/5 MP/4 MP/3 MP/1080p/UXGA/720p/VGA /4CIF/DCIF/2CIF/CIF/QCIF { *: 32 MP i 24 MP jest dostępne tylko dla kanału 1, gdy włączony jest tryb rozdzielczości Ultra HD.};; tryby odtwarzania; jednoczesne odtwarzanie do 16–ch; podział okien w podglądzie na żywo wydajność dekodowania: 16-ch@1080p(30 fps), nagrywanie w dwóch strumieniach; kompresja audio: G.711ulaw/G.711alaw/G.722/G.726/MP2L2; 128 zdalnych połączeń, interfejs sieciowy: 1, RJ-45 10/100/1000 Mbps self-adaptive Ethernet interface; port szeregowy: RS-485 (half-duplex), RS-232, klawiatura; 4 interfejsy SATA, do 10TB, 1 eSATA, 16/4 wej/wyj alarmowe, Zasilanie: 100 do 240 VAC, 50 do 60 Hz; Temperatura; -10 °C do 55 °C; 19-inch rack-mounted 1.5U chassis; wymiary: 445 × 400 ×75mm, waga ≤ 5.6kg; |  | 5070
NVR | DS-7608NXI-I2/S(C) |  | 303613590 | NVR AcuSense DS-7608NXI-I2/S(C) Funkcje: Rozpoznawanie twarzy( detekcja i analiza twarzy, bibliotek zadjęć twarzy, porównywanie zdjęć twarz na 4 –ch, przechwytywanie ludzkiej twarzy na 1-ch (do 8 MP, H.264 / H.265)); Ochrona perymetryczna (do 4-ch 2MP (H.264 / H.265 filtrowanie fałszywych alarmów dzięki klasyfikacji człowiek/ pojazd w oparciu o głębokie uczenie);, wyszukiwanie smart, odtwarzanie smart; Wideo &Audio: Wejścia wideo IP: 8-ch, max rozdzielczość do 12MP, pasmo przychodzące 80Mbps, pasmo wychodzące 256Mbps; niezależne wyjścia HDMI/VGA, dwukierunkowe wejście audio; H.265+/H.265/H.264+/H.264/MPEG4; rozdzielczość nagrywania: 12 MP/8 MP/6 MP/5 MP/4 MP/3 MP/1080p/UXGA/720p/VGA /4CIF/DCIF/2CIF/CIF/QCIF; jednoczesne odtwarzanie do 8–ch; wydajność dekodowania: 16-ch@1080p(30 fps), nagrywanie w dwóch strumieniach; kompresja audio: G.711ulaw/G.711alaw/G.722/G.726/MP2L2; 128 zdalnych połączeń, interfejs sieciowy: 2, RJ-45 10/100/1000 Mbps self-adaptive Ethernet interface; 2 interfejsy SATA, do 10TB, 4/1 wej/wyj alarmowe, Zasilanie: 100 do 240 VAC, 50 do 60 Hz; Temperatura; -10 °C do 55 °C; 1U chassis wymiary: 385× 315×52mm waga ≤ 1.6kg; |  | 2455
NVR | DS-7608NXI-I2/8P/S(C) |  | 303613592 | NVR AcuSense DS-7608NXI-I2/8P/S(C) Funkcje: Rozpoznawanie twarzy (detekcja i analiza twarzy, bibliotek zadjęć twarzy, porównywanie zdjęć twarz na 4 –ch, przechwytywanie ludzkiej twarzy na 1-ch (do 8 MP, H.264 / H.265)); Ochrona perymetryczna (do 4-ch 2MP (H.264 / H.265 filtrowanie fałszywych alarmów dzięki klasyfikacji człowiek/ pojazd w oparciu o głębokie uczenie));, wyszukiwanie smart, odtwarzanie smart; Wideo &Audio: Wejścia wideo IP: 8-ch, max rozdzielczość do 12MP, pasmo przychodzące 80Mbps, pasmo wychodzące 256Mbps; niezależne wyjścia HDMI/VGA, dwukierunkowe wejście audio; H.265+/H.265/H.264+/H.264/MPEG4; rozdzielczość nagrywania: 12 MP/8 MP/6 MP/5 MP/4 MP/3 MP/1080p/UXGA/720p/VGA /4CIF/DCIF/2CIF/CIF/QCIF; jednoczesne odtwarzanie do 8–ch; wydajność dekodowania: 16-ch@1080p(30 fps), nagrywanie w dwóch strumieniach; kompresja audio: G.711ulaw/G.711alaw/G.722/G.726/MP2L2; 128 zdalnych połączeń, interfejs sieciowy: 1, RJ-45 10/100/1000 Mbps self-adaptive Ethernet interface; 2 interfejsy SATA, do 10TB, 4/1 wej/wyj alarmowe, Zasilanie: 100 do 240 VAC, 50 do 60 Hz; Temperatura; -10 °C do 55 °C; 1U chassis wymiary: 385× 315×52mm waga ≤ 2.7kg; Interfejs POE: 8, RJ-45 10/100 Mbps self-adaptive Ethernet interface; Standard: IEEE 802.3 af/at, PoE o mocy ≤120W |  | 3134
NVR | DS-7616NXI-I2/S(C) |  | 303613591 | NVR AcuSense DS-7616NXI-I2/S(C) Funkcje: Rozpoznawanie twarzy( detekcja i analiza twarzy, bibliotek zadjęć twarzy, porównywanie zdjęć twarz na 4 –ch, przechwytywanie ludzkiej twarzy na 1-ch (do 8 MP, H.264 / H.265)); Ochrona perymetryczna (do 4-ch 2MP (H.264 / H.265)filtrowanie fałszywych alarmów dzięki klasyfikacji człowiek/ pojazd w oparciu o głębokie uczenie);, wyszukiwanie smart, odtwarzanie smart; Wideo &Audio: Wejścia wideo IP: 16-ch, max rozdzielczość do 12MP, pasmo przychodzące 160Mbps, pasmo wychodzące 256Mbps; niezależne wyjścia HDMI/VGA, dwukierunkowe wejście audio; H.265+/H.265/H.264+/H.264/MPEG4; rozdzielczość nagrywania: 12 MP/8 MP/6 MP/5 MP/4 MP/3 MP/1080p/UXGA/720p/VGA /4CIF/DCIF/2CIF/CIF/QCIF; jednoczesne odtwarzanie do 16–ch; wydajność dekodowania: 16-ch@1080p(30 fps), nagrywanie w dwóch strumieniach; kompresja audio: G.711ulaw/G.711alaw/G.722/G.726/MP2L2; 128 zdalnych połączeń, interfejs sieciowy: 2, RJ-45 10/100/1000 Mbps self-adaptive Ethernet interface; 2 interfejsy SATA, do 10TB, 4/1 wej/wyj alarmowe, Zasilanie: 100 do 240 VAC, 50 do 60 Hz; Temperatura; -10 °C do 55 °C; 1U chassis wymiary: 385× 315×52mm waga ≤ 1.6kg; |  | 2886
NVR | DS-7616NXI-I2/16P/S(C) |  | 303613593 | NVR AcuSense DS-7616NXI-I2/16P/S(C) Funkcje: Rozpoznawanie twarzy( detekcja i analiza twarzy, bibliotek zadjęć twarzy, porównywanie zdjęć twarz na 4 –ch, przechwytywanie ludzkiej twarzy na 1-ch (do 8 MP, H.264 / H.265)); Ochrona perymetryczna (do 4-ch 2MP (H.264 / H.265)filtrowanie fałszywych alarmów dzięki klasyfikacji człowiek/ pojazd w oparciu o głębokie uczenie);, wyszukiwanie smart, odtwarzanie smart; Wideo &Audio: Wejścia wideo IP: 16-ch, max rozdzielczość do 12MP, pasmo przychodzące 160Mbps, pasmo wychodzące 256Mbps; niezależne wyjścia HDMI/VGA, dwukierunkowe wejście audio; H.265+/H.265/H.264+/H.264/MPEG4; rozdzielczość nagrywania: 12 MP/8 MP/6 MP/5 MP/4 MP/3 MP/1080p/UXGA/720p/VGA /4CIF/DCIF/2CIF/CIF/QCIF; jednoczesne odtwarzanie do 16–ch; wydajność dekodowania: 16-ch@1080p(30 fps), nagrywanie w dwóch strumieniach; kompresja audio: G.711ulaw/G.711alaw/G.722/G.726/MP2L2; 128 zdalnych połączeń, interfejs sieciowy: 1, RJ-45 10/100/1000 Mbps self-adaptive Ethernet interface; 2 interfejsy SATA, do 10TB, 4/1 wej/wyj alarmowe, Zasilanie: 100 do 240 VAC, 50 do 60 Hz; Temperatura; -10 °C do 55 °C; 1U chassis wymiary: 385× 315×52mm waga ≤ 3kg; Interfejs POE: 16, RJ-45 10/100 Mbps self-adaptive Ethernet interface; Standard: IEEE 802.3 af/at, PoE o mocy ≤200W |  | 4089
IPC | DS-2CD2526G2-IS(2.8mm)(C) |  | 311316903 | Kamera mini kopułowa Acusense, technologia powered-by-DarkFighter, przetwornik 1/2.8" Progressive Scan CMOS, rozdzielczość 1920 × 1080; Min. Oświetlenie: Kolor: 0.002 Lux @ (F1.4, AGC ON), Cz/B: 0 Lux dla IR, ICR; Obiektyw 2.8 mm, horizontal FOV 107.1°, vertical FOV 56.9°, diagonal FOV 128.5°; Zasięg IR do 30m; Trzy strumienie; H.265/H.264/H.265+/H.264+; Pamięć masowa NAS (NFS, SMB/CIFS), (ANR); Obraz: BLC, HLC, 3D DNR, tryb korytarzowy, 120 dB WDR, wbudowany mikrofon; model z oznaczeniem –IS: 1/1 we/wyj audio, 1/1 we/wy alarmowe; wbudowany slot na kartę do 256GB; Podstawowe zdarzenia: detekcja ruchu (klasyfikacja człowiek/pojazd), sabotaż, wyjątki; zdarzenia smart; Funkcja deeplearning ( detekcja twarzy, ochrona perymetryczna); Zasilanie: 12 VDC ± 25%, 0.45 A, max. 5.5 W, Ø5.5 mm coaxial power plug, ochrona przed odwrotną polaryzacją; PoE: 802.3af, Class 3, 36 V do 57 V, 0.18 A do 0.11 A, max. 6.5 W; Temp.pracy -30 °C do 60 °C; Wymiary: Ø110 mm × 57.4 mm; Waga: 385 g; IP67 (IEC 60529-2013), IK8 (IEC 62262:2002) |  | 1212
IPC | DS-2CD2546G2-IS(4mm)(C) |  | 311316866 | Kamera mini kopułowa Acusense, technologia powered-by-DarkFighter, przetwornik 1/3" Progressive Scan CMOS, rozdzielczość 2688 × 1520; Min. Oświetlenie: Kolor: 0.003 Lux @ (F1.4, AGC ON), Cz/B: 0 Lux dla IR, ICR; Obiektyw 4 mm, horizontal FOV 82.8°, vertical FOV 45.3°, diagonal FOV 97.7° ; Zasięg IR do 30m; Trzy strumienie; H.265/H.264/H.265+/H.264+; Pamięć masowa NAS (NFS, SMB/CIFS), (ANR); Obraz: BLC, HLC, 3D DNR, tryb korytarzowy, 120 dB WDR, wbudowany mikrofon; model z oznaczeniem –IS: 1/1 we/wyj audio, 1/1 we/wy alarmowe; wbudowany slot na kartę do 256GB; Podstawowe zdarzenia: detekcja ruchu (klasyfikacja człowiek/pojazd), sabotaż, wyjątki; zdarzenia smart; Funkcja deeplearning ( detekcja twarzy, ochrona perymetryczna); Zasilanie: 12 VDC ± 25%, 0.45 A, max. 5.5 W, Ø5.5 mm coaxial power plug, ochrona przed odwrotną polaryzacją; PoE: 802.3af, Class 3, 36 V do 57 V, 0.18 A do 0.11 A, max. 6.5 W; Temp.pracy -30 °C do 60 °C; Wymiary: Ø110 mm × 57.4 mm; Waga: 380 g; IP67 (IEC 60529-2013), IK8 (IEC 62262:2002) |  | 1310
IPC | DS-2CD2546G2-IS(2.8mm)(C) |  | 311316904 | Kamera mini kopułowa Acusense, technologia powered-by-DarkFighter, przetwornik 1/3" Progressive Scan CMOS, rozdzielczość 2688 × 1520; Min. Oświetlenie: Kolor: 0.003 Lux @ (F1.4, AGC ON), Cz/B: 0 Lux dla IR, ICR; Obiektyw 2.8 mm, horizontal FOV 102.7°, vertical FOV 55.2°, diagonal FOV 122.5°; Zasięg IR do 30m; Trzy strumienie; H.265/H.264/H.265+/H.264+; Pamięć masowa NAS (NFS, SMB/CIFS), (ANR); Obraz: BLC, HLC, 3D DNR, tryb korytarzowy, 120 dB WDR, wbudowany mikrofon; model z oznaczeniem –IS: 1/1 we/wyj audio, 1/1 we/wy alarmowe; wbudowany slot na kartę do 256GB; Podstawowe zdarzenia: detekcja ruchu (klasyfikacja człowiek/pojazd), sabotaż, wyjątki; zdarzenia smart; Funkcja deeplearning ( detekcja twarzy, ochrona perymetryczna); Zasilanie: 12 VDC ± 25%, 0.45 A, max. 5.5 W, Ø5.5 mm coaxial power plug, ochrona przed odwrotną polaryzacją; PoE: 802.3af, Class 3, 36 V do 57 V, 0.18 A do 0.11 A, max. 6.5 W; Temp.pracy -30 °C do 60 °C; Wymiary: Ø110 mm × 57.4 mm; Waga: 380 g; IP67 (IEC 60529-2013), IK8 (IEC 62262:2002) |  | 1310
IPC | DS-2CD2546G2-IS(2.8mm)(C)(BLACK) |  | 311318145 | Kamera mini kopułowa Acusense w obudowie w kolorze czarnym, technologia powered-by-DarkFighter, przetwornik 1/3" Progressive Scan CMOS, rozdzielczość 2688 × 1520; Min. Oświetlenie: Kolor: 0.003 Lux @ (F1.4, AGC ON), Cz/B: 0 Lux dla IR, ICR; Obiektyw 2.8 mm, horizontal FOV 102.7°, vertical FOV 55.2°, diagonal FOV 122.5°; Zasięg IR do 30m; Trzy strumienie; H.265/H.264/H.265+/H.264+; Pamięć masowa NAS (NFS, SMB/CIFS), (ANR); Obraz: BLC, HLC, 3D DNR, tryb korytarzowy, 120 dB WDR, wbudowany mikrofon; model z oznaczeniem –IS: 1/1 we/wyj audio, 1/1 we/wy alarmowe; wbudowany slot na kartę do 256GB; Podstawowe zdarzenia: detekcja ruchu (klasyfikacja człowiek/pojazd), sabotaż, wyjątki; zdarzenia smart; Funkcja deeplearning ( detekcja twarzy, ochrona perymetryczna); Zasilanie: 12 VDC ± 25%, 0.45 A, max. 5.5 W, Ø5.5 mm coaxial power plug, ochrona przed odwrotną polaryzacją; PoE: 802.3af, Class 3, 36 V do 57 V, 0.18 A do 0.11 A, max. 6.5 W; Temp.pracy -30 °C do 60 °C; Wymiary: Ø110 mm × 57.4 mm; Waga: 380 g; IP67 (IEC 60529-2013), IK8 (IEC 62262:2002) |  | 1343
IPC | DS-2CD2546G2-IWS(2.8mm)(C) |  | 311318095 | Kamera mini kopułowa Acusense, technologia powered-by-DarkFighter, przetwornik 1/3" Progressive Scan CMOS, rozdzielczość 2688 × 1520; Min. Oświetlenie: Kolor: 0.003 Lux @ (F1.4, AGC ON), Cz/B: 0 Lux dla IR, ICR; Obiektyw 2.8 mm, horizontal FOV 102.7°, vertical FOV 55.2°, diagonal FOV 122.5°; Zasięg IR do 30m; Trzy strumienie; H.265/H.264/H.265+/H.264+; Pamięć masowa NAS (NFS, SMB/CIFS), (ANR); Obraz: BLC, HLC, 3D DNR, tryb korytarzowy, 120 dB WDR, wbudowany mikrofon; model z oznaczeniem –IWS: 1/1 we/wyj audio, 1/1 we/wy alarmowe; wbudowany slot na kartę do 256GB; Podstawowe zdarzenia: detekcja ruchu (klasyfikacja człowiek/pojazd), sabotaż, wyjątki; zdarzenia smart; Funkcja deeplearning ( detekcja twarzy, ochrona perymetryczna); Zasilanie: 12 VDC ± 25%, 0.5 A, max. 6 W, Ø5.5 mm coaxial power plug, ochrona przed odwrotną polaryzacją; PoE: 802.3af, Class 3, 36 V do 57 V, 0.19 A do 0.12 A, max. 7 W; Temp.pracy -30 °C do 60 °C; Wymiary: Ø110 mm × 57.4 mm; Waga: 380 g; IP67 (IEC 60529-2013), IK8 (IEC 62262:2002) Model z oznaczeniem –W: Wi-Fi |  | 1403
IPC | DS-2CD2546G2-IWS(4mm)(C) |  | 311318096 | Kamera mini kopułowa Acusense, technologia powered-by-DarkFighter, przetwornik 1/3" Progressive Scan CMOS, rozdzielczość 2688 × 1520; Min. Oświetlenie: Kolor: 0.003 Lux @ (F1.4, AGC ON), Cz/B: 0 Lux dla IR, ICR; Obiektyw 4 mm, horizontal FOV 82.8°, vertical FOV 45.3°, diagonal FOV 97.7°; Zasięg IR do 30m; Trzy strumienie; H.265/H.264/H.265+/H.264+; Pamięć masowa NAS (NFS, SMB/CIFS), (ANR); Obraz: BLC, HLC, 3D DNR, tryb korytarzowy, 120 dB WDR, wbudowany mikrofon; model z oznaczeniem –IWS: 1/1 we/wyj audio, 1/1 we/wy alarmowe; wbudowany slot na kartę do 256GB; Podstawowe zdarzenia: detekcja ruchu (klasyfikacja człowiek/pojazd), sabotaż, wyjątki; zdarzenia smart; Funkcja deeplearning ( detekcja twarzy, ochrona perymetryczna); Zasilanie: 12 VDC ± 25%, 0.5 A, max. 6 W, Ø5.5 mm coaxial power plug, ochrona przed odwrotną polaryzacją; PoE: 802.3af, Class 3, 36 V do 57 V, 0.19 A do 0.12 A, max. 7 W; Temp.pracy -30 °C do 60 °C; Wymiary: Ø110 mm × 57.4 mm; Waga: 380 g; IP67 (IEC 60529-2013), IK8 (IEC 62262:2002) Model z oznaczeniem –W: Wi-Fi |  | 1403
IPC | DS-2CD2586G2-IS(2.8mm)(C) |  | 311317238 | Kamera mini kopułowa Acusense, technologia powered-by-DarkFighter, przetwornik 1/1.8″ Progressive Scan CMOS, rozdzielczość 3840 × 2160; Min. Oświetlenie: Kolor: 0.003 Lux @ (F1.6, AGC ON), Cz/B: 0 Lux dla IR, ICR; Obiektyw 2.8 mm, horizontal FOV 110.0°, vertical FOV 56.7°, diagonal FOV 134.1°; Zasięg IR do 30m; Trzy strumienie; H.265/H.264/H.265+/H.264+; Pamięć masowa NAS (NFS, SMB/CIFS), (ANR); Obraz: BLC, HLC, 3D DNR, tryb korytarzowy, 120 dB WDR, wbudowany mikrofon; model z oznaczeniem –IS: 1/1 we/wyj audio, 1/1 we/wy alarmowe; wbudowany slot na kartę do 256GB; Podstawowe zdarzenia: detekcja ruchu (klasyfikacja człowiek/pojazd), sabotaż, wyjątki; zdarzenia smart; Funkcja deeplearning ( detekcja twarzy, ochrona perymetryczna); Zasilanie: 12 VDC ± 25%, 0.54 A, max. 6.5 W, Ø5.5 mm coaxial power plug, ochrona przed odwrotną polaryzacją; PoE (802.3af, 36 V do 57 V), 0.22 A do 0.14 A, max. 8 W; Temp.pracy -30 °C do 60 °C; Wymiary: Ø113.6 mm × 72.6 mm; Waga: 400 g; IP67 (IEC 60529-2013), IK10 (IEC 62262: 2002) |  | 1717
IPC | DS-2CD2586G2-IS(4mm)(C) |  | 311317239 | Kamera mini kopułowa Acusense, technologia powered-by-DarkFighter, przetwornik 1/1.8″ Progressive Scan CMOS, rozdzielczość 3840 × 2160; Min. Oświetlenie: Kolor: 0.003 Lux @ (F1.6, AGC ON), Cz/B: 0 Lux dla IR, ICR; Obiektyw 4 mm, horizontal FOV 88.0°, vertical FOV 49.9°, diagonal FOV 100.4°; Zasięg IR do 30m; Trzy strumienie; H.265/H.264/H.265+/H.264+; Pamięć masowa NAS (NFS, SMB/CIFS), (ANR); Obraz: BLC, HLC, 3D DNR, tryb korytarzowy, 120 dB WDR, wbudowany mikrofon; model z oznaczeniem –IS: 1/1 we/wyj audio, 1/1 we/wy alarmowe; wbudowany slot na kartę do 256GB; Podstawowe zdarzenia: detekcja ruchu (klasyfikacja człowiek/pojazd), sabotaż, wyjątki; zdarzenia smart; Funkcja deeplearning ( detekcja twarzy, ochrona perymetryczna); Zasilanie: 12 VDC ± 25%, 0.54 A, max. 6.5 W, Ø5.5 mm coaxial power plug, ochrona przed odwrotną polaryzacją; PoE (802.3af, 36 V do 57 V), 0.22 A do 0.14 A, max. 8 W; Temp.pracy -30 °C do 60 °C; Wymiary: Ø113.6 mm × 72.6 mm; Waga: 400 g; IP67 (IEC 60529-2013), IK10 (IEC 62262: 2002) |  | 1717
IPC | DS-2CD2586G2-IS(2.8mm)(C)(BLACK) |  | 311318147 | Kamera mini kopułowa Acusense, w obudowie w kolorze czarnym, technologia powered-by-DarkFighter, przetwornik 1/1.8″ Progressive Scan CMOS, rozdzielczość 3840 × 2160; Min. Oświetlenie: Kolor: 0.003 Lux @ (F1.6, AGC ON), Cz/B: 0 Lux dla IR, ICR; Obiektyw 2.8 mm, horizontal FOV 110.0°, vertical FOV 56.7°, diagonal FOV 134.1°; Zasięg IR do 30m; Trzy strumienie; H.265/H.264/H.265+/H.264+; Pamięć masowa NAS (NFS, SMB/CIFS), (ANR); Obraz: BLC, HLC, 3D DNR, tryb korytarzowy, 120 dB WDR, wbudowany mikrofon; model z oznaczeniem –IS: 1/1 we/wyj audio, 1/1 we/wy alarmowe; wbudowany slot na kartę do 256GB; Podstawowe zdarzenia: detekcja ruchu (klasyfikacja człowiek/pojazd), sabotaż, wyjątki; zdarzenia smart; Funkcja deeplearning ( detekcja twarzy, ochrona perymetryczna); Zasilanie: 12 VDC ± 25%, 0.54 A, max. 6.5 W, Ø5.5 mm coaxial power plug, ochrona przed odwrotną polaryzacją; PoE (802.3af, 36 V do 57 V), 0.22 A do 0.14 A, max. 8 W; Temp.pracy -30 °C do 60 °C; Wymiary: Ø113.6 mm × 72.6 mm; Waga: 400 g; IP67 (IEC 60529-2013), IK10 (IEC 62262: 2002) |  | 1750
IPC | DS-2CD2H26G2-IZS(2.8-12mm)(C) |  | 311315770 | Kamera IP Hikvision typu Turret, AcuSense z technologią powered-by-DarkFighter: 1/2.8" Progressive Scan CMOS; rozdzielczość: 1920 × 1080; czułość: 0.002 Lux @ (F1.4, AGC ON), Cz/B: 0 Lux with IR; 120dB WDR; Ogniskowa: 2.8 do 12 mm, HFOV 113° do 31°, VFOV 58° do 18°, DFOV 138° do 36°; Dodatkowy oświetlacz smart, zasięg IR do 40m, trzy strumienie, kompresja: H.265/H.264/H.264+/H.265+; Przełączalne parametry obrazu, BLC, HLC, 3D DNR, tryb korytarzowy; 1/1 wejście/wyjście alarmowe, 1/1 wejście/wyjście audio; slot na kartę pamięci SD do 256GB; Zdarzenia podstawowe: detekcja ruchu, sabotaż, wyjątki; zdarzenia smart: nagła zmiana sceny; Funkcje DeepLearning: przechwytywanie twarzy, ochrona perymetryczna; Temperatura pracy: -30 °C do 60 °C, Zasilanie: 12 VDC ± 25%, PoE: 802.3af, Class 3; Wymiary: Ø135.8 mm × 145.5 mm; waga: 1160g; IP66, IK10 |  | 1850
IPC | DS-2CD2H46G2-IZS(2.8-12mm)(C) |  | 311315189 | Kamera Typu Turret serii AcuSense 4 MP, powered-by-DarkFighter, posiada przetwornik obrazu: 1/3" Progressive Scan CMOS, Kolor: 0.003 Lux @ (F1.4, AGC ON), Cz/B: 0 Lux dla IR; WDR 120 dB, ICR; Obiektyw: 2.8 do 12 mm, HFOV 108° do 30°, VFOV 56° do 17°, DFOV 131° do 35°; Zasięg IR 40m, dodatkowy oświetlacz światła, rozdzielczość 2688 × 1520; trzy strumienie; H.265/H.264/H.265+/H.264+; API: Open Network Video Interface (PROFILE S, PROFILE G, PROFILE T), ISAPI, SDK; obraz: BLC, HLC, 3D DNR, tryb korytarzowy; 1/1 we./wyj. Alarmowe; 1/1 we./wyj. Audio; slot na kartę pamięci do 256 GB, Zdarzenia podstawowe i zdarzenia smart, przechwytywanie twarzy; ochrona perymetryczna; Temperatura pracy: -30 °C do 60 °C, Materiał: Metal; Zasilanie: 12 VDC ± 25%, ochrona przed odwrotną polaryzacją, PoE: 802.3af, Class 3 ; Wymiary: Ø135.8 mm × 145.5 mm Waga: 1075 g, IP66, IK10 |  | 2022
IPC | DS-2CD2H46G2-IZS(2.8-12mm)/C/BLACK |  | 311316394 | Kamera Turret w kolorze czarnym 4MP, AcuSense, technologia powered-by-DarkFighter, 1/3" Progressive Scan CMOS; min. oświetlenie: Kolor: 0.003 Lux @ (F1.4, AGC ON), Cz/B: 0 Lux dla IR, WDR 120dB, Obiektyw 2.8 do 12 mm, HFOV: 108° do 30°,VFOV 56° do 17°, DFOV 131° do 35°; Zasięg IR do 40m, dodatkowy oświetlacz smart, max. Rozdzielczość 2688 × 1520, trzy strumienie, kompresja wideo H.265/H.264/H.265+/H.264+; Open Network Video Interface (PROFILE S, PROFILE G, PROFILE T), ISAPI, SDK; Pamięć masowa: slot na kartę MicroSD/SDHC/SDXC (256 GB) , lokalna pamięć, NAS (NFS, SMB/CIFS), (ANR); Obraz: BLC, HLC, 3D DNR, tryb korytarzowy; 1/1 we/wyj alarmowe, 1/1 we/wyj audio; wbudowany mikrofon; Zdarzenia podstawowe, zdarzenia smart, detekcja twarzy, ochrona perymetryczna; Temp pracy -30 °C do 60 °C; Zasilanie: 12 VDC ± 25%, ochrona przed odwrotną polaryzacją, PoE: 802.3af, Class 3; Wymiary: Ø135.8 mm × 145.5 mm; Waga: 1075 g, IP66 (IEC 60529-2013), IK10 (IEC 62262:2002). |  | 2070
IPC | DS-2CD2H66G2-IZS(2.8-12mm)(C) |  | 311315499 | Kamera IP Hikvision typu Turret, AcuSense z technologią powered-by-DarkFighter: 1/2.4" Progressive Scan CMOS; rozdzielczość: 3200 × 1800; czułość: 0.003 Lux @ (F1.4, AGC ON), Cz/B: 0 Lux dla IR; 120dB WDR; Ogniskowa: 2.8 do 12 mm, HFOV 99° do 35°, VFOV 53° do 20°, DFOV 117° do 41°Dodatkowy oświetlacz smart, zasięg IR do 40m, trzy strumienie, kompresja: H.265/H.264/H.264+/H.265+; Przełączalne parametry obrazu, BLC, HLC, 3D DNR, tryb korytarzowy; 1/1 wejście/wyjście alarmowe, 1/1 wejście/wyjście audio; slot na kartę pamięci SD do 256GB; Zdarzenia podstawowe: detekcja ruchu, sabotaż, wyjątki; zdarzenia smart: nagła zmiana sceny; Funkcje DeepLearning: przechwytywanie twarzy, ochrona perymetryczna; Temperatura pracy: -30 °C do 60 °C, Zasilanie: 12 VDC ± 25%, PoE: 802.3af, Class 3; Wymiary: Ø135.8 mm × 145.5 mm; waga: 1160g; IP66, IK10 |  | 2141
IPC | DS-2CD2H66G2-IZS(2.8-12mm)/C/BLACK |  | 311316547 | Kamera IP Hikvision w obudowie czarnej typu Turret, AcuSense z technologią powered-by-DarkFighter: 1/2.4" Progressive Scan CMOS; rozdzielczość: 3200 × 1800; czułość: 0.003 Lux @ (F1.4, AGC ON), Cz/B: 0 Lux dla IR; 120dB WDR; Ogniskowa: 2.8 do 12 mm, HFOV 99° do 35°, VFOV 53° do 20°, DFOV 117° do 41°Dodatkowy oświetlacz smart, zasięg IR do 40m, trzy strumienie, kompresja: H.265/H.264/H.264+/H.265+; Przełączalne parametry obrazu, BLC, HLC, 3D DNR, tryb korytarzowy; 1/1 wejście/wyjście alarmowe, 1/1 wejście/wyjście audio; slot na kartę pamięci SD do 256GB; Zdarzenia podstawowe: detekcja ruchu, sabotaż, wyjątki; zdarzenia smart: nagła zmiana sceny; Funkcje DeepLearning: przechwytywanie twarzy, ochrona perymetryczna; Temperatura pracy: -30 °C do 60 °C, Zasilanie: 12 VDC ± 25%, PoE: 802.3af, Class 3; Wymiary: Ø135.8 mm × 145.5 mm; waga: 1160g; IP66, IK10 |  | 2186
IPC | DS-2CD2H86G2-IZS(2.8-12mm)(C) |  | 311315498 | Kamera IP Hikvision w obudowie typu Turret. Acusense, Powered by DarkFighter. Rozdzielczość 8MP(max. 3840x2160), Przetwornik 1/1.8" Progressive Scan CMOS, czułość 0.003 Lux/F1.4, 0 Lux z IR, zasięg IR do 40m, dzień/noc ICR. Obiektyw:2.8 do 12mm: kąt widzenia HFOV 108 do 46° x VFOV 58 do 26° x DFOV 127.4 do 52° Funkcje: WDR: 120dB, 3D DNR, HLC/BLC Trzy strumienie, kompresja: H.265+/H.265/H.264+/H.264/MJPEG Slot na kartę pamięci MicroSD/SDHC/SDXC max. 256 GB Zasilanie 12VDC lub PoE: 802.3af, Class 3 IP66, Materiał - metal Wymiary Ø135.8 mm × 145.5 mm. Waga 1160g. 1x wyjście alarmowe, 1x wejście alarmowe |  | 2636
IPC | DS-2CD2H86G2T-IZS(2.8-12mm)(C) |  | 311315496 | Kamera Turret w kolorze czarnym 8MP, AcuSense, technologia powered-by-DarkFighter, 1/1.8" Progressive Scan CMOS; min. oświetlenie: Kolor: 0.003 Lux @ (F1.4, AGC ON), Cz/B: 0 Lux dla IR, WDR 120dB, Obiektyw 2.8 do 12 mm, HFOV 108° do 46°, VFOV 58° do 26°, DFOV 127.4° do 52°; Zasięg IR do 40m, dodatkowy oświetlacz smart, max. Rozdzielczość 3840 × 2160, trzy strumienie, kompresja wideo H.265/H.264/H.265+/H.264+; Open Network Video Interface (PROFILE S, PROFILE G, PROFILE T), ISAPI, SDK; Pamięć masowa: slot na kartę MicroSD/SDHC/SDXC (256 GB) , lokalna pamięć, NAS (NFS, SMB/CIFS), (ANR); Obraz: BLC, HLC, 3D DNR, tryb korytarzowy; 1/1 we/wyj alarmowe, 1/1 we/wyj audio; wbudowany mikrofon; Zdarzenia podstawowe, zdarzenia smart, detekcja twarzy, ochrona perymetryczna; Temp pracy -30 °C do 60 °C; Zasilanie: 12 VDC ± 25%, ochrona przed odwrotną polaryzacją, PoE: 802.3af, Class 3; Wymiary: Ø138.3 mm × 126 mm; Waga: 850 g, IP66 (IEC 60529-2013), IK10 (IEC 62262:2002) |  | 2636
IPC | DS-2CD2H86G2-IZS(2.8-12mm)(C)/BLACK |  | 311316739 | Kamera IP Hikvision w obudowie typu Turret. Acusense, Powered by DarkFighter. Rozdzielczość 8MP(max. 3840x2160), Przetwornik 1/1.8" Progressive Scan CMOS, czułość 0.003 Lux/F1.4, 0 Lux z IR, zasięg IR do 40m, dzień/noc ICR. Obiektyw:2.8 do 12mm: kąt widzenia HFOV 108 do 46° x VFOV 58 do 26° x DFOV 127.4 do 52° Funkcje: WDR: 120dB, 3D DNR, HLC/BLC Trzy strumienie, kompresja: H.265+/H.265/H.264+/H.264/MJPEG Slot na kartę pamięci MicroSD/SDHC/SDXC max. 256 GB Podtstawowe zdarzenia: Detekcja ruchu, Sabotaż, Wyjątki Zdarzenia inteligentne: Detekcja zmiany sceny Wykrywanie twarzy Zasilanie 12VDC lub PoE: 802.3af, Class 3 IP66, Materiał - metal Wymiary Ø135.8 mm × 145.5 mm. Waga 1160g. 1x wyjście alarmowe, 1x wejście alarmowe 1x wyjście audio, 1x wejście audio |  | 2636
IPC | DS-2CD2023G2-I(2.8mm) |  | 311313830 | Kamera sieciowa typu bullet 2 MP Matryca: 1/2.8″ Progressive Scan CMOS, min. owietlenie: kolor: 0.005 Lux @ (F1.6, AGC ON), 0 Lux z włączonym IR, wolna migawka, P/N, WDR: 120 dB, dzień&noc: filtr ICR. FOV: 2.8 mm, HFOV 107°, VFOV 57°, DFOV 127°, Apertura: F1.6, Zasięg IR do 40m, długość fali: 850 nm, max. rozdzielczość: 1920 × 1080, 3 strumienie, główny strumień: 50Hz: 25 fps (1920 × 1080, 1280 × 720) 60Hz: 30 fps (1920 × 1080, 1280 × 720), Kompresja wideo dla głównego strumienia: H.265/H.264/H.264+/H.265+, ROI: 1 obszar, jednoczesny podgląd wideo: do 6 kanałów, API:otwarty interfejs sieciowy wideo (Profil S, Profil G), ISAPI, SDK, Protokoły: TCP/IP, ICMP, HTTP, HTTPS, FTP, DHCP, DNS, DDNS, RTP, RTSP, NTP, UPnP, SMTP, IGMP, 802.1X, QoS, IPv6, UDP, Bonjour, SSL/TLS, PPPoE, Pamięć masowa: slot na kartę: microSD/SDHC/SDXC, NAS(NFS, SMB/CIFS), ANR, przełącznik dzień/noc: dzień, noc, automatyczny, wg. harmonogramu, wzmocnienie obrazu: BLC, HLC, 3D DNR, przełącznik ustawień obrazu, ustawienia obrazu: tryb korytarzowy, odbicie lustrzane, maska prywatności, nasycenie, jasność, kontrast, ostrość, wzmocnienie, balans bieli regulowany przez oprogramowanie klienta lub przeglądarkę internetową, interfejs komunikacyjny: 1 RJ45 10M/100M self-adaptive Ethernet port, podstawowe funkcje: detekcja ruchu (człowiek, pojazd), sabotaż wyjątki, funkcje SMART: wykrywanie przekroczenia linii, detekcja intruza, detekcja twarzy, Warunki eksploatacji: -30 °C do 60 °C (-22 °F do 140 °F). Wilgotność 95% lub mniej (bez kondensacji), źródło zasilania: 12 VDC ± 25%, ochrona przed odwrotną polaryzacją PoE: (802.3af, 36 V do 57 V) klasy 3, Pobór energii: 12 VDC, 0.5 A, max. 6 W PoE (802.3af, 36 V do 57 V), 0.2 A do 0.13 A, max. 7 W, materiał: aluminiowa obudowa i plastikowa i słona IR, wymiary: Ø70 × 161.7 mm (Ø2.8″ × 6.4″), waga: około 490 g (1.1 lb.), ochrona: IP67 (IEC 60529-2013) |  | 908
IPC | DS-2CD2023G2-I(4mm) |  | 311313832 | Kamera sieciowa typu bullet 2 MP Matryca: 1/2.8″ Progressive Scan CMOS, min. owietlenie: kolor: 0.005 Lux @ (F1.6, AGC ON), 0 Lux z włączonym IR, wolna migawka, P/N, WDR: 120 dB, dzień&noc: filtr ICR. FOV: 4 mm, HFOV 87°, VFOV 46°, DFOV 104°, Apertura: F1.6, Zasięg IR do 40m, długość fali: 850 nm, max. rozdzielczość: 1920 × 1080, 3 strumienie, główny strumień: 50Hz: 25 fps (1920 × 1080, 1280 × 720) 60Hz: 30 fps (1920 × 1080, 1280 × 720), Kompresja wideo dla głównego strumienia: H.265/H.264/H.264+/H.265+, ROI: 1 obszar, jednoczesny podgląd wideo: do 6 kanałów, API:otwarty interfejs sieciowy wideo (Profil S, Profil G), ISAPI, SDK, Protokoły: TCP/IP, ICMP, HTTP, HTTPS, FTP, DHCP, DNS, DDNS, RTP, RTSP, NTP, UPnP, SMTP, IGMP, 802.1X, QoS, IPv6, UDP, Bonjour, SSL/TLS, PPPoE, Pamięć masowa: slot na kartę: microSD/SDHC/SDXC, NAS(NFS, SMB/CIFS), ANR, przełącznik dzień/noc: dzień, noc, automatyczny, wg. harmonogramu, wzmocnienie obrazu: BLC, HLC, 3D DNR, przełącznik ustawień obrazu, ustawienia obrazu: tryb korytarzowy, odbicie lustrzane, maska prywatności, nasycenie, jasność, kontrast, ostrość, wzmocnienie, balans bieli regulowany przez oprogramowanie klienta lub przeglądarkę internetową, interfejs komunikacyjny: 1 RJ45 10M/100M self-adaptive Ethernet port, podstawowe funkcje: detekcja ruchu (człowiek, pojazd), sabotaż wyjątki, funkcje SMART: wykrywanie przekroczenia linii, detekcja intruza, detekcja twarzy, Warunki eksploatacji: -30 °C do 60 °C (-22 °F do 140 °F). Wilgotność 95% lub mniej (bez kondensacji), źródło zasilania: 12 VDC ± 25%, ochrona przed odwrotną polaryzacją PoE: (802.3af, 36 V do 57 V) klasy 3, Pobór energii: 12 VDC, 0.5 A, max. 6 W PoE (802.3af, 36 V do 57 V), 0.2 A do 0.13 A, max. 7 W, materiał: aluminiowa obudowa i plastikowa isłona IR, wymiary: Ø70 × 161.7 mm (Ø2.8″ × 6.4″), waga: około 490 g (1.1 lb.), ochrona: IP67 (IEC 60529-2013) |  | 908
IPC | DS-2CD2023G2-IU(2.8mm) |  | 311313831 | Kamera typu Bullet AcuSense 2MP, z przetwornikiem 1/2.8″ Progressive Scan CMOS, Min. Oświetlenie: Kolor: 0.005 Lux @ (F1.6, AGC ON), 0 Lux dla wł. IR, WDR 120 dB, HFOV 107°, VFOV 57°, DFOV 127° ; Zasięg IR do 40m, max. Rozdzielczość 1920 × 1080, trzy strumienie, kompresja obraz: H.265/H.264/H.264+/H.265+, model z oznaczeniem –U: audio, wbudowany mikrofon; Pamięć masowa: MicroSD/SDHC/SDXC (256 GB) lokalna pamięć, i NAS(NFS, SMB/CIFS), (ANR); Obraz: BLC, HLC, 3D DNR, przełączanie parametrów obrazu, tryb korytarzowy, Podstawowe zdarzenia, detekcja twarzy, funkcje deep learning (ochrona perymetryczna). Temp pracy: -30 °C do 60 °C, zasilanie: 12 VDC ± 25%, ochrona przed odwrotną polaryzacją, PoE: (802.3af, 36 V do 57 V), Class 3; Wymiary: Ø70 × 161.7 mm, waga 490g, IP67 (IEC 60529-2013) |  | 941
IPC | DS-2CD2043G2-I(2.8mm) |  | 311313535 | Kamera sieciowa 4 MP typu bullet. Matryca:1/3″ Progressive Scan CMOS , min. owietlenie: 0.005 Lux @ (F1.6, AGC ON), 0 Lux z włączonym IR, P/N, wolna migawka, WDR: 120 dB, dzień&noc: filrt ICR, FOV: 2.8 mm, horizontal FOV 103°, vertical FOV 55°, diagonal FOV 122°, Apertura: F1.6. Zasięg IR do 40m, długość fali 850 nm, max. rozdzielczość: 2688 × 1520, 3 strumienie, główny strumień: 2688 × 1520, kompresja wideo dla głównego strumienia: Main stream: H.265/H.264/H.264+/H.265+, ROI: 1 obszar, jednoczesny podgląd na żywo do 6 kanałów, API: otwarty interfejs sieciowy wideo(Profil S, Profil G), ISAPI, SDK, Protokoły: TCP/IP, ICMP, HTTP, HTTPS, FTP, DHCP, DNS, DDNS, RTP, RTSP, NTP, UPnP, SMTP, IGMP, 802.1X, QoS, IPv6, UDP, Bonjour, SSL/TLS, PPPoE, Pamięć masowa: slot na kartę MicroSD/SDHC/SDXC do 256 GB, NAS(NFS, SMB/CIFS), ANR, przełącznik dzień/noc: dzień, noc, auto, wg. harmonogramu, wzmocnienie wideo: BLC, HLC, 3D DNR, przełącznik parametrów obrazu, ustawienia obrazu: tryb korytarzowy, odbicie lustrzane, maska prywatności, nasycenie, kontrast, ostrość, wzmocnienie, balans bieli regulowany przez oprogramowanie klienta lub przeglądarkę internetową, interfejs komunikacyjny: 1 RJ45 10M/100M self-adaptive Ethernet port, zdarzenia podstawowe: detekcja ruchu (człowiek i pojazd), sabotaż, wyjątki. Funkcje SMART: detekcja przekroczenia linii, detekcja intruza, detekcja twarzy. Warunki eksploatacji: -30 °C do 60 °C (-22 °F do 140 °F). Wilgotność 95% lub mniej (bez kondensacji), źródło zasilania: 12 VDC ± 25%, ochrona przed wsteczna polaryzacją PoE: (802.3af, 36 V do 57 V) klasy 3, Pobór energii: 12 VDC, 0.5 A, max. 6 W PoE (802.3af, 36 V do 57 V), 0.2 A do 0.13 A, max. 7 W, wymiary: Ø70 × 161.7 mm (Ø2.76″ × 6.37″), waga: około . 490 g (1.1 lb.), ochrona: IP67 (IEC 60529-2013) |  | 927
IPC | DS-2CD2043G2-IU(2.8mm) |  | 311313538 | Kamera Bullet, 4MP, AcuSense, 1/3″ Progressive Scan CMOS, Min. Oświetlenie Kolor: 0.005 Lux @ (F1.6, AGC ON), 0 Lux dla wł.IR, WDR 120 Db, Obiektyw: 2.8 mm, horizontal FOV 103°, vertical FOV 55°, diagonal FOV 122°, Zasięg IR do 40m, tzry strumienie, rozdzielczość 2688 × 1520, H.265/H.264/H.264+/H.265+, BLC, HLC, 3D DNR, Wbudowany mikrofon, slot na kartę do 256GB, Zdarzenia podstawowe; Detekcja Twarzy, Ochrona perymetryczna, Temp pracy -30 °C do 60 °C; Zasilanie 12 VDC ± 25%, ochrona przed odwrotną polaryzacja PoE: (802.3af, 36 V do 57 V), Class 3; Wymiary kamery Ø70 × 161.7 mm, Waga 490 g, IP67 (IEC 60529-2013) |  | 960
IPC | DS-2CD2043G2-IU(2.8mm)(BLACK) |  | 311314772 | Kamera typu Bullet w kolorze czarnym AcuSense 4MP , z przetwornikiem 1/3″ Progressive Scan CMOS, Min. Oświetlenie: Kolor: 0.005 Lux @ (F1.6, AGC ON), 0 Lux dla wł. IR, WDR 120 dB, HFOV 103°, VFOV 55°, DFOV 122° ; Zasięg IR do 40m, max. Rozdzielczość 2688 × 1520, trzy strumienie, kompresja obraz: H.265/H.264/H.264+/H.265+, model z oznaczeniem –U: audio, wbudowany mikrofon; Pamięć masowa: MicroSD/SDHC/SDXC (256 GB) lokalna pamięć, i NAS(NFS, SMB/CIFS), (ANR); Obraz: BLC, HLC, 3D DNR, przełączanie parametrów obrazu, tryb korytarzowy, Podstawowe zdarzenia, detekcja twarzy, funkcje deep learning (ochrona perymetryczna). Temp pracy: -30 °C do 60 °C, zasilanie: 12 VDC ± 25%, ochrona przed odwrotną polaryzacją, PoE: (802.3af, 36 V do 57 V), Class 3; Wymiary: Ø70 × 161.7 mm, waga 490g, IP67 (IEC 60529-2013) |  | 993
IPC | DS-2CD2043G2-I(4mm) |  | 311313536 | Kamera sieciowa 4 MP typu bullet. Matryca:1/3″ Progressive Scan CMOS , min. owietlenie: 0.005 Lux @ (F1.6, AGC ON), 0 Lux z włączonym IR, P/N, wolna migawka, WDR: 120 dB, dzień&noc: filrt ICR, FOV: 4 mm, HFOV 84°, VFOV 45°, DFOV 100°, Apertura: F1.6. Zasięg IR do 40m, długość fali 850 nm, max. rozdzielczość: 2688 × 1520, 3 strumienie, główny strumień: 2688 × 1520, kompresja wideo dla głównego strumienia: Main stream: H.265/H.264/H.264+/H.265+, ROI: 1 obszar, jednoczesny podgląd na żywo do 6 kanałów, API: otwarty interfejs sieciowy wideo(Profil S, Profil G), ISAPI, SDK, Protokoły: TCP/IP, ICMP, HTTP, HTTPS, FTP, DHCP, DNS, DDNS, RTP, RTSP, NTP, UPnP, SMTP, IGMP, 802.1X, QoS, IPv6, UDP, Bonjour, SSL/TLS, PPPoE, Pamięć masowa: slot na kartę MicroSD/SDHC/SDXC do 256 GB, NAS(NFS, SMB/CIFS), ANR, przełącznik dzień/noc: dzień, noc, auto, wg. harmonogramu, wzmocnienie wideo: BLC, HLC, 3D DNR, przełącznik parametrów obrazu, ustawienia obrazu: tryb korytarzowy, odbicie lustrzane, maska prywatności, nasycenie, kontrast, ostrość, wzmocnienie, balans bieli regulowany przez oprogramowanie klienta lub przeglądarkę internetową, interfejs komunikacyjny: 1 RJ45 10M/100M self-adaptive Ethernet port, zdarzenia podstawowe: detekcja ruchu (człowiek i pojazd), sabotaż, wyjątki. Funkcje SMART: detekcja przekroczenia linii, detekcja intruza, detekcja twarzy. Warunki eksploatacji: -30 °C do 60 °C (-22 °F do 140 °F). Wilgotność 95% lub mniej (bez kondensacji), źródło zasilania: 12 VDC ± 25%, ochrona przed wsteczna polaryzacją PoE: (802.3af, 36 V do 57 V) klasy 3, Pobór energii: 12 VDC, 0.5 A, max. 6 W PoE (802.3af, 36 V do 57 V), 0.2 A do 0.13 A, max. 7 W, wymiary: Ø70 × 161.7 mm (Ø2.76″ × 6.37″), waga: około . 490 g (1.1 lb.), ochrona: IP67 (IEC 60529-2013) |  | 927
IPC | DS-2CD2063G2-I(2.8mm) |  | 311316027 | Kamera IP Hikvision Acusense w obudowie typu bullet, rozdzielczość 6 MP (3200 x 1800@30 kl/s), przetwornik: 1/2.8” Progressive Scan CMOS, czułość: Kolor: 0.005 lux @(F1.6, AGC ON), 0 lux z IR, zasięg IR do 40m, dzień/noc ICR, obiektyw: 2.8mm/F1.6: HFOV 107°, VFOV 57°, DFOV: 128° , Kompresja: H.265+/H.265/H.264+/H.264/MJPEG, trzy strumienie, WDR: 120dB, 3D DNR, BLC, HLC, Stopień ochrony: IP67, ROI: 1 obszar, Tryb korytarzowy, Ochrona obwodowa: detekcja przekroczenia linii, detekcja intruza, Wyzwalanie alarmu: Detekcja ruchu, sabotaż, wyjątki, 3-osiowa regulacja położenia, przycisk reset, Wbudowany slot na kartę microSD do 256GB, Temperatura pracy: -30°C do +60°C, Wymiary: 70 mm × 161.7 mm, Zasilanie 12VDC/PoE 802.3 af. Waga 485g. |  | 1029
IPC | DS-2CD2063G2-I(4mm) |  | 311316029 | Kamera IP Hikvision Acusense w obudowie typu bullet, rozdzielczość 6 MP (3200 x 1800@30 kl/s), przetwornik: 1/2.8” Progressive Scan CMOS, czułość: Kolor: 0.005 lux @(F1.6, AGC ON), 0 lux z IR, zasięg IR do 40m, dzień/noc ICR, obiektyw: 4mm/F1.6: HFOV 87°, VFOV 46°, DFOV: 105° , Kompresja: H.265+/H.265/H.264+/H.264/MJPEG, trzy strumienie, WDR: 120dB, 3D DNR, BLC, HLC, Stopień ochrony: IP67, ROI: 1 obszar, Tryb korytarzowy, Ochrona obwodowa: detekcja przekroczenia linii, detekcja intruza, Wyzwalanie alarmu: Detekcja ruchu, sabotaż, wyjątki, 3-osiowa regulacja położenia, przycisk reset, Wbudowany slot na kartę microSD do 256GB, Temperatura pracy: -30°C do +60°C, Wymiary: 70 mm × 161.7 mm, Zasilanie 12VDC/PoE 802.3 af. Waga 485g. |  | 1029
IPC | DS-2CD2063G2-IU(2.8mm) |  | 311316033 | Kamera IP Hikvision Acusense w obudowie typu bullet, rozdzielczość 6 MP (3200 x 1800@30 kl/s), przetwornik: 1/2.8” Progressive Scan CMOS, czułość: Kolor: 0.005 lux @(F1.6, AGC ON), 0 lux z IR, zasięg IR do 40m, dzień/noc ICR, obiektyw: 2.8mm/F1.6: HFOV 107°, VFOV 57°, DFOV: 128° , Kompresja: H.265+/H.265/H.264+/H.264/MJPEG, trzy strumienie, WDR: 120dB, 3D DNR, BLC, HLC, Stopień ochrony: IP67, ROI: 1 obszar, Tryb korytarzowy, Ochrona obwodowa: detekcja przekroczenia linii, detekcja intruza, Wyzwalanie alarmu: Detekcja ruchu, sabotaż, wyjątki, 3-osiowa regulacja położenia, przycisk reset, Wbudowany slot na kartę microSD do 256GB, Wbudowany mikrofon, Temperatura pracy: -30°C do +60°C, Wymiary: 70 mm × 161.7 mm, Zasilanie 12VDC/PoE 802.3 af. Waga 485g. |  | 1065
IPC | DS-2CD2063G2-IU(2.8mm)(BLACK) |  | 311316474 | Kamera IP Hikvision Acusense w czarnej obudowie typu bullet, rozdzielczość 6 MP (3200 x 1800@30 kl/s), przetwornik: 1/2.8” Progressive Scan CMOS, czułość: Kolor: 0.005 lux @(F1.6, AGC ON), 0 lux z IR, zasięg IR do 40m, dzień/noc ICR, obiektyw: 2.8mm/F1.6: HFOV 107°, VFOV 57°, DFOV: 128° , Kompresja: H.265+/H.265/H.264+/H.264/MJPEG, trzy strumienie, WDR: 120dB, 3D DNR, BLC, HLC, Stopień ochrony: IP67, ROI: 1 obszar, Tryb korytarzowy, Ochrona obwodowa: detekcja przekroczenia linii, detekcja intruza, Wyzwalanie alarmu: Detekcja ruchu, sabotaż, wyjątki, 3-osiowa regulacja położenia, przycisk reset, Wbudowany slot na kartę microSD do 256GB, Wbudowany mikrofon, Temperatura pracy: -30°C do +60°C, Wymiary: 70 mm × 161.7 mm, Zasilanie 12VDC/PoE 802.3 af. Waga 485g. |  | 1096
IPC | DS-2CD2083G2-I(2.8mm) |  | 311316039 | Kamera IP Hikvision Acusense w obudowie typu bullet, rozdzielczość 8 MP (3840 x 2160@30 kl/s), przetwornik: 1/2.8” Progressive Scan CMOS, czułość: Kolor: 0.005 lux @(F1.6, AGC ON), 0 lux z IR, zasięg IR do 40m, dzień/noc ICR, obiektyw: 2.8mm/F1.6: HFOV 107°, VFOV 57°, DFOV: 128° , Kompresja: H.265+/H.265/H.264+/H.264/MJPEG, trzy strumienie, WDR: 120dB, 3D DNR, BLC, HLC, Stopień ochrony: IP67, ROI: 1 obszar, Tryb korytarzowy, Ochrona obwodowa: detekcja przekroczenia linii, detekcja intruza, Wyzwalanie alarmu: Detekcja ruchu, sabotaż, wyjątki, 3-osiowa regulacja położenia, przycisk reset, Wbudowany slot na kartę microSD do 256GB, Temperatura pracy: -30°C do +60°C, Wymiary: 70 mm × 161.7 mm, Zasilanie 12VDC/PoE 802.3 af. |  | 1315
IPC | DS-2CD2083G2-I(4mm) |  | 311316041 | Kamera IP Hikvision Acusense w obudowie typu bullet, rozdzielczość 8 MP (3840 x 2160@30 kl/s), przetwornik: 1/2.8” Progressive Scan CMOS, czułość: Kolor: 0.005 lux @(F1.6, AGC ON), 0 lux z IR, zasięg IR do 40m, dzień/noc ICR, obiektyw: 4mm/F1.6: HFOV 87°, VFOV 46°, DFOV: 105° , Kompresja: H.265+/H.265/H.264+/H.264/MJPEG, trzy strumienie, WDR: 120dB, 3D DNR, BLC, HLC, Stopień ochrony: IP67, ROI: 1 obszar, Tryb korytarzowy, Ochrona obwodowa: detekcja przekroczenia linii, detekcja intruza, Wyzwalanie alarmu: Detekcja ruchu, sabotaż, wyjątki, 3-osiowa regulacja położenia, przycisk reset, Wbudowany slot na kartę microSD do 256GB, Temperatura pracy: -30°C do +60°C, Wymiary: 70 mm × 161.7 mm, Zasilanie 12VDC/PoE 802.3 af. |  | 1315
IPC | DS-2CD2083G2-IU(2.8mm) |  | 311316045 | Kamera IP Hikvision Acusense w obudowie typu bullet, rozdzielczość 8 MP (3840 x 2160@30 kl/s), przetwornik: 1/2.8” Progressive Scan CMOS, czułość: Kolor: 0.005 lux @(F1.6, AGC ON), 0 lux z IR, zasięg IR do 40m, dzień/noc ICR, obiektyw: 2.8mm/F1.6: HFOV 107°, VFOV 57°, DFOV: 128° , Kompresja: H.265+/H.265/H.264+/H.264/MJPEG, trzy strumienie, WDR: 120dB, 3D DNR, BLC, HLC, Stopień ochrony: IP67, ROI: 1 obszar, Tryb korytarzowy, Ochrona obwodowa: detekcja przekroczenia linii, detekcja intruza, Wyzwalanie alarmu: Detekcja ruchu, sabotaż, wyjątki, 3-osiowa regulacja położenia, przycisk reset, Wbudowany slot na kartę microSD do 256GB, Wbudowany mikrofon, Temperatura pracy: -30°C do +60°C, Wymiary: 70 mm × 161.7 mm, Zasilanie 12VDC/PoE 802.3 af. Waga 485g. |  | 1322
IPC | DS-2CD2083G2-IU(2.8mm)(BLACK) |  | 311316475 | Kamera IP Hikvision Acusense w czarnej obudowie typu bullet, rozdzielczość 8 MP (3840 x 2160@30 kl/s), przetwornik: 1/2.8” Progressive Scan CMOS, czułość: Kolor: 0.005 lux @(F1.6, AGC ON), 0 lux z IR, zasięg IR do 40m, dzień/noc ICR, obiektyw: 2.8mm/F1.6: HFOV 107°, VFOV 57°, DFOV: 128° , Kompresja: H.265+/H.265/H.264+/H.264/MJPEG, trzy strumienie, WDR: 120dB, 3D DNR, BLC, HLC, Stopień ochrony: IP67, ROI: 1 obszar, Tryb korytarzowy, Ochrona obwodowa: detekcja przekroczenia linii, detekcja intruza, Wyzwalanie alarmu: Detekcja ruchu, sabotaż, wyjątki, 3-osiowa regulacja położenia, przycisk reset, Wbudowany slot na kartę microSD do 256GB, Wbudowany mikrofon, Temperatura pracy: -30°C do +60°C, Wymiary: 70 mm × 161.7 mm, Zasilanie 12VDC/PoE 802.3 af. Waga 485g. |  | 1343
IPC | DS-2CD2123G2-I(2.8mm) |  | 311313998 | Kamera sieciowa 2 MP typu kopułka, matryca: 1/2.8" Progressive Scan CMOS, min. Oświetlenie: 0.005 Lux @ (F1.6, AGC ON), 0 Lux z włączonym IR, wolna migawka, P/N, WDR: 120 dB, Dzień&noc: filtr ICR, FOV: 2.8 mm, HFOV 107°, VFOV 57°, DFOV 127°, apertura: F1.6. Zasięg IR do 30m, długość fali: 850 nm. Max. rozdzielczość: 1920 × 1080, 3 strumienie, główny strumień: 50Hz: 25 fps (1920 × 1080, 1280 × 720) 60Hz: 30 fps (1920 × 1080, 1280 × 720), kompresja wideo dla głównego strumienia: H.265/H.264/H.264+/H.265+, ROI: 1 obszar, jednoczesny podgląd na żywo do 6 kanałów, API: otwart interfejs sieciowy wideo(Profil S, Profil G), ISAPI, SDK, Protokoły: TCP/IP, ICMP, HTTP, HTTPS, FTP, DHCP, DNS, DDNS, RTP, RTSP, NTP, UPnP, SMTP, IGMP, 802.1X, QoS, IPv6, UDP, Bonjour, SSL/TLS, PPPoE, pamięć masowa: slot na kartę MicroSD/SDHC/SDXC, NAS(NFS, SMB/CIFS), ANR. Przełącznik dzień/noc: dzień, noc, automatyczny, wg. harmonorgramu, wzmocnienie obrazu: BLC, HLC, 3D DNR, przełącznik parametrów obrazu, ustawienia wideo: tryb korytarzowy, maski prywatności, nasycenie, jasność, kontrast, ostrość, wzmocnienie, balans bieli regulowany przez oprogramowanie klienta lub przeglądarkę internetową, interfejs komunikacyjny: 1 RJ45 10M/100M self-adaptive Ethernet port. Zdarzenia podstawowe: detekcja ruchu (człowiek, pojazd), sabotaż, wyjątki. Zdarzenia SMART: detekcja przekroczenia linii, detekcja intruza, detekcja twarzy. Warunki eksploatacji: 30 °C do 60 °C (-22 °F do 140 °F). Wilgotność 95% lub mniej (bez kondensacji), źródło zasilania: 12 VDC ± 25%, ochrona przed odwrotną polaryzacją PoE: 802.3af klasy 3. Pobór energii: 12 VDC, 0.4 A, max. 5 W PoE (802.3af, 36 V do 57 V), 0.2 A do 0.15 A, max. 6.5 W. Materiał: aluminiowa obudowa i plastikowa kopułka. Wymiary: Ø110.8 × 84.7 mm (Ø4.4″ × 3.3″). Waga: około 530 g (1.2 lb.). Ochrona: IP67 (IEC 60529-2013), IK10 (IEC 62262: 2002) |  | 908
IPC | DS-2CD2123G2-I(4mm) |  | 311313999 | Kamera sieciowa 2 MP typu kopułka, matryca: 1/2.8" Progressive Scan CMOS, min. Oświetlenie: 0.005 Lux @ (F1.6, AGC ON), 0 Lux z włączonym IR, wolna migawka, P/N, WDR: 120 dB, Dzień&noc: filtr ICR, FOV: 4 mm, HFOV 87°, VFOV 46°, DFOV 104°, apertura: F1.6. Zasięg IR do 30m, długość fali: 850 nm. Max. rozdzielczość: 1920 × 1080, 3 strumienie, główny strumień: 50Hz: 25 fps (1920 × 1080, 1280 × 720) 60Hz: 30 fps (1920 × 1080, 1280 × 720), kompresja wideo dla głównego strumienia: H.265/H.264/H.264+/H.265+, ROI: 1 obszar, jednoczesny podgląd na żywo do 6 kanałów, API: otwart interfejs sieciowy wideo(Profil S, Profil G), ISAPI, SDK, Protokoły: TCP/IP, ICMP, HTTP, HTTPS, FTP, DHCP, DNS, DDNS, RTP, RTSP, NTP, UPnP, SMTP, IGMP, 802.1X, QoS, IPv6, UDP, Bonjour, SSL/TLS, PPPoE, pamięć masowa: slot na kartę MicroSD/SDHC/SDXC, NAS(NFS, SMB/CIFS), ANR. Przełącznik dzień/noc: dzień, noc, automatyczny, wg. harmonorgramu, wzmocnienie obrazu: BLC, HLC, 3D DNR, przełącznik parametrów obrazu, ustawienia wideo: tryb korytarzowy, maski prywatności, nasycenie, jasność, kontrast, ostrość, wzmocnienie, balans bieli regulowany przez oprogramowanie klienta lub przeglądarkę internetową, interfejs komunikacyjny: 1 RJ45 10M/100M self-adaptive Ethernet port. Zdarzenia podstawowe: detekcja ruchu (człowiek, pojazd), sabotaż, wyjątki. Zdarzenia SMART: detekcja przekroczenia linii, detekcja intruza, detekcja twarzy. Warunki eksploatacji: 30 °C do 60 °C (-22 °F do 140 °F). Wilgotność 95% lub mniej (bez kondensacji), źródło zasilania: 12 VDC ± 25%, ochrona przed odwrotną polaryzacją PoE: 802.3af klasy 3. Pobór energii: 12 VDC, 0.4 A, max. 5 W PoE (802.3af, 36 V do 57 V), 0.2 A do 0.15 A, max. 6.5 W. Materiał: aluminiowa obudowa i plastikowa kopułka. Wymiary: Ø110.8 × 84.7 mm (Ø4.4″ × 3.3″). Waga: około 530 g (1.2 lb.). Ochrona: IP67 (IEC 60529-2013), IK10 (IEC 62262: 2002) |  | 908
IPC | DS-2CD2123G2-IS(2.8mm) |  | 311314000 | Kamera sieciowa 2 MP typu kopułka, matryca: 1/2.8" Progressive Scan CMOS, min. Oświetlenie: 0.005 Lux @ (F1.6, AGC ON), 0 Lux z włączonym IR, wolna migawka, P/N, WDR: 120 dB, Dzień&noc: filtr ICR, FOV: 2.8 mm, HFOV 107°, VFOV 57°, DFOV 127°, apertura: F1.6. Zasięg IR do 30m, długość fali: 850 nm. Max. rozdzielczość: 1920 × 1080, 3 strumienie, główny strumień: 50Hz: 25 fps (1920 × 1080, 1280 × 720) 60Hz: 30 fps (1920 × 1080, 1280 × 720), kompresja wideo dla głównego strumienia: H.265/H.264/H.264+/H.265+, ROI: 1 obszar, jednoczesny podgląd na żywo do 6 kanałów, API: otwart interfejs sieciowy wideo(Profil S, Profil G), ISAPI, SDK, Protokoły: TCP/IP, ICMP, HTTP, HTTPS, FTP, DHCP, DNS, DDNS, RTP, RTSP, NTP, UPnP, SMTP, IGMP, 802.1X, QoS, IPv6, UDP, Bonjour, SSL/TLS, PPPoE, pamięć masowa: slot na kartę MicroSD/SDHC/SDXC, NAS(NFS, SMB/CIFS), ANR. Przełącznik dzień/noc: dzień, noc, automatyczny, wg. harmonorgramu, wzmocnienie obrazu: BLC, HLC, 3D DNR, przełącznik parametrów obrazu, ustawienia wideo: tryb korytarzowy, maski prywatności, nasycenie, jasność, kontrast, ostrość, wzmocnienie, balans bieli regulowany przez oprogramowanie klienta lub przeglądarkę internetową, interfejs komunikacyjny: 1 RJ45 10M/100M self-adaptive Ethernet port. Zdarzenia podstawowe: detekcja ruchu (człowiek, pojazd), sabotaż, wyjątki. Zdarzenia SMART: detekcja przekroczenia linii, detekcja intruza, detekcja twarzy. Warunki eksploatacji: 30 °C do 60 °C (-22 °F do 140 °F). Wilgotność 95% lub mniej (bez kondensacji), źródło zasilania: 12 VDC ± 25%, ochrona przed odwrotną polaryzacją PoE: 802.3af klasy 3. Pobór energii: 12 VDC, 0.4 A, max. 5 W PoE (802.3af, 36 V do 57 V), 0.2 A do 0.15 A, max. 6.5 W. Materiał: aluminiowa obudowa i plastikowa kopułka. Wymiary: Ø110.8 × 84.7 mm (Ø4.4″ × 3.3″). Waga: około 530 g (1.2 lb.). Ochrona: IP67 (IEC 60529-2013), IK10 (IEC 62262: 2002) |  | 974
IPC | DS-2CD2123G2-IS(4mm) |  | 311314001 | Kamera sieciowa 2 MP typu kopułka, matryca: 1/2.8" Progressive Scan CMOS, min. Oświetlenie: 0.005 Lux @ (F1.6, AGC ON), 0 Lux z włączonym IR, wolna migawka, P/N, WDR: 120 dB, Dzień&noc: filtr ICR, FOV: 4 mm, HFOV 87°, VFOV 46°, DFOV 104°,, apertura: F1.6. Zasięg IR do 30m, długość fali: 850 nm. Max. rozdzielczość: 1920 × 1080, 3 strumienie, główny strumień: 50Hz: 25 fps (1920 × 1080, 1280 × 720) 60Hz: 30 fps (1920 × 1080, 1280 × 720), kompresja wideo dla głównego strumienia: H.265/H.264/H.264+/H.265+, ROI: 1 obszar, jednoczesny podgląd na żywo do 6 kanałów, API: otwart interfejs sieciowy wideo(Profil S, Profil G), ISAPI, SDK, Protokoły: TCP/IP, ICMP, HTTP, HTTPS, FTP, DHCP, DNS, DDNS, RTP, RTSP, NTP, UPnP, SMTP, IGMP, 802.1X, QoS, IPv6, UDP, Bonjour, SSL/TLS, PPPoE, pamięć masowa: slot na kartę MicroSD/SDHC/SDXC, NAS(NFS, SMB/CIFS), ANR. Przełącznik dzień/noc: dzień, noc, automatyczny, wg. harmonorgramu, wzmocnienie obrazu: BLC, HLC, 3D DNR, przełącznik parametrów obrazu, ustawienia wideo: tryb korytarzowy, maski prywatności, nasycenie, jasność, kontrast, ostrość, wzmocnienie, balans bieli regulowany przez oprogramowanie klienta lub przeglądarkę internetową, interfejs komunikacyjny: 1 RJ45 10M/100M self-adaptive Ethernet port. Zdarzenia podstawowe: detekcja ruchu (człowiek, pojazd), sabotaż, wyjątki. Zdarzenia SMART: detekcja przekroczenia linii, detekcja intruza, detekcja twarzy. Warunki eksploatacji: 30 °C do 60 °C (-22 °F do 140 °F). Wilgotność 95% lub mniej (bez kondensacji), źródło zasilania: 12 VDC ± 25%, ochrona przed odwrotną polaryzacją PoE: 802.3af klasy 3. Pobór energii: 12 VDC, 0.4 A, max. 5 W PoE (802.3af, 36 V do 57 V), 0.2 A do 0.15 A, max. 6.5 W. Materiał: aluminiowa obudowa i plastikowa kopułka. Wymiary: Ø110.8 × 84.7 mm (Ø4.4″ × 3.3″). Waga: około 530 g (1.2 lb.). Ochrona: IP67 (IEC 60529-2013), IK10 (IEC 62262: 2002) |  | 974
IPC | DS-2CD2123G2-IU(2.8mm) |  | 311314002 | Kamera kopułowa, 2MP, AcuSense, 1/2.8" Progressive Scan CMOS, Min. Oświetlenie Kolor: 0.005 Lux @ (F1.6, AGC ON), 0 Lux dla wł.IR, WDR 120 dB, Obiektyw: 2.8 mm, horizontal FOV 107°, vertical FOV 57°, diagonal FOV 127°, Zasięg IR do 30m, trzy strumienie, rozdzielczość 1920 × 1080, H.265/H.264/H.264+/H.265+, BLC, HLC, 3D DNR, Wbudowany mikrofon, slot na kartę do 256GB, Zdarzenia podstawowe; Detekcja Twarzy, Ochrona perymetryczna, Temp pracy -30 °C do 60 °C; Zasilanie 12 VDC ± 25%, ochrona przed odwrotną polaryzacja PoE: (802.3af, 36 V do 57 V), Class 3; Wymiary kamery Ø121.4 × 92.2 mm (Ø4.8″ × 3.7″), Waga 570 g, IP67 (IEC 60529-2013), IK10 (IEC 62262: 2002) |  | 953
IPC | DS-2CD2143G2-I(2.8mm) |  | 311313649 | Kamera sieciowa 4MP typu kopułka, Matryca: 1/3" Progressive Scan CMOS. Min. Oświetlenie: 0.005 Lux @ (F1.6, AGC ON), 0 Lux z włączonym IR. Wolna migawka. P/N. WDR: 120 dB. Dzień&noc: filtr ICR. FOV: 2.8 mm, HFOV 103°, VFOV 55°, DFOV 122°. Apertura: F1.6. Zasięg IR do 30m. Długość fali: 850 nm. Max. Rozdzielczość: 2688 × 1520. 3 strumienie. Główny strumień: 50Hz: 25 fps (2688 × 1520, 1920 × 1080, 1280 × 720) 60Hz: 30 fps (2688 × 1520, 1920 × 1080, 1280 × 720). Kompresja Wideo dla głównego strumienia: H.265/H.264/H.264+/H.265+. ROI: 1 obszar. Jednoczesny podgląd na żywo do 6 kanałów. Wzmocnienie obrazu: BLC, HLC, 3D DNR. Przełącznik parametrów obrazu. Ustawienia obrazu: tryb korytarzowy, odbicie lustrzane, maska prywatności, nasycenie, jansość, kontrast, ostrość, wzmocnienie, balans bieli regulowany przez oprogramowanie klienta lub przeglądarkę internetową. Interfejs komunikacyjny: 1 RJ45 10M/100M self-adaptive Ethernet port. Zdarzenia podstawowowe: detekcja ruchu (człowiek, pojazd), sabotaż, wyjątki. Zdarzenia SMART: detekcja przekroczenia linii, detekcja intruza, detekcja twarzy. Warunki eksploatacji: -30 °C do 60 °C (-22 °F do 140 °F). Humidity 95% lub mniej (bez kondensacji). Zasilanie: 12 VDC ± 25%, ochrona przed odwrotną polaryzacją PoE: 802.3af, klasa 3. Pobór energii: 12 VDC, 0.4 A, max. 5 W PoE (802.3af, 36 V do 57 V), 0.2 A do 0.15 A, max. 6.5 W. Materiał: aluminiowa obudowa, plastikowa kopułka. Wymiary: Ø110.8 × 84.7 mm (Ø4.4″ × 3.3″). Waga: około 530 g (1.2 lb.). Ochrona: IP67 (IEC 60529-2013), IK10 (IEC 62262: 2002). |  | 927
IPC | DS-2CD2143G2-I(4mm) |  | 311313650 | Kamera sieciowa 4MP typu kopułka, Matryca: 1/3" Progressive Scan CMOS. Min. Oświetlenie: 0.005 Lux @ (F1.6, AGC ON), 0 Lux z włączonym IR. Wolna migawka. P/N. WDR: 120 dB. Dzień&noc: filtr ICR. FOV: 4 mm, HFOV 84°, VFOV 45°, DFOV 100°. Apertura: F1.6. Zasięg IR do 30m. Długość fali: 850 nm. Max. Rozdzielczość: 2688 × 1520. 3 strumienie. Główny strumień: 50Hz: 25 fps (2688 × 1520, 1920 × 1080, 1280 × 720) 60Hz: 30 fps (2688 × 1520, 1920 × 1080, 1280 × 720). Kompresja Wideo dla głównego strumienia: H.265/H.264/H.264+/H.265+. ROI: 1 obszar. Jednoczesny podgląd na żywo do 6 kanałów. Wzmocnienie obrazu: BLC, HLC, 3D DNR. Przełącznik parametrów obrazu. Ustawienia obrazu: tryb korytarzowy, odbicie lustrzane, maska prywatności, nasycenie, jansość, kontrast, ostrość, wzmocnienie, balans bieli regulowany przez oprogramowanie klienta lub przeglądarkę internetową. Interfejs komunikacyjny: 1 RJ45 10M/100M self-adaptive Ethernet port. Zdarzenia podstawowowe: detekcja ruchu (człowiek, pojazd), sabotaż, wyjątki. Zdarzenia SMART: detekcja przekroczenia linii, detekcja intruza, detekcja twarzy. Warunki eksploatacji: -30 °C do 60 °C (-22 °F do 140 °F). Humidity 95% lub mniej (bez kondensacji). Zasilanie: 12 VDC ± 25%, ochrona przed odwrotną polaryzacją PoE: 802.3af, klasa 3. Pobór energii: 12 VDC, 0.4 A, max. 5 W PoE (802.3af, 36 V do 57 V), 0.2 A do 0.15 A, max. 6.5 W. Materiał: aluminiowa obudowa, plastikowa kopułka. Wymiary: Ø110.8 × 84.7 mm (Ø4.4″ × 3.3″). Waga: około 530 g (1.2 lb.). Ochrona: IP67 (IEC 60529-2013), IK10 (IEC 62262: 2002). |  | 927
IPC | DS-2CD2143G2-IS(2.8mm) |  | 311313651 | Kamera sieciowa 4MP typu kopułka z interfejsem alarmowym, Matryca: 1/3" Progressive Scan CMOS. Min. Oświetlenie: 0.005 Lux @ (F1.6, AGC ON), 0 Lux z włączonym IR. Wolna migawka. P/N. WDR: 120 dB. Dzień&noc: filtr ICR. FOV: 2.8 mm, HFOV 103°, VFOV 55°, DFOV 122°. Apertura: F1.6. Zasięg IR do 30m. Długość fali: 850 nm. Max. Rozdzielczość: 2688 × 1520. 3 strumienie. Główny strumień: 50Hz: 25 fps (2688 × 1520, 1920 × 1080, 1280 × 720) 60Hz: 30 fps (2688 × 1520, 1920 × 1080, 1280 × 720). Kompresja Wideo dla głównego strumienia: H.265/H.264/H.264+/H.265+. ROI: 1 obszar. Jednoczesny podgląd na żywo do 6 kanałów. Wzmocnienie obrazu: BLC, HLC, 3D DNR. Przełącznik parametrów obrazu. Ustawienia obrazu: tryb korytarzowy, odbicie lustrzane, maska prywatności, nasycenie, jansość, kontrast, ostrość, wzmocnienie, balans bieli regulowany przez oprogramowanie klienta lub przeglądarkę internetową. Interfejs komunikacyjny: 1 RJ45 10M/100M self-adaptive Ethernet port. Zdarzenia podstawowowe: detekcja ruchu (człowiek, pojazd), sabotaż, wyjątki. Zdarzenia SMART: detekcja przekroczenia linii, detekcja intruza, detekcja twarzy. Warunki eksploatacji: -30 °C do 60 °C (-22 °F do 140 °F). Humidity 95% lub mniej (bez kondensacji). Zasilanie: 12 VDC ± 25%, ochrona przed odwrotną polaryzacją PoE: 802.3af, klasa 3. Pobór energii: 12 VDC, 0.4 A, max. 5 W PoE (802.3af, 36 V do 57 V), 0.2 A do 0.15 A, max. 6.5 W. Materiał: aluminiowa obudowa, plastikowa kopułka. Wymiary: Ø110.8 × 84.7 mm (Ø4.4″ × 3.3″). Waga: około 530 g (1.2 lb.). Ochrona: IP67 (IEC 60529-2013), IK10 (IEC 62262: 2002). |  | 998
IPC | DS-2CD2143G2-IS(4mm) |  | 311313652 | Kamera sieciowa 4MP typu kopułka z interfejsem alarmowym, Matryca: 1/3" Progressive Scan CMOS. Min. Oświetlenie: 0.005 Lux @ (F1.6, AGC ON), 0 Lux z włączonym IR. Wolna migawka. P/N. WDR: 120 dB. Dzień&noc: filtr ICR. FOV: 4 mm, HFOV 84°, VFOV 45°, DFOV 100°. Apertura: F1.6. Zasięg IR do 30m. Długość fali: 850 nm. Max. Rozdzielczość: 2688 × 1520. 3 strumienie. Główny strumień: 50Hz: 25 fps (2688 × 1520, 1920 × 1080, 1280 × 720) 60Hz: 30 fps (2688 × 1520, 1920 × 1080, 1280 × 720). Kompresja Wideo dla głównego strumienia: H.265/H.264/H.264+/H.265+. ROI: 1 obszar. Jednoczesny podgląd na żywo do 6 kanałów. Wzmocnienie obrazu: BLC, HLC, 3D DNR. Przełącznik parametrów obrazu. Ustawienia obrazu: tryb korytarzowy, odbicie lustrzane, maska prywatności, nasycenie, jansość, kontrast, ostrość, wzmocnienie, balans bieli regulowany przez oprogramowanie klienta lub przeglądarkę internetową. Interfejs komunikacyjny: 1 RJ45 10M/100M self-adaptive Ethernet port. Zdarzenia podstawowowe: detekcja ruchu (człowiek, pojazd), sabotaż, wyjątki. Zdarzenia SMART: detekcja przekroczenia linii, detekcja intruza, detekcja twarzy. Warunki eksploatacji: -30 °C do 60 °C (-22 °F do 140 °F). Humidity 95% lub mniej (bez kondensacji). Zasilanie: 12 VDC ± 25%, ochrona przed odwrotną polaryzacją PoE: 802.3af, klasa 3. Pobór energii: 12 VDC, 0.4 A, max. 5 W PoE (802.3af, 36 V do 57 V), 0.2 A do 0.15 A, max. 6.5 W. Materiał: aluminiowa obudowa, plastikowa kopułka. Wymiary: Ø110.8 × 84.7 mm (Ø4.4″ × 3.3″). Waga: około 530 g (1.2 lb.). Ochrona: IP67 (IEC 60529-2013), IK10 (IEC 62262: 2002). |  | 998
IPC | DS-2CD2143G2-IS(2.8mm)(BLACK) |  | 311314423 | Kamera kopułowa w kolorze czarnym, AcuSense 4MP , 1/3" Progressive Scan CMOS, min. oświetlenie: Kolor: 0.005 Lux @ (F1.6, AGC ON), 0 Lux dla wł.IR, WDR 120 dB, Obiektyw 2.8 mm, horizontal FOV 103°, vertical FOV 55°, diagonal FOV 122°, zasięg IR do 30m, max. rozdzielczość 2688 × 1520, trzy strumienie, kompresja wideo: H.265/H.264/H.264+/H.265+, Pamięć masowa: MicroSD/SDHC/SDXC (256 GB) lokalna pamięć, i NAS(NFS, SMB/CIFS), (ANR), Obraz: BLC, HLC, 3D DNR, tryb korytarzowy; Model z oznaczeniem –S: 1/1 we/wyj audio, 1/1we/wyj alarmowe; podstawowe zdarzenia, detekcja twarzy, funkcje deep learning; Temp pracy: -30 °C do 60 °C, Zasilanie: 12 VDC ± 25%, ochrona przed odwrotną polaryzacją, PoE: 802.3af, Class 3, Wymiary:: Ø110.8 × 84.7 mm; Waga: 530 g; IP67 (IEC 60529-2013), IK10 (IEC 62262: 2002 |  | 1043
IPC | DS-2CD2163G2-I(2.8mm) |  | 311315946 | Kamera IP Hikvision Acusense w obudowie kopułowej, rozdzielczość 6 MP (3200 x 1800@30 kl/s), przetwornik: 1/2.8” Progressive Scan CMOS, czułość: Kolor: 0.005 lux @(F1.6, AGC ON), 0 lux z IR, zasięg IR do 30m, dzień/noc ICR, obiektyw: 2.8mm/F1.6: HFOV 107°, VFOV 57°, DFOV: 128° , Kompresja: H.265+/H.265/H.264+/H.264/MJPEG, trzy strumienie, WDR: 120dB, 3D DNR, BLC, HLC, Stopień ochrony: IP67, IK10, ROI: 1 obszar, Tryb korytarzowy, Ochrona obwodowa: detekcja przekroczenia linii, detekcja intruza, Wyzwalanie alarmu: Detekcja ruchu, sabotaż, wyjątki, wykrywanie twarzy, 3-osiowa regulacja położenia, przycisk reset, Wbudowany slot na kartę microSD do 256GB, Temperatura pracy: -30°C do +60°C, Wymiary: 110.8 mm × 84.7 mm, Zasilanie 12VDC/PoE 802.3 af. Waga 520g. |  | 1029
IPC | DS-2CD2163G2-I(4mm) |  | 311315948 | Kamera IP Hikvision Acusense w obudowie kopułowej, rozdzielczość 6 MP (3200 x 1800@30 kl/s), przetwornik: 1/2.8” Progressive Scan CMOS, czułość: Kolor: 0.005 lux @(F1.6, AGC ON), 0 lux z IR, zasięg IR do 30m, dzień/noc ICR, obiektyw: 4mm/F1.6: HFOV 87°, VFOV 46°, DFOV: 105° , Kompresja: H.265+/H.265/H.264+/H.264/MJPEG, trzy strumienie, WDR: 120dB, 3D DNR, BLC, HLC, Stopień ochrony: IP67, IK10, ROI: 1 obszar, Tryb korytarzowy, Ochrona obwodowa: detekcja przekroczenia linii, detekcja intruza, Wyzwalanie alarmu: Detekcja ruchu, sabotaż, wyjątki, wykrywanie twarzy, 3-osiowa regulacja położenia, przycisk reset, Wbudowany slot na kartę microSD do 256GB, Temperatura pracy: -30°C do +60°C, Wymiary: 110.8 mm × 84.7 mm, Zasilanie 12VDC/PoE 802.3 af. Waga 520g. |  | 1029
IPC | DS-2CD2163G2-IS(2.8mm) |  | 311315950 | Kamera IP Hikvision Acusense w obudowie kopułowej, rozdzielczość 6 MP (3200 x 1800@30 kl/s), przetwornik: 1/2.8” Progressive Scan CMOS, czułość: Kolor: 0.005 lux @(F1.6, AGC ON), 0 lux z IR, zasięg IR do 30m, dzień/noc ICR, obiektyw: 2.8mm/F1.6: HFOV 107°, VFOV 57°, DFOV: 128° , Kompresja: H.265+/H.265/H.264+/H.264/MJPEG, trzy strumienie, WDR: 120dB, 3D DNR, BLC, HLC, Stopień ochrony: IP67, IK10, ROI: 1 obszar, Tryb korytarzowy, Ochrona obwodowa: detekcja przekroczenia linii, detekcja intruza, Wyzwalanie alarmu: Detekcja ruchu, sabotaż, wyjątki, wykrywanie twarzy, 3-osiowa regulacja położenia, przycisk reset, Wbudowany slot na kartę microSD do 256GB, Audio I/O 1/1, Alarm I/O 1/1, Temperatura pracy: -30°C do +60°C, Wymiary: 110.8 mm × 84.7 mm, Zasilanie 12VDC/PoE 802.3 af. Waga 520g. |  | 1100
IPC | DS-2CD2163G2-IS(2.8mm)(BLACK) |  | 311316541 | Kamera IP Hikvision Acusense w czarnej obudowie kopułowej, rozdzielczość 6 MP (3200 x 1800@30 kl/s), przetwornik: 1/2.8” Progressive Scan CMOS, czułość: Kolor: 0.005 lux @(F1.6, AGC ON), 0 lux z IR, zasięg IR do 30m, dzień/noc ICR, obiektyw: 2.8mm/F1.6: HFOV 107°, VFOV 57°, DFOV: 128° , Kompresja: H.265+/H.265/H.264+/H.264/MJPEG, trzy strumienie, WDR: 120dB, 3D DNR, BLC, HLC, Stopień ochrony: IP67, IK10, ROI: 1 obszar, Tryb korytarzowy, Ochrona obwodowa: detekcja przekroczenia linii, detekcja intruza, Wyzwalanie alarmu: Detekcja ruchu, sabotaż, wyjątki, wykrywanie twarzy, 3-osiowa regulacja położenia, przycisk reset, Wbudowany slot na kartę microSD do 256GB, Audio I/O 1/1, Alarm I/O 1/1, Temperatura pracy: -30°C do +60°C, Wymiary: 110.8 mm × 84.7 mm, Zasilanie 12VDC/PoE 802.3 af. Waga 520g. |  | 1129
IPC | DS-2CD2163G2-IU(2.8mm) |  | 311315954 | Kamera IP Hikvision Acusense w obudowie kopułowej, rozdzielczość 6 MP (3200 x 1800@30 kl/s), przetwornik: 1/2.8” Progressive Scan CMOS, czułość: Kolor: 0.005 lux @(F1.6, AGC ON), 0 lux z IR, zasięg IR do 30m, dzień/noc ICR, obiektyw: 2.8mm/F1.6: HFOV 107°, VFOV 57°, DFOV: 128° , Kompresja: H.265+/H.265/H.264+/H.264/MJPEG, trzy strumienie, WDR: 120dB, 3D DNR, BLC, HLC, Stopień ochrony: IP67, IK10, ROI: 1 obszar, Tryb korytarzowy, Ochrona obwodowa: detekcja przekroczenia linii, detekcja intruza, Wyzwalanie alarmu: Detekcja ruchu, sabotaż, wyjątki, wykrywanie twarzy, 3-osiowa regulacja położenia, przycisk reset, Wbudowany slot na kartę microSD do 256GB, Wbudowany mikrofon, Temperatura pracy: -30°C do +60°C, Wymiary: 110.8 mm × 84.7 mm, Zasilanie 12VDC/PoE 802.3 af. Waga 550g. |  | 1084
IPC | DS-2CD2183G2-I(2.8mm) |  | 311315958 | Kamera IP Hikvision Acusense w obudowie kopułowej, rozdzielczość 8 MP (3840 x 2160@30 kl/s), przetwornik: 1/2.8” Progressive Scan CMOS, czułość: Kolor: 0.005 lux @(F1.6, AGC ON), 0 lux z IR, zasięg IR do 30m, dzień/noc ICR, obiektyw: 2.8mm/F1.6: HFOV 107°, VFOV 57°, DFOV: 128° , Kompresja: H.265+/H.265/H.264+/H.264/MJPEG, trzy strumienie, WDR: 120dB, 3D DNR, BLC, HLC, Stopień ochrony: IP67, IK10, ROI: 1 obszar, Tryb korytarzowy, Ochrona obwodowa: detekcja przekroczenia linii, detekcja intruza, Wyzwalanie alarmu: Detekcja ruchu, sabotaż, wyjątki, wykrywanie twarzy, 3-osiowa regulacja położenia, przycisk reset, Wbudowany slot na kartę microSD do 256GB, Temperatura pracy: -30°C do +60°C, Wymiary: 110.8 mm × 84.7 mm, Zasilanie 12VDC/PoE 802.3 af. Waga 520g. |  | 1315
IPC | DS-2CD2183G2-I(4mm) |  | 311315960 | Kamera IP Hikvision Acusense w obudowie kopułowej, rozdzielczość 8 MP (3840 x 2160@30 kl/s), przetwornik: 1/2.8” Progressive Scan CMOS, czułość: Kolor: 0.005 lux @(F1.6, AGC ON), 0 lux z IR, zasięg IR do 30m, dzień/noc ICR, obiektyw: 4mm/F1.6: HFOV 87°, VFOV 46°, DFOV: 105° , Kompresja: H.265+/H.265/H.264+/H.264/MJPEG, trzy strumienie, WDR: 120dB, 3D DNR, BLC, HLC, Stopień ochrony: IP67, IK10, ROI: 1 obszar, Tryb korytarzowy, Ochrona obwodowa: detekcja przekroczenia linii, detekcja intruza, Wyzwalanie alarmu: Detekcja ruchu, sabotaż, wyjątki, wykrywanie twarzy, 3-osiowa regulacja położenia, przycisk reset, Wbudowany slot na kartę microSD do 256GB, Temperatura pracy: -30°C do +60°C, Wymiary: 110.8 mm × 84.7 mm, Zasilanie 12VDC/PoE 802.3 af. Waga 520g. |  | 1315
IPC | DS-2CD2183G2-IS(2.8mm) |  | 311315962 | Kamera IP Hikvision Acusense w obudowie kopułowej, rozdzielczość 8 MP (3840 x 2160@30 kl/s), przetwornik: 1/2.8” Progressive Scan CMOS, czułość: Kolor: 0.005 lux @(F1.6, AGC ON), 0 lux z IR, zasięg IR do 30m, dzień/noc ICR, obiektyw: 2.8mm/F1.6: HFOV 107°, VFOV 57°, DFOV: 128° , Kompresja: H.265+/H.265/H.264+/H.264/MJPEG, trzy strumienie, WDR: 120dB, 3D DNR, BLC, HLC, Stopień ochrony: IP67, IK10, ROI: 1 obszar, Tryb korytarzowy, Ochrona obwodowa: detekcja przekroczenia linii, detekcja intruza, Wyzwalanie alarmu: Detekcja ruchu, sabotaż, wyjątki, wykrywanie twarzy, 3-osiowa regulacja położenia, przycisk reset, Wbudowany slot na kartę microSD do 256GB, Audio I/O 1/1, Alarm I/O 1/1, Temperatura pracy: -30°C do +60°C, Wymiary: 110.8 mm × 84.7 mm, Zasilanie 12VDC/PoE 802.3 af. Waga 520g. |  | 1379
IPC | DS-2CD2183G2-IS(2.8mm)(BLACK) |  | 311316542 | Kamera IP Hikvision Acusense w czarnej obudowie kopułowej, rozdzielczość 8 MP (3840 x 2160@30 kl/s), przetwornik: 1/2.8” Progressive Scan CMOS, czułość: Kolor: 0.005 lux @(F1.6, AGC ON), 0 lux z IR, zasięg IR do 30m, dzień/noc ICR, obiektyw: 2.8mm/F1.6: HFOV 107°, VFOV 57°, DFOV: 128° , Kompresja: H.265+/H.265/H.264+/H.264/MJPEG, trzy strumienie, WDR: 120dB, 3D DNR, BLC, HLC, Stopień ochrony: IP67, IK10, ROI: 1 obszar, Tryb korytarzowy, Ochrona obwodowa: detekcja przekroczenia linii, detekcja intruza, Wyzwalanie alarmu: Detekcja ruchu, sabotaż, wyjątki, wykrywanie twarzy, 3-osiowa regulacja położenia, przycisk reset, Wbudowany slot na kartę microSD do 256GB, Audio I/O 1/1, Alarm I/O 1/1, Temperatura pracy: -30°C do +60°C, Wymiary: 110.8 mm × 84.7 mm, Zasilanie 12VDC/PoE 802.3 af. Waga 520g. |  | 1350
IPC | DS-2CD2183G2-IU(2.8mm) |  | 311315966 | Kamera IP Hikvision Acusense w obudowie kopułowej, rozdzielczość 8 MP (3840 x 2160@30 kl/s), przetwornik: 1/2.8” Progressive Scan CMOS, czułość: Kolor: 0.005 lux @(F1.6, AGC ON), 0 lux z IR, zasięg IR do 30m, dzień/noc ICR, obiektyw: 2.8mm/F1.6: HFOV 107°, VFOV 57°, DFOV: 128° , Kompresja: H.265+/H.265/H.264+/H.264/MJPEG, trzy strumienie, WDR: 120dB, 3D DNR, BLC, HLC, Stopień ochrony: IP67, IK10, ROI: 1 obszar, Tryb korytarzowy, Ochrona obwodowa: detekcja przekroczenia linii, detekcja intruza, Wyzwalanie alarmu: Detekcja ruchu, sabotaż, wyjątki, wykrywanie twarzy, 3-osiowa regulacja położenia, przycisk reset, Wbudowany slot na kartę microSD do 256GB, Wbudowany mikrofon, Temperatura pracy: -30°C do +60°C, Wymiary: 110.8 mm × 84.7 mm, Zasilanie 12VDC/PoE 802.3 af. Waga 550g. |  | 1293
IPC | DS-2CD2323G2-IU(2.8mm) |  | 311313784 | Kamera sieciowa 2MP typu turret z mikrofonem. Matryca: 1/2.8″ Progressive Scan CMOS. Min. Oświetlenie: 0.005 Lux @ (F1.6, AGC ON), 0 Lux z włączonym IR. Wolna migawka. P/N. WDR: 120 dB. Dzień&noc: filtr ICR. FOV: 2.8 mm, HFOV 107°, VFOV 57°, DFOV 127°. Apertura F1.6. Zasięg IR do 30m. Długość fali 850 nm. Max. rozdzielczość: 1920 × 1080. 3 strumienie. Główny strumień: 50Hz: 25 fps (1920 × 1080, 1280 × 720) 60Hz: 30 fps (1920 × 1080, 1280 × 720). Kompresja wideo dla głównego strumienia: H.265/H.264/H.264+/H.265+. ROI: 1 obszar. Jedncozesny podgląd na żywo do 6 kanałów. API: otwarty interfejs sieciowy wideo (Profil S, Profil G), ISAPI, SDK. Protokoły: TCP/IP, ICMP, HTTP, HTTPS, FTP, DHCP, DNS, DDNS, RTP, RTSP, NTP, UPnP, SMTP, IGMP, 802.1X, QoS, IPv6, UDP, Bonjour, SSL/TLS, PPPoE. Pamięć masowa: slot na kartę: MicroSD/SDHC/SDXC do 256 GB, NAS(NFS, SMB/CIFS), ANR. Przełącznik dzień/noc: dzień, noc, auto, wg. harmonogramu. Wzmocnienie obrazu: BLC, HLC, 3D DNR. Przełącznik parametrów obrazu. Ustawienia obrazu: tryb korytarzowy, odbicie lustrzane, maska prywatności, nasycenie, jasność, konstrast, ostrość, wzmocnienie, balans bieli regulowany przez oprogramowanie klienta lub przeglądarkę internetową. Interfejs komunikacyjny: 1 RJ45 10M/100M self-adaptive Ethernet port. Zdarzenia podstawowe: detekcja ruchu (człowiek, pojazd), sabotaż, wyjątki. Zdarzenia SMART: przekroczenie linii, detekcja intruza, detekcja twarzy. Warunki eksploatacji: -30 °C do 60 °C (-22 °F do 140 °F). Wilgotność 95% lub mniej (bez kondensacji). Zasilanie: 12 VDC ± 25%, ochrona przed odwrotną polaryzacją PoE: 802.3af E45 klasa 3. Pobór energii: 12 VDC, 0.45 A, max. 5.5 W PoE (802.3af, 36 V do 57 V), 0.18 A do 0.11 A, max. 6.5 W. Materiał: aluminiowa obudowa. Wymiary: Ø127.3 × 95.9 mm (Ø5.01″ × 3.78″). Waga: około 600 g (1.3 lb.). Ochrona:IP67 (IEC 60529-2013). |  | 889
IPC | DS-2CD2323G2-IU(4mm) |  | 311313785 | Kamera sieciowa 2MP typu turret z mikrofonem. Matryca: 1/2.8″ Progressive Scan CMOS. Min. Oświetlenie: 0.005 Lux @ (F1.6, AGC ON), 0 Lux z włączonym IR. Wolna migawka. P/N. WDR: 120 dB. Dzień&noc: filtr ICR. FOV: 4 mm, HFOV 87°, VFOV 46°, DFOV 104°. Apertura F1.6. Zasięg IR do 30m. Długość fali 850 nm. Max. rozdzielczość: 1920 × 1080. 3 strumienie. Główny strumień: 50Hz: 25 fps (1920 × 1080, 1280 × 720) 60Hz: 30 fps (1920 × 1080, 1280 × 720). Kompresja wideo dla głównego strumienia: H.265/H.264/H.264+/H.265+. ROI: 1 obszar. Jedncozesny podgląd na żywo do 6 kanałów. API: otwarty interfejs sieciowy wideo (Profil S, Profil G), ISAPI, SDK. Protokoły: TCP/IP, ICMP, HTTP, HTTPS, FTP, DHCP, DNS, DDNS, RTP, RTSP, NTP, UPnP, SMTP, IGMP, 802.1X, QoS, IPv6, UDP, Bonjour, SSL/TLS, PPPoE. Pamięć masowa: slot na kartę: MicroSD/SDHC/SDXC do 256 GB, NAS(NFS, SMB/CIFS), ANR. Przełącznik dzień/noc: dzień, noc, auto, wg. harmonogramu. Wzmocnienie obrazu: BLC, HLC, 3D DNR. Przełącznik parametrów obrazu. Ustawienia obrazu: tryb korytarzowy, odbicie lustrzane, maska prywatności, nasycenie, jasność, konstrast, ostrość, wzmocnienie, balans bieli regulowany przez oprogramowanie klienta lub przeglądarkę internetową. Interfejs komunikacyjny: 1 RJ45 10M/100M self-adaptive Ethernet port. Zdarzenia podstawowe: detekcja ruchu (człowiek, pojazd), sabotaż, wyjątki. Zdarzenia SMART: przekroczenie linii, detekcja intruza, detekcja twarzy. Warunki eksploatacji: -30 °C do 60 °C (-22 °F do 140 °F). Wilgotność 95% lub mniej (bez kondensacji). Zasilanie: 12 VDC ± 25%, ochrona przed odwrotną polaryzacją PoE: 802.3af E45 klasa 3. Pobór energii: 12 VDC, 0.45 A, max. 5.5 W PoE (802.3af, 36 V do 57 V), 0.18 A do 0.11 A, max. 6.5 W. Materiał: aluminiowa obudowa. Wymiary: Ø127.3 × 95.9 mm (Ø5.01″ × 3.78″). Waga: około 600 g (1.3 lb.). Ochrona:IP67 (IEC 60529-2013). |  | 889
IPC | DS-2CD2323G2-I(2.8mm) |  | 311313786 | Kamera sieciowa 2MP typu turret. Matryca: 1/2.8″ Progressive Scan CMOS. Min. Oświetlenie: 0.005 Lux @ (F1.6, AGC ON), 0 Lux z włączonym IR. Wolna migawka. P/N. WDR: 120 dB. Dzień&noc: filtr ICR. FOV: 2.8 mm, HFOV 107°, VFOV 57°, DFOV 127°. Apertura F1.6. Zasięg IR do 30m. Długość fali 850 nm. Max. rozdzielczość: 1920 × 1080. 3 strumienie. Główny strumień: 50Hz: 25 fps (1920 × 1080, 1280 × 720) 60Hz: 30 fps (1920 × 1080, 1280 × 720). Kompresja wideo dla głównego strumienia: H.265/H.264/H.264+/H.265+. ROI: 1 obszar. Jedncozesny podgląd na żywo do 6 kanałów. API: otwarty interfejs sieciowy wideo (Profil S, Profil G), ISAPI, SDK. Protokoły: TCP/IP, ICMP, HTTP, HTTPS, FTP, DHCP, DNS, DDNS, RTP, RTSP, NTP, UPnP, SMTP, IGMP, 802.1X, QoS, IPv6, UDP, Bonjour, SSL/TLS, PPPoE. Pamięć masowa: slot na kartę: MicroSD/SDHC/SDXC do 256 GB, NAS(NFS, SMB/CIFS), ANR. Przełącznik dzień/noc: dzień, noc, auto, wg. harmonogramu. Wzmocnienie obrazu: BLC, HLC, 3D DNR. Przełącznik parametrów obrazu. Ustawienia obrazu: tryb korytarzowy, odbicie lustrzane, maska prywatności, nasycenie, jasność, konstrast, ostrość, wzmocnienie, balans bieli regulowany przez oprogramowanie klienta lub przeglądarkę internetową. Interfejs komunikacyjny: 1 RJ45 10M/100M self-adaptive Ethernet port. Zdarzenia podstawowe: detekcja ruchu (człowiek, pojazd), sabotaż, wyjątki. Zdarzenia SMART: przekroczenie linii, detekcja intruza, detekcja twarzy. Warunki eksploatacji: -30 °C do 60 °C (-22 °F do 140 °F). Wilgotność 95% lub mniej (bez kondensacji). Zasilanie: 12 VDC ± 25%, ochrona przed odwrotną polaryzacją PoE: 802.3af E45 klasa 3. Pobór energii: 12 VDC, 0.45 A, max. 5.5 W PoE (802.3af, 36 V do 57 V), 0.18 A do 0.11 A, max. 6.5 W. Materiał: aluminiowa obudowa. Wymiary: Ø127.3 × 95.9 mm (Ø5.01″ × 3.78″). Waga: około 600 g (1.3 lb.). Ochrona:IP67 (IEC 60529-2013). |  | 889
IPC | DS-2CD2323G2-I(4mm) |  | 311313787 | Kamera sieciowa 2MP typu turret . Matryca: 1/2.8″ Progressive Scan CMOS. Min. Oświetlenie: 0.005 Lux @ (F1.6, AGC ON), 0 Lux z włączonym IR. Wolna migawka. P/N. WDR: 120 dB. Dzień&noc: filtr ICR. FOV: 4 mm, HFOV 87°, VFOV 46°, DFOV 104°. Apertura F1.6. Zasięg IR do 30m. Długość fali 850 nm. Max. rozdzielczość: 1920 × 1080. 3 strumienie. Główny strumień: 50Hz: 25 fps (1920 × 1080, 1280 × 720) 60Hz: 30 fps (1920 × 1080, 1280 × 720). Kompresja wideo dla głównego strumienia: H.265/H.264/H.264+/H.265+. ROI: 1 obszar. Jedncozesny podgląd na żywo do 6 kanałów. API: otwarty interfejs sieciowy wideo (Profil S, Profil G), ISAPI, SDK. Protokoły: TCP/IP, ICMP, HTTP, HTTPS, FTP, DHCP, DNS, DDNS, RTP, RTSP, NTP, UPnP, SMTP, IGMP, 802.1X, QoS, IPv6, UDP, Bonjour, SSL/TLS, PPPoE. Pamięć masowa: slot na kartę: MicroSD/SDHC/SDXC do 256 GB, NAS(NFS, SMB/CIFS), ANR. Przełącznik dzień/noc: dzień, noc, auto, wg. harmonogramu. Wzmocnienie obrazu: BLC, HLC, 3D DNR. Przełącznik parametrów obrazu. Ustawienia obrazu: tryb korytarzowy, odbicie lustrzane, maska prywatności, nasycenie, jasność, konstrast, ostrość, wzmocnienie, balans bieli regulowany przez oprogramowanie klienta lub przeglądarkę internetową. Interfejs komunikacyjny: 1 RJ45 10M/100M self-adaptive Ethernet port. Zdarzenia podstawowe: detekcja ruchu (człowiek, pojazd), sabotaż, wyjątki. Zdarzenia SMART: przekroczenie linii, detekcja intruza, detekcja twarzy. Warunki eksploatacji: -30 °C do 60 °C (-22 °F do 140 °F). Wilgotność 95% lub mniej (bez kondensacji). Zasilanie: 12 VDC ± 25%, ochrona przed odwrotną polaryzacją PoE: 802.3af E45 klasa 3. Pobór energii: 12 VDC, 0.45 A, max. 5.5 W PoE (802.3af, 36 V do 57 V), 0.18 A do 0.11 A, max. 6.5 W. Materiał: aluminiowa obudowa. Wymiary: Ø127.3 × 95.9 mm (Ø5.01″ × 3.78″). Waga: około 600 g (1.3 lb.). Ochrona:IP67 (IEC 60529-2013). |  | 889
IPC | DS-2CD2343G2-IU(2.8mm) |  | 311313526 | Kamera sieciowa 4MP typu turret z mikrofonem. Matryca: 1/3″ Progressive Scan CMOS. Min. Owietlenie: 0.005 Lux @ (F1.6, AGC ON), 0 Lux włączonym IR. Wolna migawka. P/N. WDR: 120 db. Dzień&noc: filtr ICR. FOV: 2.8 mm, HFOV 103°, VFOV 55°, DFOV 122°. Apertura F1.6. Zasięg IR do 30m. Długość fali do 850 nm. Max. rozdzielczość 2688 × 1520. 3 strumienie. Główny strumień: 50Hz: 25 fps (2688 × 1520, 1920 × 1080, 1280 × 720) 60Hz: 30 fps (2688 × 1520, 1920 × 1080, 1280 × 720). Kompresja wideo dla głównego strumienia: H.265/H.264/H.264+/H.265+. ROI: 1 obszar. Jednoczesny podgląd na żywo do 6 kanałów. API: otwarty interfejs sieciowy wideo (Profil S, Profil G), ISAPI, SDK. Protokoły: TCP/IP, ICMP, HTTP, HTTPS, FTP, DHCP, DNS, DDNS, RTP, RTSP, NTP, UPnP, SMTP, IGMP, 802.1X, QoS, IPv6, UDP, Bonjour, SSL/TLS, PPPoE. Pamieć masowa: slot na kartę MicroSD/SDHC/SDXC do 256, NAS(NFS, SMB/CIFS), ANR. Przełącznik dzień/noc: dzień, noc, auto, wg. harmonogramu. Wzmocnienie obrazu: BLC, HLC, 3D DNR. Przełącznik parametrów obrazu. Ustawienia obrazu: tryb korytarzowy, odbicie lustrzane, maska prywatności, nasycenie, jasność, ostrość, wzmocnienie, balans bieli regulowany przez oprogramowanie klienta lub przeglądarkę internetową. Interfejs komunikacyjny: 1 RJ45 10M/100M self-adaptive Ethernet port. Zdarzenia podstawowe: detekcja ruchu (człowiek, pojazd), sabotaż, wyjątki. Zdarzenia SMART: detekcja przekorczenia linii, detekcja intruza, detekcja twarzy. Warunki eksploatacji: -30 °C do 60 °C (-22 °F do 140 °F). Wilgotność 95% lub mniej (bez kondensacji). Zasilanie: 12 VDC ± 25%, ochrona przed odwrotną polaryzacją PoE: 802.3af, klasa 3. Pobór energii: 12 VDC, 0.5 A, max. 6 W PoE (802.3af, 36 V do 57 V), 0.19 A do 0.12 A, max. 7 W. Materiał: aluminiowa obudowa. Wymiary: 150 × 150 × 141 mm (5.9" × 5.9" × 5.6"). Waga: około 600 g (1.3 lb.). Ochrona: IP67 (IEC 60529-2013). |  | 953
IPC | DS-2CD2343G2-IU(4mm) |  | 311313527 | Kamera sieciowa 4MP typu turret z mikrofonem. Matryca: 1/3″ Progressive Scan CMOS. Min. Owietlenie: 0.005 Lux @ (F1.6, AGC ON), 0 Lux włączonym IR. Wolna migawka. P/N. WDR: 120 db. Dzień&noc: filtr ICR. FOV: 4 mm, HFOV 84°, VFOV 45°, DFOV 100°. Apertura F1.6. Zasięg IR do 30m. Długość fali do 850 nm. Max. rozdzielczość 2688 × 1520. 3 strumienie. Główny strumień: 50Hz: 25 fps (2688 × 1520, 1920 × 1080, 1280 × 720) 60Hz: 30 fps (2688 × 1520, 1920 × 1080, 1280 × 720). Kompresja wideo dla głównego strumienia: H.265/H.264/H.264+/H.265+. ROI: 1 obszar. Jednoczesny podgląd na żywo do 6 kanałów. API: otwarty interfejs sieciowy wideo (Profil S, Profil G), ISAPI, SDK. Protokoły: TCP/IP, ICMP, HTTP, HTTPS, FTP, DHCP, DNS, DDNS, RTP, RTSP, NTP, UPnP, SMTP, IGMP, 802.1X, QoS, IPv6, UDP, Bonjour, SSL/TLS, PPPoE. Pamieć masowa: slot na kartę MicroSD/SDHC/SDXC do 256, NAS(NFS, SMB/CIFS), ANR. Przełącznik dzień/noc: dzień, noc, auto, wg. harmonogramu. Wzmocnienie obrazu: BLC, HLC, 3D DNR. Przełącznik parametrów obrazu. Ustawienia obrazu: tryb korytarzowy, odbicie lustrzane, maska prywatności, nasycenie, jasność, ostrość, wzmocnienie, balans bieli regulowany przez oprogramowanie klienta lub przeglądarkę internetową. Interfejs komunikacyjny: 1 RJ45 10M/100M self-adaptive Ethernet port. Zdarzenia podstawowe: detekcja ruchu (człowiek, pojazd), sabotaż, wyjątki. Zdarzenia SMART: detekcja przekorczenia linii, detekcja intruza, detekcja twarzy. Warunki eksploatacji: -30 °C do 60 °C (-22 °F do 140 °F). Wilgotność 95% lub mniej (bez kondensacji). Zasilanie: 12 VDC ± 25%, ochrona przed odwrotną polaryzacją PoE: 802.3af, klasa 3. Pobór energii: 12 VDC, 0.5 A, max. 6 W PoE (802.3af, 36 V do 57 V), 0.19 A do 0.12 A, max. 7 W. Materiał: aluminiowa obudowa. Wymiary: 150 × 150 × 141 mm (5.9" × 5.9" × 5.6"). Waga: około 600 g (1.3 lb.). Ochrona: IP67 (IEC 60529-2013). |  | 953
IPC | DS-2CD2343G2-IU(2.8mm)(BLACK) |  | 311314708 | Kamera typu Turret AcuSense 4MP w kolorze czarnym, 1/3" Progressive Scan CMOS, min. oświetlenie: Kolor: 0.005 Lux @ (F1.6, AGC ON), 0 Lux dla wł.IR, WDR 120 dB, Obiektyw 2.8 mm, horizontal FOV 103°, vertical FOV 55°, diagonal FOV 122°, zasięg IR do 30m, max. rozdzielczość 2688 × 1520, trzy strumienie, kompresja wideo: H.265/H.264/H.264+/H.265+, Pamięć masowa: MicroSD/SDHC/SDXC (256 GB) lokalna pamięć, i NAS(NFS, SMB/CIFS), (ANR), Obraz: BLC, HLC, 3D DNR, tryb korytarzowy; Model z oznaczeniem –U wbudowany mikrofon; podstawowe zdarzenia, detekcja twarzy, funkcje deep learning; Temp pracy: -30 °C do 60 °C, Zasilanie: 12 VDC ± 25%, ochrona przed odwrotną polaryzacją, PoE: 802.3af, Class 3, Wymiary: Ø127.3 × 95.9 mm; Waga: 600 g; IP67 (IEC 60529-2013) |  | 991
IPC | DS-2CD2343G2-I(2.8mm) |  | 311313530 | Kamera sieciowa 4MP typu. Matryca: 1/3″ Progressive Scan CMOS. Min. Owietlenie: 0.005 Lux @ (F1.6, AGC ON), 0 Lux włączonym IR. Wolna migawka. P/N. WDR: 120 db. Dzień&noc: filtr ICR. FOV: 2.8 mm, HFOV 103°, VFOV 55°, DFOV 122°. Apertura F1.6. Zasięg IR do 30m. Długość fali do 850 nm. Max. rozdzielczość 2688 × 1520. 3 strumienie. Główny strumień: 50Hz: 25 fps (2688 × 1520, 1920 × 1080, 1280 × 720) 60Hz: 30 fps (2688 × 1520, 1920 × 1080, 1280 × 720). Kompresja wideo dla głównego strumienia: H.265/H.264/H.264+/H.265+. ROI: 1 obszar. Jednoczesny podgląd na żywo do 6 kanałów. API: otwarty interfejs sieciowy wideo (Profil S, Profil G), ISAPI, SDK. Protokoły: TCP/IP, ICMP, HTTP, HTTPS, FTP, DHCP, DNS, DDNS, RTP, RTSP, NTP, UPnP, SMTP, IGMP, 802.1X, QoS, IPv6, UDP, Bonjour, SSL/TLS, PPPoE. Pamieć masowa: slot na kartę MicroSD/SDHC/SDXC do 256, NAS(NFS, SMB/CIFS), ANR. Przełącznik dzień/noc: dzień, noc, auto, wg. harmonogramu. Wzmocnienie obrazu: BLC, HLC, 3D DNR. Przełącznik parametrów obrazu. Ustawienia obrazu: tryb korytarzowy, odbicie lustrzane, maska prywatności, nasycenie, jasność, ostrość, wzmocnienie, balans bieli regulowany przez oprogramowanie klienta lub przeglądarkę internetową. Interfejs komunikacyjny: 1 RJ45 10M/100M self-adaptive Ethernet port. Zdarzenia podstawowe: detekcja ruchu (człowiek, pojazd), sabotaż, wyjątki. Zdarzenia SMART: detekcja przekorczenia linii, detekcja intruza, detekcja twarzy. Warunki eksploatacji: -30 °C do 60 °C (-22 °F do 140 °F). Wilgotność 95% lub mniej (bez kondensacji). Zasilanie: 12 VDC ± 25%, ochrona przed odwrotną polaryzacją PoE: 802.3af, klasa 3. Pobór energii: 12 VDC, 0.5 A, max. 6 W PoE (802.3af, 36 V do 57 V), 0.19 A do 0.12 A, max. 7 W. Materiał: aluminiowa obudowa. Wymiary: 150 × 150 × 141 mm (5.9" × 5.9" × 5.6"). Waga: około 600 g (1.3 lb.). Ochrona: IP67 (IEC 60529-2013). |  | 912
IPC | DS-2CD2343G2-I(4mm) |  | 311313531 | Kamera sieciowa 4MP typu turret. Matryca: 1/3″ Progressive Scan CMOS. Min. Owietlenie: 0.005 Lux @ (F1.6, AGC ON), 0 Lux włączonym IR. Wolna migawka. P/N. WDR: 120 db. Dzień&noc: filtr ICR. FOV: 4 mm, HFOV 84°, VFOV 45°, DFOV 100°. Apertura F1.6. Zasięg IR do 30m. Długość fali do 850 nm. Max. rozdzielczość 2688 × 1520. 3 strumienie. Główny strumień: 50Hz: 25 fps (2688 × 1520, 1920 × 1080, 1280 × 720) 60Hz: 30 fps (2688 × 1520, 1920 × 1080, 1280 × 720). Kompresja wideo dla głównego strumienia: H.265/H.264/H.264+/H.265+. ROI: 1 obszar. Jednoczesny podgląd na żywo do 6 kanałów. API: otwarty interfejs sieciowy wideo (Profil S, Profil G), ISAPI, SDK. Protokoły: TCP/IP, ICMP, HTTP, HTTPS, FTP, DHCP, DNS, DDNS, RTP, RTSP, NTP, UPnP, SMTP, IGMP, 802.1X, QoS, IPv6, UDP, Bonjour, SSL/TLS, PPPoE. Pamieć masowa: slot na kartę MicroSD/SDHC/SDXC do 256, NAS(NFS, SMB/CIFS), ANR. Przełącznik dzień/noc: dzień, noc, auto, wg. harmonogramu. Wzmocnienie obrazu: BLC, HLC, 3D DNR. Przełącznik parametrów obrazu. Ustawienia obrazu: tryb korytarzowy, odbicie lustrzane, maska prywatności, nasycenie, jasność, ostrość, wzmocnienie, balans bieli regulowany przez oprogramowanie klienta lub przeglądarkę internetową. Interfejs komunikacyjny: 1 RJ45 10M/100M self-adaptive Ethernet port. Zdarzenia podstawowe: detekcja ruchu (człowiek, pojazd), sabotaż, wyjątki. Zdarzenia SMART: detekcja przekorczenia linii, detekcja intruza, detekcja twarzy. Warunki eksploatacji: -30 °C do 60 °C (-22 °F do 140 °F). Wilgotność 95% lub mniej (bez kondensacji). Zasilanie: 12 VDC ± 25%, ochrona przed odwrotną polaryzacją PoE: 802.3af, klasa 3. Pobór energii: 12 VDC, 0.5 A, max. 6 W PoE (802.3af, 36 V do 57 V), 0.19 A do 0.12 A, max. 7 W. Materiał: aluminiowa obudowa. Wymiary: 150 × 150 × 141 mm (5.9" × 5.9" × 5.6"). Waga: około 600 g (1.3 lb.). Ochrona: IP67 (IEC 60529-2013). |  | 912
IPC | DS-2CD2363G2-IU(2.8mm)(BLACK) |  | 311312922 | Kamera IP Hikvision Acusense w czarnej obudowie typu Turret, rozdzielczość 6 MP (3200 x 1800@30 kl/s), przetwornik: 1/2.8” Progressive Scan CMOS, czułość: Kolor: 0.005 lux @(F1.6, AGC ON), 0 lux z IR, zasięg IR do 30m, dzień/noc ICR, obiektyw: 2.8mm/F1.6: HFOV 107°, VFOV 57°, DFOV: 128° , Kompresja: H.265+/H.265/H.264+/H.264/MJPEG, trzy strumienie, WDR: 120dB, 3D DNR, BLC, HLC, Stopień ochrony: IP67, ROI: 1 obszar, Tryb korytarzowy, Ochrona obwodowa: detekcja przekroczenia linii, detekcja intruza, Wyzwalanie alarmu: Detekcja ruchu, sabotaż, wyjątki, wykrywanie twarzy, 3-osiowa regulacja położenia, przycisk reset, Wbudowany slot na kartę microSD do 256GB, Wbudowany mikrofon, Temperatura pracy: -30°C do +60°C, Wymiary: 127.3 mm × 95.9 mm, Zasilanie 12VDC/PoE 802.3 af. Waga 600g. |  | 1100
IPC | DS-2CD2363G2-I(2.8mm) |  | 311316064 | Kamera IP Hikvision Acusense w obudowie typu Turret, rozdzielczość 6 MP (3200 x 1800@30 kl/s), przetwornik: 1/2.8” Progressive Scan CMOS, czułość: Kolor: 0.005 lux @(F1.6, AGC ON), 0 lux z IR, zasięg IR do 30m, dzień/noc ICR, obiektyw: 2.8mm/F1.6: HFOV 107°, VFOV 57°, DFOV: 128° , Kompresja: H.265+/H.265/H.264+/H.264/MJPEG, trzy strumienie, WDR: 120dB, 3D DNR, BLC, HLC, Stopień ochrony: IP67, ROI: 1 obszar, Tryb korytarzowy, Ochrona obwodowa: detekcja przekroczenia linii, detekcja intruza, Wyzwalanie alarmu: Detekcja ruchu, sabotaż, wyjątki, wykrywanie twarzy, 3-osiowa regulacja położenia, przycisk reset, Wbudowany slot na kartę microSD do 256GB, Temperatura pracy: -30°C do +60°C, Wymiary: 127.3 mm × 95.9 mm, Zasilanie 12VDC/PoE 802.3 af. Waga 600g. |  | 1100
IPC | DS-2CD2363G2-I(4mm) |  | 311316065 | Kamera IP Hikvision Acusense w obudowie typu Turret, rozdzielczość 6 MP (3200 x 1800@30 kl/s), przetwornik: 1/2.8” Progressive Scan CMOS, czułość: Kolor: 0.005 lux @(F1.6, AGC ON), 0 lux z IR, zasięg IR do 30m, dzień/noc ICR, obiektyw: 4mm/F1.6: HFOV 87°, VFOV 46°, DFOV: 105° , Kompresja: H.265+/H.265/H.264+/H.264/MJPEG, trzy strumienie, WDR: 120dB, 3D DNR, BLC, HLC, Stopień ochrony: IP67, ROI: 1 obszar, Tryb korytarzowy, Ochrona obwodowa: detekcja przekroczenia linii, detekcja intruza, Wyzwalanie alarmu: Detekcja ruchu, sabotaż, wyjątki, wykrywanie twarzy, 3-osiowa regulacja położenia, przycisk reset, Wbudowany slot na kartę microSD do 256GB, Temperatura pracy: -30°C do +60°C, Wymiary: 127.3 mm × 95.9 mm, Zasilanie 12VDC/PoE 802.3 af. Waga 600g. |  | 1100
IPC | DS-2CD2363G2-IU(2.8mm) |  | 311316068 | Kamera IP Hikvision Acusense w obudowie typu Turret, rozdzielczość 6 MP (3200 x 1800@30 kl/s), przetwornik: 1/2.8” Progressive Scan CMOS, czułość: Kolor: 0.005 lux @(F1.6, AGC ON), 0 lux z IR, zasięg IR do 30m, dzień/noc ICR, obiektyw: 2.8mm/F1.6: HFOV 107°, VFOV 57°, DFOV: 128° , Kompresja: H.265+/H.265/H.264+/H.264/MJPEG, trzy strumienie, WDR: 120dB, 3D DNR, BLC, HLC, Stopień ochrony: IP67, ROI: 1 obszar, Tryb korytarzowy, Ochrona obwodowa: detekcja przekroczenia linii, detekcja intruza, Wyzwalanie alarmu: Detekcja ruchu, sabotaż, wyjątki, wykrywanie twarzy, 3-osiowa regulacja położenia, przycisk reset, Wbudowany slot na kartę microSD do 256GB, Wbudowany mikrofon, Temperatura pracy: -30°C do +60°C, Wymiary: 127.3 mm × 95.9 mm, Zasilanie 12VDC/PoE 802.3 af. Waga 600g. |  | 1100
IPC | DS-2CD2383G2-IU(2.8mm)(BLACK) |  | 311312924 | Kamera IP Hikvision Acusense w czarnej obudowie typu Turret, rozdzielczość 8 MP (3840 x 2160@30 kl/s), przetwornik: 1/2.8” Progressive Scan CMOS, czułość: Kolor: 0.005 lux @(F1.6, AGC ON), 0 lux z IR, zasięg IR do 30m, dzień/noc ICR, obiektyw: 2.8mm/F1.6: HFOV 107°, VFOV 57°, DFOV: 128° , Kompresja: H.265+/H.265/H.264+/H.264/MJPEG, trzy strumienie, WDR: 120dB, 3D DNR, BLC, HLC, Stopień ochrony: IP67, ROI: 1 obszar, Tryb korytarzowy, Ochrona obwodowa: detekcja przekroczenia linii, detekcja intruza, Wyzwalanie alarmu: Detekcja ruchu, sabotaż, wyjątki, wykrywanie twarzy, 3-osiowa regulacja położenia, przycisk reset, Wbudowany slot na kartę microSD do 256GB, Wbudowany mikrofon, Temperatura pracy: -30°C do +60°C, Wymiary: 127.3 mm × 95.9 mm, Zasilanie 12VDC/PoE 802.3 af. Waga 600g. |  | 1310
IPC | DS-2CD2383G2-I(2.8mm) |  | 311316072 | Kamera IP Hikvision Acusense w obudowie typu Turret, rozdzielczość 8 MP (3840 x 2160@30 kl/s), przetwornik: 1/2.8” Progressive Scan CMOS, czułość: Kolor: 0.005 lux @(F1.6, AGC ON), 0 lux z IR, zasięg IR do 30m, dzień/noc ICR, obiektyw: 2.8mm/F1.6: HFOV 107°, VFOV 57°, DFOV: 128° , Kompresja: H.265+/H.265/H.264+/H.264/MJPEG, trzy strumienie, WDR: 120dB, 3D DNR, BLC, HLC, Stopień ochrony: IP67, ROI: 1 obszar, Tryb korytarzowy, Ochrona obwodowa: detekcja przekroczenia linii, detekcja intruza, Wyzwalanie alarmu: Detekcja ruchu, sabotaż, wyjątki, wykrywanie twarzy, 3-osiowa regulacja położenia, przycisk reset, Wbudowany slot na kartę microSD do 256GB, Temperatura pracy: -30°C do +60°C, Wymiary: 127.3 mm × 95.9 mm, Zasilanie 12VDC/PoE 802.3 af. Waga 600g. |  | 1291
IPC | DS-2CD2383G2-I(4mm) |  | 311316073 | Kamera IP Hikvision Acusense w obudowie typu Turret, rozdzielczość 8 MP (3840 x 2160@30 kl/s), przetwornik: 1/2.8” Progressive Scan CMOS, czułość: Kolor: 0.005 lux @(F1.6, AGC ON), 0 lux z IR, zasięg IR do 30m, dzień/noc ICR, obiektyw: 4mm/F1.6: HFOV 87°, VFOV 46°, DFOV: 105° , Kompresja: H.265+/H.265/H.264+/H.264/MJPEG, trzy strumienie, WDR: 120dB, 3D DNR, BLC, HLC, Stopień ochrony: IP67, ROI: 1 obszar, Tryb korytarzowy, Ochrona obwodowa: detekcja przekroczenia linii, detekcja intruza, Wyzwalanie alarmu: Detekcja ruchu, sabotaż, wyjątki, wykrywanie twarzy, 3-osiowa regulacja położenia, przycisk reset, Wbudowany slot na kartę microSD do 256GB, Temperatura pracy: -30°C do +60°C, Wymiary: 127.3 mm × 95.9 mm, Zasilanie 12VDC/PoE 802.3 af. Waga 600g. |  | 1291
IPC | DS-2CD2383G2-IU(2.8mm) |  | 311316076 | Kamera IP Hikvision Acusense w obudowie typu Turret, rozdzielczość 8 MP (3840 x 2160@30 kl/s), przetwornik: 1/2.8” Progressive Scan CMOS, czułość: Kolor: 0.005 lux @(F1.6, AGC ON), 0 lux z IR, zasięg IR do 30m, dzień/noc ICR, obiektyw: 2.8mm/F1.6: HFOV 107°, VFOV 57°, DFOV: 128° , Kompresja: H.265+/H.265/H.264+/H.264/MJPEG, trzy strumienie, WDR: 120dB, 3D DNR, BLC, HLC, Stopień ochrony: IP67, ROI: 1 obszar, Tryb korytarzowy, Ochrona obwodowa: detekcja przekroczenia linii, detekcja intruza, Wyzwalanie alarmu: Detekcja ruchu, sabotaż, wyjątki, wykrywanie twarzy, 3-osiowa regulacja położenia, przycisk reset, Wbudowany slot na kartę microSD do 256GB, Wbudowany mikrofon, Temperatura pracy: -30°C do +60°C, Wymiary: 127.3 mm × 95.9 mm, Zasilanie 12VDC/PoE 802.3 af. Waga 600g. |  | 1291
IPC | DS-2CD2623G2-IZS(2.8-12mm) |  | 311313836 | Kamera IP bullet zmiennoogniskowa, 2MPx; przetwornik 1/2.8″ Progressive Scan CMOS ; min oświetlenie kolor: 0.005 Lux @ (F1.6, AGC ON), 0 Lux z wł. IR; migawka 1/3 s do 1/100,000 s; wolna migawka; P/N ; WDR 120dB; Obiektyw 2.8-12mm, hfov 106.6-31.7 vfov 54.7-17.7 dfov 130.3-36.4; Apertura F1.6; zasięg IR do 60m; fala 850nm; max rozdzielczość 1920 × 1080; strumień główny 50Hz: 25 fps (1920 × 1080, 1280 × 720) 60Hz: 30 fps (1920 × 1080, 1280 × 720); kompresja video: H.265/H.264/H.264+/H.265+; ROI 1 region; jednoczesny podgląd na żywo 6kanałów; API: (Profile S, Profile G) ISAPI, SDK; Protokoły: TCP/IP, ICMP, HTTP, HTTPS, FTP, DHCP, DNS, DDNS, RTP, RTSP, NTP, UPnP, SMTP, IGMP, 802.1X, QoS, IPv6, UDP, Bonjour, SSL/TLS, PPPoE; wbudowany slot na karte SD/SDXC/SDHC max 256GB, NAS(NFS,SMB/CIFS), ANR; przełącznik dzień/noc: dzień, noc, auto, harmonogram; Poprawa obrazu: BLC, HLC, 3D DNR; Zmiana parametrów obrazu: tak; ustawienia obrazu: tryb korytarzowy, odbicie lustrzane,maski prywatności, nasycenie, jasność, kontrast, ostrość, wzmocnienie, balans bieli; Audio: 1 wejście 1 wyjście; alarm 1 wejście 1 wyjście; interfejs komunikacyjny 1 RJ45 10M/100M self-adaptive Ethernet port; Zdarzenia: wykrycie ruchu człowiek/pojazd; sabotaż, wyjątek, przekroczenie linii, wyargnięcie; Detekcja twarzy; Temperatura pracy: -30 °C do 60 °C; zasilanie: 12 VDC ± 25% PoE: 802.3at, Class 4; pobór mocy: 12 VDC,1.08 A, max. 13 W PoE: (802.3at, 42.5 V do 57 V ), 0.36 A do 0.27 A, max. 15 W; obudowa aluminiowa; wymiary 308.5 × 97.9 × 93 mm (12.2" × 3.9" × 3.7"); waga bez opakowania 1390 g; IP67 (IEC 60529-2013), IK10 (IEC 62262: 2002) |  | 1755
IPC | DS-2CD2643G2-IZS(2.8-12mm) |  | 311312061 | Kamera IP bullet zmiennoogniskowa, 4MPx; przetwornik 1/2.8″ Progressive Scan CMOS ; min oświetlenie kolor: 0.005 Lux @ (F1.6, AGC ON), 0 Lux z wł. IR; migawka 1/3 s do 1/100,000 s; wolna migawka; P/N ; WDR 120dB; Obiektyw 2.8-12mm, hfov 95.8-29.2 vfov 50.6-16.4 dfov 114.6-33.4; Apertura F1.6; zasięg IR do 60m; fala 850nm; max rozdzielczość 2688 × 1520; strumień główny 50Hz: 25 fps (2688 × 1520, 1920 × 1080, 1280 × 720) 60Hz: 30 fps (2688 × 1520, 1920 × 1080, 1280 × 720) ; kompresja video: H.265/H.264/H.264+/H.265+; ROI 1 region; jednoczesny podgląd na żywo 6kanałów; API: (Profile S, Profile G) ISAPI, SDK; Protokoły: TCP/IP, ICMP, HTTP, HTTPS, FTP, DHCP, DNS, DDNS, RTP, RTSP, NTP, UPnP, SMTP, IGMP, 802.1X, QoS, IPv6, UDP, Bonjour, SSL/TLS, PPPoE; wbudowany slot na karte SD/SDHC/SDXC max 256GB, NAS(NFS,SMB/CIFS), ANR; przełącznik dzień/noc: dzień, noc, auto, harmonogram; Poprawa obrazu: BLC, HLC, 3D DNR; Zmiana parametrów obrazu: tak; ustawienia obrazu: tryb korytarzowy, odbicie lustrzane,maski prywatności, nasycenie, jasność, kontrast, ostrość, wzmocnienie, balans bieli; Audio: 1 wejście 1 wyjście; alarm 1 wejście 1 wyjście; interfejs komunikacyjny 1 RJ45 10M/100M self-adaptive Ethernet port; Zdarzenia: wykrycie ruchu człowiek/pojazd; sabotaż, wyjątek, przekroczenie linii, wtargnięcie; Detekcja twarzy; Temperatura pracy: -30 °C do 60 °C; zasilanie: 12 VDC ± 25% PoE: 802.3at, Class 4; pobór mocy: 12 VDC,1.08 A, max. 13 W PoE: (802.3at, 42.5 V to 57 V ), 0.36 A to 0.27 A, max. 15 W; obudowa aluminiowa; wymiary 308.5 × 97.9 × 93 mm (12.2" × 3.9" × 3.7"); waga bez opakowania 1390 g; IP67 (IEC 60529-2013), IK10 (IEC 62262: 2002) |  | 1920
IPC | DS-2CD2663G2-IZS(2.8-12mm) |  | 311316090 | Kamera IP Hikvision Acusense w obudowie typu Bullet, rozdzielczość 6 MP (3200 x 1800@30 kl/s), przetwornik: 1/2.8” Progressive Scan CMOS, czułość: Kolor: 0.005 lux @(F1.6, AGC ON), 0 lux z IR, zasięg IR do 60m, dzień/noc ICR, obiektyw zmiennoogniskowy : 2.8mm do 12mm/F1.6: HFOV 106° do 32°, VFOV 56° do 18°, DFOV: 127° do 37° , Kompresja: H.265+/H.265/H.264+/H.264/MJPEG, trzy strumienie, WDR: 120dB, 3D DNR, BLC, HLC, Stopień ochrony: IP67, IK10, ROI: 1 obszar, Tryb korytarzowy, Ochrona obwodowa: detekcja przekroczenia linii, detekcja intruza, Wyzwalanie alarmu: Detekcja ruchu, sabotaż, wyjątki, wykrywanie twarzy, 3-osiowa regulacja położenia, przycisk reset, Wbudowany slot na kartę microSD do 256GB, Audio I/O 1/1; Alarm I/O 1/1, Temperatura pracy: -30°C do +60°C, Wymiary: 308.5 mm × 97.9 mm x 93 mm, Zasilanie 12VDC ± 25% /PoE 802.3 at klas 4, Waga 1385 g. |  | 2143
IPC | DS-2CD2683G2-IZS(2.8-12mm) |  | 311316091 | Kamera IP Hikvision Acusense w obudowie typu Bullet, rozdzielczość 8 MP (3840 x 2160@30 kl/s), przetwornik: 1/2.8” Progressive Scan CMOS, czułość: Kolor: 0.005 lux @(F1.6, AGC ON), 0 lux z IR, zasięg IR do 60m, dzień/noc ICR, obiektyw zmiennoogniskowy : 2.8mm do 12mm/F1.6: HFOV 108° do 33°, VFOV 56° do 17°, DFOV: 131° do 35° , Kompresja: H.265+/H.265/H.264+/H.264/MJPEG, trzy strumienie, WDR: 120dB, 3D DNR, BLC, HLC, Stopień ochrony: IP67, IK10, ROI: 1 obszar, Tryb korytarzowy, Ochrona obwodowa: detekcja przekroczenia linii, detekcja intruza, Wyzwalanie alarmu: Detekcja ruchu, sabotaż, wyjątki, wykrywanie twarzy, 3-osiowa regulacja położenia, przycisk reset, Wbudowany slot na kartę microSD do 256GB, Audio I/O 1/1; Alarm I/O 1/1, Temperatura pracy: -30°C do +60°C, Wymiary: 308.5 mm × 97.9 mm x 93 mm, Zasilanie 12VDC ± 25% /PoE 802.3 at klas 4, Waga 1385 g. |  | 2503
IPC | DS-2CD2723G2-IZS(2.8-12mm) |  | 311313783 | Kamera IP 2MP EXIR zmiennogniskowa dome; przetwornik 1/2.8″ Progressive Scan CMOS; min oświetlenie Kolor: 0.005 Lux @ (F1.6, AGC ON), 0 Lux with IR; migawka 1/3 s do 1/100,000 s; wolna migawka; P/N; WDR 120dB; obiektyw 2.8 to 12 mm, hFOV 106.6° to 31.7°, vFOV 54.7° to 17.7°, dFOV 130.3° to 36.4°; apertura F1.6; IR do 40m, dł fali 850nm; max rozdzielczość 1920 × 1080; strumień główny 50Hz: 25 fps (1920 × 1080, 1280 × 720) 60Hz: 30 fps (1920 × 1080, 1280 × 720); kompresja video H.265/H.264/H.264+/H.265+; ROI 1 region; jednoczesny podgląd na żywo do 6 kanałów; API Open Network Video Interface (Profile S, Profile G), ISAPI, SDK; Protokoły TCP/IP, ICMP, HTTP, HTTPS, FTP, DHCP, DNS, DDNS, RTP, RTSP, NTP, UPnP, SMTP, IGMP, 802.1X, QoS, IPv6, UDP, Bonjour, SSL/TLS, PPPoE; wbudowany slot na kartę SD 256GB, SDHC, SDXC, NAS(NSF, SMB/CIFS),ANR; przełącznik dzień/noc: dzień, noc, auto, harmonogram; poprawa obrazu BLC, HLC, 3D DNR; zmiana parametrów obrazu; ustawienia obrazu: tryb korytarzowy, odbicie lustrzane,maski prywatności, nasycenie, jasność, kontrast, ostrość, wzmocnienie, balans bieli; Audio: 1 wejście 1 wyjście; alarm 1 wejście 1 wyjście; interfejs komunikacyjny 1 RJ45 10M/100M self-adaptive Ethernet port; Zdarzenia: wykrycie ruchu człowiek/pojazd; sabotaż, wyjątek, przekroczenie linii, wtargnięcie; Detekcja twarzy; Temperatura pracy -30 °C do 60 °C; zasilanie 12 VDC ± 25%, ochrona przed odwrotną polaryzacją PoE: 802.3af, Class 3; pobór mocy 12 VDC, 0.88 A, max. 10.5 W PoE: (802.3af, 36 V do 57 V), 0.35 A do 0.22 A, max. 12.5 W; obudowa: metal i plastik; wymiary Ø153.3 × 111.6 mm; waga bez opakowania 880 g; IP67 (IEC 60529-2013), IK10 (IEC 62262:2002) |  | 1755
IPC | DS-2CD2743G2-IZS(2.8-12mm) |  | 311313608 | Kamera IP 4MP EXIR zmiennogniskowa dome; przetwornik 1/2.8″ Progressive Scan CMOS; min oświetlenie kolor: 0.005 Lux @ (F1.6, AGC ON), 0 Lux with IR; migawka 1/3 s do 1/100,000 s; wolna migawka; P/N; WDR 120dB; obiektyw 2.8 do 12 mm, hFOV 106.6° do 31.7°, vFOV 54.7° do 17.7°, dFOV 130.3° do 36.4°; apertura F1.6; Zasięg IR do 40m, dł fali 850nm; max rozdzielczość 2688 × 1520; strumień główny 50Hz: 25 fps (2688 × 1520, 1920 × 1080, 1280 × 720) 60Hz: 30 fps (2688 × 1520, 1920 × 1080, 1280 × 720); kompresja video H.265/H.264/H.264+/H.265+; ROI 1 region; jednoczesny podgląd na żywo do 6 kanałów; API Open Network Video Interface (Profile S, Profile G), ISAPI, SDK; Protokoły TCP/IP, ICMP, HTTP, HTTPS, FTP, DHCP, DNS, DDNS, RTP, RTSP, NTP, UPnP, SMTP, IGMP, 802.1X, QoS, IPv6, UDP, Bonjour, SSL/TLS, PPPoE; wbudowany slot na kartę SD 256GB, SDHC, SDXC, NAS(NSF, SMB/CIFS),ANR; przełącznik dzień/noc: dzień, noc, auto, harmonogram; poprawa obrazu BLC, HLC, 3D DNR; zmiana parametrów obrazu; ustawienia obrazu: tryb korytarzowy, odbicie lustrzane,maski prywatności, nasycenie, jasność, kontrast, ostrość, wzmocnienie, balans bieli; Audio: 1 wejście 1 wyjście; alarm 1 wejście 1 wyjście; interfejs komunikacyjny 1 RJ45 10M/100M self-adaptive Ethernet port; Zdarzenia: wykrycie ruchu człowiek/pojazd; sabotaż, wyjątek, przekroczenie linii, wtargnięcie; Detekcja twarzy; Temperatura pracy -30 °C do 60 °C; zasilanie 12 VDC ± 25%, ochrona przed odwrotną polaryzacją PoE: 802.3af, Class 3; pobór mocy 12 VDC, 0.88 A, max. 10.5 W PoE: (802.3af, 36 V do 57 V), 0.35 A do 0.22 A, max. 12.5 W; obudowa: metal i plastik; wymiary Ø153.3 × 111.6 mm; waga bez opakowania 880 g; IP67 (IEC 60529-2013), IK10 (IEC 62262:2002) |  | 1920
IPC | DS-2CD2743G2-IZS(2.8-12mm)(BLACK) |  | 311314712 | Kamera kopułowa w kolorze czarnym, 4MP, AcuSense, 1/3" Progressive Scan CMOS, Min. Oświetlenie Kolor:0.005 Lux @ (F1.6, AGC ON), 0 Lux dla wł. IR, Obiektyw: 2.8 do 12 mm, horizontal FOV 95.8° do 29.2°, vertical FOV 50.6° do 16.4°, diagonal FOV 114.6° do 33.4°, Zasięg IR do 40m, rozdzielczość 2688 × 1520, H.265/H.264/H.264+/H.265+, BLC, HLC, 3D DNR, 120 dB WDR, tryb korytarzowy, trzy strumienie, slot na kartę do 256GB, Zdarzenia podstawowe; detekcja twarzy, ochrona perymetryczna; Temp pracy -30 °C do 60 °C; Zasilanie 12 VDC ± 25%, reverse polarity protection PoE: 802.3af, Class 3; Wymiary kamery Ø 153.3 × 111.6 mm; Waga 880 g, IP67 (IEC 60529-2013), IK10 (IEC 62262:2002); model z oznaczeniem –S: 1/1 wejście/wyjście audio; 1/1 wejście /wyście alarmowe |  | 1662
IPC | DS-2CD2763G2-IZS(2.8-12mm) |  | 311316145 | Kamera IP Hikvision Acusense w obudowie kopułowej, rozdzielczość 6 MP (3200 x 1800@30 kl/s), przetwornik: 1/2.8” Progressive Scan CMOS, czułość: Kolor: 0.005 lux @(F1.6, AGC ON), 0 lux z IR, zasięg IR do 40m, dzień/noc ICR,obiektyw zmiennoogniskowy : 2.8mm do 12mm/F1.6: HFOV 106° do 32°, VFOV 56° do 18°, DFOV: 129° do 36° , Kompresja: H.265+/H.265/H.264+/H.264/MJPEG, trzy strumienie, WDR: 120dB, 3D DNR, BLC, HLC, Stopień ochrony: IP67, IK10, ROI: 1 obszar, Tryb korytarzowy, Ochrona obwodowa: detekcja przekroczenia linii, detekcja intruza, Wyzwalanie alarmu: Detekcja ruchu, sabotaż, wyjątki, wykrywanie twarzy, 3-osiowa regulacja położenia, przycisk reset, Wbudowany slot na kartę microSD do 256GB, Audio I/O 1/1; Alarm I/O 1/1, Temperatura pracy: -30°C do +60°C, Wymiary: 153.3 mm × 111.6 mm, Zasilanie 12VDC ± 25% /PoE 802.3 af klas 3, Waga 885g. |  | 2143
IPC | DS-2CD2783G2-IZS(2.8-12mm) |  | 311316146 | Kamera IP Hikvision Acusense w obudowie kopułowej, rozdzielczość 8 MP (3840 x 2160@30 kl/s), przetwornik: 1/2.8” Progressive Scan CMOS, czułość: Kolor: 0.005 lux @(F1.6, AGC ON), 0 lux z IR, zasięg IR do 40m, dzień/noc ICR,obiektyw zmiennoogniskowy : 2.8mm do 12mm/F1.6: HFOV 108° do 30°, VFOV 56° do 17°, DFOV: 131° do 35° , Kompresja: H.265+/H.265/H.264+/H.264/MJPEG, trzy strumienie, WDR: 120dB, 3D DNR, BLC, HLC, Stopień ochrony: IP67, IK10, ROI: 1 obszar, Tryb korytarzowy, Ochrona obwodowa: detekcja przekroczenia linii, detekcja intruza, Wyzwalanie alarmu: Detekcja ruchu, sabotaż, wyjątki, wykrywanie twarzy, 3-osiowa regulacja położenia, przycisk reset, Wbudowany slot na kartę microSD do 256GB, Audio I/O 1/1; Alarm I/O 1/1, Temperatura pracy: -30°C do +60°C, Wymiary: 153.3 mm × 111.6 mm, Zasilanie 12VDC ± 25% /PoE 802.3 af klas 3, Waga 885g. |  | 2503
IPC | DS-2CD2H23G2-IZS(2.8-12mm) |  | 311313533 | Kamera IP 2mP EXIR zmiennoogniskowa turret; przetwornik 1/2.8″ Progressive Scan CMOS; min oświetlenie kolor: 0.005 Lux @ (F1.6, AGC ON), 0 Lux z wł. IR; migawka 1/3 s do 1/100,000 s; wolna migawka; P/N; WDR 120dB; obiektyw 2.8 to 12 mm, hFOV 106.6° do 31.7°, vFOV 54.7° do 17.7°, dFOV 130.3° do 36.4°; Apertura F1.6; IR do 40m dł fali 850nm; max rozdzielczość: 1920 × 1080; strumień główny 50Hz: 25 fps (1920 × 1080, 1280 × 720) 60Hz: 30 fps (1920 × 1080, 1280 × 720). kompresja video H.265/H.264/H.264+/H.265+; ROI 1 region; jednoczesny podgląd na żywo do 6 kanałów; API Open Network Video Interface (Profile S, Profile G), ISAPI, SDK; protokoły TCP/IP, ICMP, HTTP, HTTPS, FTP, DHCP, DNS, DDNS, RTP, RTSP, NTP, UPnP, SMTP, IGMP, 802.1X, QoS, IPv6, UDP, Bonjour, SSL/TLS, PPPoE; wbudowany slot na kartę SD/SDHC/SDXC 256GB, NAS(NSF/CIFS)ANR; przełącznik dzień/noc: dzień, noc, auto, harmonogram; Poprawa obrazu: BLC, HLC, 3D DNR; Zmiana parametrów obrazu: tak; ustawienia obrazu: tryb korytarzowy, odbicie lustrzane,maski prywatności, nasycenie, jasność, kontrast, ostrość, wzmocnienie, balans bieli; Audio: 1 wejście 1 wyjście; alarm 1 wejście 1 wyjście; interfejs komunikacyjny 1 RJ45 10M/100M self-adaptive Ethernet port; Zdarzenia: wykrycie ruchu człowiek/pojazd; sabotaż, wyjątek, przekroczenie linii, wtargnięcie; Detekcja twarzy; Temperatura pracy -30 °C do 60 °C ; zasilanie 12 VDC ± 25%, ochrona przed odwtorną polaryzacją PoE: 802.3af, Class 3; pobór mocy 12 VDC, 0.92 A, max. 11 W PoE: (802.3af, 36 V do 57 V), 0.35 A do 0.22 A, max. 12.5 W; wymiary Ø138.3 × 126 mm ; waga bez opakowania Approx. 830 g ; IP67 (IEC 60529-2013), IK10 (IEC 62262: 2002) |  | 1620
IPC | DS-2CD2H43G2-IZS(2.8-12mm) |  | 311314029 | Kamera IP 4MP EXIR zmiennoogniskowa turret; przetwornik 1/3″ Progressive Scan CMOS; min oświetlenie kolor: 0.005 Lux @ (F1.6, AGC ON), 0 Lux z wł. IR; migawka 1/3 s do 1/100,000 s; wolna migawka; P/N; WDR 120dB; obiektyw 2.8 to 12 mm, hFOV 95.8° to 29.2°, vFOV 50.6° to 16.4°, dFOV 114.6° to 33.4°; Apertura F1.6; IR do 40m dł fali 850nm; max rozdzielczość: 2688 × 1520; strumień główny 50Hz: 25fps (2688 × 1520, 1920 × 1080, 1280 × 720) 60Hz: 30fps (2688 × 1520, 1920 × 1080, 1280 × 720); kompresja video H.265/H.264/H.264+/H.265+; ROI 1 region; jednoczesny podgląd na żywo do 6 kanałów; API Open Network Video Interface (Profile S, Profile G), ISAPI, SDK; protokoły TCP/IP, ICMP, HTTP, HTTPS, FTP, DHCP, DNS, DDNS, RTP, RTSP, NTP, UPnP, SMTP, IGMP, 802.1X, QoS, IPv6, UDP, Bonjour, SSL/TLS, PPPoE; wbudowany slot na kartę SD/SDHC/SDXC 256GB, NAS(NSF/CIFS)ANR; przełącznik dzień/noc: dzień, noc, auto, harmonogram; Poprawa obrazu: BLC, HLC, 3D DNR; Zmiana parametrów obrazu: tak; ustawienia obrazu: tryb korytarzowy, odbicie lustrzane,maski prywatności, nasycenie, jasność, kontrast, ostrość, wzmocnienie, balans bieli; Audio: 1 wejście 1 wyjście; alarm 1 wejście 1 wyjście; interfejs komunikacyjny 1 RJ45 10M/100M self-adaptive Ethernet port; Zdarzenia: wykrycie ruchu człowiek/pojazd; sabotaż, wyjątek, przekroczenie linii, wtargnięcie; Detekcja twarzy; Temperatura pracy -30 °C do 60 °C ; zasilanie 12 VDC ± 25%, ochrona przed odwrotną polaryzacją PoE: 802.3af, Class 3; pobór mocy 12 VDC, 0.92 A, max. 11 W PoE: (802.3af, 36 V do 57 V), 0.35 A do 0.22 A, max. 12.5 W; wymiary Ø138.3 × 126 mm ; waga bez opakowania Approx. 830 g ; IP67 (IEC 60529-2013), IK10 (IEC 62262: 2002) |  | 1755
IPC | DS-2CD2H63G2-IZS(2.8-12mm) |  | 311316080 | Kamera IP Hikvision Acusense w obudowie turret, rozdzielczość 6 MP (3200 x 1800@30 kl/s), przetwornik: 1/2.8” Progressive Scan CMOS, czułość: Kolor: 0.005 lux @(F1.6, AGC ON), 0 lux z IR, zasięg IR do 40m, dzień/noc ICR,obiektyw zmiennoogniskowy : 2.8mm do 12mm/F1.6: HFOV 106° do 32°, VFOV 55° do 18°, DFOV: 129° do 36° , Kompresja: H.265+/H.265/H.264+/H.264/MJPEG, trzy strumienie, WDR: 120dB, 3D DNR, BLC, HLC, Stopień ochrony: IP67, IK10, ROI: 1 obszar, Tryb korytarzowy, Ochrona obwodowa: detekcja przekroczenia linii, detekcja intruza, Wyzwalanie alarmu: Detekcja ruchu, sabotaż, wyjątki, wykrywanie twarzy, 3-osiowa regulacja położenia, przycisk reset, Wbudowany slot na kartę microSD do 256GB, Audio I/O 1/1; Alarm I/O 1/1, Temperatura pracy: -30°C do +60°C, Wymiary: 138.3 mm × 126 mm, Zasilanie 12VDC ± 25%/ PoE 802.3 af klas 3, Waga 830g. |  | 2053
IPC | DS-2CD2H83G2-IZS(2.8-12mm) |  | 311316081 | Kamera IP Hikvision Acusense w obudowie turret, rozdzielczość 8 MP (3840 x 2160@30 kl/s), przetwornik: 1/2.8” Progressive Scan CMOS, czułość: Kolor: 0.005 lux @(F1.6, AGC ON), 0 lux z IR, zasięg IR do 40m, dzień/noc ICR,obiektyw zmiennoogniskowy : 2.8mm do 12mm/F1.6: HFOV 108° do 30°, VFOV 56° do 17°, DFOV: 131° do 35° , Kompresja: H.265+/H.265/H.264+/H.264/MJPEG, trzy strumienie, WDR: 120dB, 3D DNR, BLC, HLC, Stopień ochrony: IP67, IK10, ROI: 1 obszar, Tryb korytarzowy, Ochrona obwodowa: detekcja przekroczenia linii, detekcja intruza, Wyzwalanie alarmu: Detekcja ruchu, sabotaż, wyjątki, wykrywanie twarzy, 3-osiowa regulacja położenia, przycisk reset, Wbudowany slot na kartę microSD do 256GB, Audio I/O 1/1; Alarm I/O 1/1, Temperatura pracy: -30°C do +60°C, Wymiary: 138.3 mm × 126 mm, Zasilanie 12VDC ± 25%/ PoE 802.3 af klas 3, 830g |  | 2412
IPC | DS-2CD2T23G2-2I(2.8mm) |  | 311313980 | Kamera 2MP EXIR bullet stałoogniskowa; przetwornik 1/2.8″ Progressive Scan CMOS ; min oświetlenie kolor: 0.005 Lux @ (F1.6, AGC ON), 0 Lux z wł. IR; migawka 1/3 s do 1/100,000 s; wolna migawka; P/N; WDR 120dB; obiektyw: 2.8 mm, hFOV 107°, vFOV 57°, dFOV 127°; apertura F1.6; IR zasięg 60m dł fali 850nm; max rozdzielczość 1920 × 1080; główny strumień 50Hz: 25 fps (1920 × 1080, 1280 × 720) 60Hz: 30 fps (1920 × 1080, 1280 × 720); kompresja video : H.265/H.264/H.264+/H.265+; ROI 1 region; jednoczesny podgląd na żywo do 6 kanałów; API Open Network Video Interface (Profile S, Profile G), ISAPI, SDK; protokoły TCP/IP, ICMP, HTTP, HTTPS, FTP, DHCP, DNS, DDNS, RTP, RTSP, NTP, UPnP, SMTP, IGMP, 802.1X, QoS, IPv6, UDP, Bonjour, SSL/TLS, PPPoE; wbudowany slot na kartę SD/SDHC/SDXC 256GB, NAS(SMB/CIFS), ANR; przełącznik dzień/noc: dzień, noc, auto, harmonogram; poprawa obrazu BLC, HLC, 3D DNR; zmiana parametrów obrazu; ustawienia obrazu: tryb korytarzowy, odbicie lustrzane,maski prywatności, nasycenie, jasność, kontrast, ostrość, wzmocnienie, balans bieli; Audio: 1 wejście 1 wyjście; alarm 1 wejście 1 wyjście; interfejs komunikacyjny 1 RJ45 10M/100M self-adaptive Ethernet port; Zdarzenia: wykrycie ruchu człowiek/pojazd; sabotaż, wyjątek, przekroczenie linii, wtargnięcie; Detekcja twarzy; Temperatura pracy -30 °C do 60 °C; zasilanie 12 VDC ± 25%, ochrona przed odwrotną polaryzacją PoE: 802.3af, Class 3; pobór mocy 12 VDC, 0.71 A, max. 8.5 W PoE (802.3af, 36 V do 57 V), 0.27 A to 0.17 A, max. 9.5 W; materiał: obudowa aluminiowa, plastikowe osłonki; wymiary Ø105 × 293 mm; waga bez opakowania 1070g; IP67 (IEC 60529-2013) |  | 1024
IPC | DS-2CD2T23G2-2I(4mm) |  | 311313981 | Kamera 2MP EXIR bullet stałoogniskowa; przetwornik 1/2.8″ Progressive Scan CMOS ; min oświetlenie kolor: 0.005 Lux @ (F1.6, AGC ON), 0 Lux z wł. IR; migawka 1/3 s do 1/100,000 s; wolna migawka; P/N; WDR 120dB; obiektyw: 4 mm, hFOV 87°, vFOV 46°, dFOV 104°; apertura F1.6; IR zasięg 60m dł fali 850nm; max rozdzielczość 1920 × 1080; główny strumień 50Hz: 25 fps (1920 × 1080, 1280 × 720) 60Hz: 30 fps (1920 × 1080, 1280 × 720); kompresja video : H.265/H.264/H.264+/H.265+; ROI 1 region; jednoczesny podgląd na żywo do 6 kanałów; API Open Network Video Interface (Profile S, Profile G), ISAPI, SDK; protokoły TCP/IP, ICMP, HTTP, HTTPS, FTP, DHCP, DNS, DDNS, RTP, RTSP, NTP, UPnP, SMTP, IGMP, 802.1X, QoS, IPv6, UDP, Bonjour, SSL/TLS, PPPoE; wbudowany slot na kartę SD/SDHC/SDXC 256GB, NAS(SMB/CIFS), ANR; przełącznik dzień/noc: dzień, noc, auto, harmonogram; poprawa obrazu BLC, HLC, 3D DNR; zmiana parametrów obrazu; ustawienia obrazu: tryb korytarzowy, odbicie lustrzane,maski prywatności, nasycenie, jasność, kontrast, ostrość, wzmocnienie, balans bieli; Audio: 1 wejście 1 wyjście; alarm 1 wejście 1 wyjście; interfejs komunikacyjny 1 RJ45 10M/100M self-adaptive Ethernet port; Zdarzenia: wykrycie ruchu człowiek/pojazd; sabotaż, wyjątek, przekroczenie linii, wtargnięcie; Detekcja twarzy; Temperatura pracy -30 °C do 60 °C; zasilanie 12 VDC ± 25%, ochrona przed odwrotną polaryzacją PoE: 802.3af, Class 3; pobór mocy 12 VDC, 0.71 A, max. 8.5 W PoE (802.3af, 36 V do 57 V), 0.27 A to 0.17 A, max. 9.5 W; materiał: obudowa aluminiowa, plastikowe osłonki; wymiary Ø105 × 293 mm; waga bez opakowania 1070g; IP67 (IEC 60529-2013) |  | 1024
IPC | DS-2CD2T23G2-4I(2.8mm) |  | 311313983 | Kamera 2MP EXIR bullet stałoogniskowa; przetwornik 1/2.8″ Progressive Scan CMOS ; min oświetlenie kolor: 0.005 Lux @ (F1.6, AGC ON), 0 Lux z wł. IR; migawka 1/3 s do 1/100,000 s; wolna migawka; P/N; WDR 120dB; obiektyw: 2.8 mm, hFOV 107°, vFOV 57°, dFOV 127°; apertura F1.6; IR zasięg 80m dł fali 850nm; max rozdzielczość 1920 × 1080; główny strumień 50Hz: 25 fps (1920 × 1080, 1280 × 720) 60Hz: 30 fps (1920 × 1080, 1280 × 720); kompresja video : H.265/H.264/H.264+/H.265+; ROI 1 region; jednoczesny podgląd na żywo do 6 kanałów; API Open Network Video Interface (Profile S, Profile G), ISAPI, SDK; protokoły TCP/IP, ICMP, HTTP, HTTPS, FTP, DHCP, DNS, DDNS, RTP, RTSP, NTP, UPnP, SMTP, IGMP, 802.1X, QoS, IPv6, UDP, Bonjour, SSL/TLS, PPPoE; wbudowany slot na kartę SD/SDHC/SDXC 256GB, NAS(SMB/CIFS), ANR; przełącznik dzień/noc: dzień, noc, auto, harmonogram; poprawa obrazu BLC, HLC, 3D DNR; zmiana parametrów obrazu; ustawienia obrazu: tryb korytarzowy, odbicie lustrzane,maski prywatności, nasycenie, jasność, kontrast, ostrość, wzmocnienie, balans bieli; Audio: 1 wejście 1 wyjście; alarm 1 wejście 1 wyjście; interfejs komunikacyjny 1 RJ45 10M/100M self-adaptive Ethernet port; Zdarzenia: wykrycie ruchu człowiek/pojazd; sabotaż, wyjątek, przekroczenie linii, wtargnięcie; Detekcja twarzy; Temperatura pracy -30 °C do 60 °C; zasilanie 12 VDC ± 25%, ochrona przed odwrotną polaryzacją PoE: 802.3af, Class 3; pobór mocy 12 VDC, 1.0 A, max. 11.5 W PoE (802.3af, 36 V do 57 V), 0.35 A do 0.22 A, max. 12.5 W; materiał: obudowa aluminiowa, plastikowe osłonki; wymiary Ø105 × 293 mm; waga bez opakowania 1070g; IP67 (IEC 60529-2013) |  | 1070
IPC | DS-2CD2T23G2-4I(4mm) |  | 311313984 | Kamera 2MP EXIR bullet stałoogniskowa; przetwornik 1/2.8″ Progressive Scan CMOS ; min oświetlenie kolor: 0.005 Lux @ (F1.6, AGC ON), 0 Lux z wł. IR; migawka 1/3 s do 1/100,000 s; wolna migawka; P/N; WDR 120dB; obiektyw: 4 mm, hFOV 87°, vFOV 46°, dFOV 104°; apertura F1.6; IR zasięg 80m dł fali 850nm; max rozdzielczość 1920 × 1080; główny strumień 50Hz: 25 fps (1920 × 1080, 1280 × 720) 60Hz: 30 fps (1920 × 1080, 1280 × 720); kompresja video : H.265/H.264/H.264+/H.265+; ROI 1 region; jednoczesny podgląd na żywo do 6 kanałów; API Open Network Video Interface (Profile S, Profile G), ISAPI, SDK; protokoły TCP/IP, ICMP, HTTP, HTTPS, FTP, DHCP, DNS, DDNS, RTP, RTSP, NTP, UPnP, SMTP, IGMP, 802.1X, QoS, IPv6, UDP, Bonjour, SSL/TLS, PPPoE; wbudowany slot na kartę SD/SDHC/SDXC 256GB, NAS(SMB/CIFS), ANR; przełącznik dzień/noc: dzień, noc, auto, harmonogram; poprawa obrazu BLC, HLC, 3D DNR; zmiana parametrów obrazu; ustawienia obrazu: tryb korytarzowy, odbicie lustrzane,maski prywatności, nasycenie, jasność, kontrast, ostrość, wzmocnienie, balans bieli; Audio: 1 wejście 1 wyjście; alarm 1 wejście 1 wyjście; interfejs komunikacyjny 1 RJ45 10M/100M self-adaptive Ethernet port; Zdarzenia: wykrycie ruchu człowiek/pojazd; sabotaż, wyjątek, przekroczenie linii, wtargnięcie; Detekcja twarzy; Temperatura pracy -30 °C do 60 °C; zasilanie 12 VDC ± 25%, ochrona przed odwrotną polaryzacją PoE: 802.3af, Class 3; pobór mocy 12 VDC, 1.0 A, max. 11.5 W PoE (802.3af, 36 V do 57 V), 0.35 A do 0.22 A, max. 12.5 W; materiał: obudowa aluminiowa, plastikowe osłonki; wymiary Ø105 × 293 mm; waga bez opakowania 1070g; IP67 (IEC 60529-2013) |  | 1070
IPC | DS-2CD2T43G2-2I(2.8mm) |  | 311313637 | Kamera 4MP EXIR bullet stałoogniskowa; przetwornik 1/3″ Progressive Scan CMOS ; min oświetlenie kolor: 0.005 Lux @ (F1.6, AGC ON), 0 Lux z wł. IR; migawka 1/3 s do 1/100,000 s; wolna migawka; P/N; WDR 120dB; obiektyw: 2.8 mm, hFOV 103°, vFOV 55°, dFOV 122°; apertura F1.6; IR zasięg 60m dł fali 850nm; max rozdzielczość 2688 × 1520; główny strumień50Hz: 25 fps (2688 × 1520, 1920 × 1080, 1280 × 720) 60Hz: 30 fps (2688 × 1520, 1920 × 1080, 1280 × 720); kompresja video : H.265/H.264/H.264+/H.265+; ROI 1 region; jednoczesny podgląd na żywo do 6 kanałów; API Open Network Video Interface (Profile S, Profile G), ISAPI, SDK; protokoły TCP/IP, ICMP, HTTP, HTTPS, FTP, DHCP, DNS, DDNS, RTP, RTSP, NTP, UPnP, SMTP, IGMP, 802.1X, QoS, IPv6, UDP, Bonjour, SSL/TLS, PPPoE; wbudowany slot na kartę SD/SDHC/SDXC 256GB, NAS(SMB/CIFS), ANR; przełącznik dzień/noc: dzień, noc, auto, harmonogram; poprawa obrazu BLC, HLC, 3D DNR; zmiana parametrów obrazu; ustawienia obrazu: tryb korytarzowy, odbicie lustrzane,maski prywatności, nasycenie, jasność, kontrast, ostrość, wzmocnienie, balans bieli; Audio: 1 wejście 1 wyjście; alarm 1 wejście 1 wyjście; interfejs komunikacyjny 1 RJ45 10M/100M self-adaptive Ethernet port; Zdarzenia: wykrycie ruchu człowiek/pojazd; sabotaż, wyjątek, przekroczenie linii, wtargnięcie; Detekcja twarzy; Temperatura pracy -30 °C do 60 °C; zasilanie 12 VDC ± 25%, ochrona przed odwrotną polaryzacją PoE: 802.3af, Class 3; pobór mocy 12 VDC, 0.71 A, max. 8.5 W PoE (802.3af, 36 V do 57 V), 0.27 A do 0.17 A, max. 9.5 W; materiał: obudowa aluminiowa, plastikowe osłonki; wymiary Ø105 × 293 mm; waga bez opakowania 1070g; IP67 (IEC 60529-2013) |  | 1050
IPC | DS-2CD2T43G2-2I(4mm) |  | 311313638 | Kamera 4MP EXIR bullet stałoogniskowa; przetwornik 1/3″ Progressive Scan CMOS ; min oświetlenie kolor: 0.005 Lux @ (F1.6, AGC ON), 0 Lux z wł. IR; migawka 1/3 s do 1/100,000 s; wolna migawka; P/N; WDR 120dB; obiektyw: 4 mm, hFOV 84°, vFOV 45°, dFOV 100°; apertura F1.6; IR zasięg 60m dł fali 850nm; max rozdzielczość 2688 × 1520; główny strumień50Hz: 25 fps (2688 × 1520, 1920 × 1080, 1280 × 720) 60Hz: 30 fps (2688 × 1520, 1920 × 1080, 1280 × 720); kompresja video : H.265/H.264/H.264+/H.265+; ROI 1 region; jednoczesny podgląd na żywo do 6 kanałów; API Open Network Video Interface (Profile S, Profile G), ISAPI, SDK; protokoły TCP/IP, ICMP, HTTP, HTTPS, FTP, DHCP, DNS, DDNS, RTP, RTSP, NTP, UPnP, SMTP, IGMP, 802.1X, QoS, IPv6, UDP, Bonjour, SSL/TLS, PPPoE; wbudowany slot na kartę SD/SDHC/SDXC 256GB, NAS(SMB/CIFS), ANR; przełącznik dzień/noc: dzień, noc, auto, harmonogram; poprawa obrazu BLC, HLC, 3D DNR; zmiana parametrów obrazu; ustawienia obrazu: tryb korytarzowy, odbicie lustrzane,maski prywatności, nasycenie, jasność, kontrast, ostrość, wzmocnienie, balans bieli; Audio: 1 wejście 1 wyjście; alarm 1 wejście 1 wyjście; interfejs komunikacyjny 1 RJ45 10M/100M self-adaptive Ethernet port; Zdarzenia: wykrycie ruchu człowiek/pojazd; sabotaż, wyjątek, przekroczenie linii, wtargnięcie; Detekcja twarzy; Temperatura pracy -30 °C do 60 °C; zasilanie 12 VDC ± 25%, ochrona przed odwrotną polaryzacją PoE: 802.3af, Class 3; pobór mocy 12 VDC, 0.71 A, max. 8.5 W PoE (802.3af, 36 V do 57 V), 0.27 A to 0.17 A, max. 9.5 W; materiał: obudowa aluminiowa, plastikowe osłonki; wymiary Ø105 × 293 mm; waga bez opakowania 1070g; IP67 (IEC 60529-2013) |  | 1050
IPC | DS-2CD2T43G2-4I(2.8mm) |  | 311313640 | Kamera 4MP EXIR bullet stałoogniskowa; przetwornik 1/3″ Progressive Scan CMOS ; min oświetlenie kolor: 0.005 Lux @ (F1.6, AGC ON), 0 Lux z wł. IR; migawka 1/3 s do 1/100,000 s; wolna migawka; P/N; WDR 120dB; obiektyw: 2.8 mm, hFOV 103°, vFOV 55°, dFOV 122°; apertura F1.6; IR zasięg 80m dł fali 850nm; max rozdzielczość 2688 × 1520; główny strumień50Hz: 25 fps (2688 × 1520, 1920 × 1080, 1280 × 720) 60Hz: 30 fps (2688 × 1520, 1920 × 1080, 1280 × 720); kompresja video : H.265/H.264/H.264+/H.265+; ROI 1 region; jednoczesny podgląd na żywo do 6 kanałów; API Open Network Video Interface (Profile S, Profile G), ISAPI, SDK; protokoły TCP/IP, ICMP, HTTP, HTTPS, FTP, DHCP, DNS, DDNS, RTP, RTSP, NTP, UPnP, SMTP, IGMP, 802.1X, QoS, IPv6, UDP, Bonjour, SSL/TLS, PPPoE; wbudowany slot na kartę SD/SDHC/SDXC 256GB, NAS(SMB/CIFS), ANR; przełącznik dzień/noc: dzień, noc, auto, harmonogram; poprawa obrazu BLC, HLC, 3D DNR; zmiana parametrów obrazu; ustawienia obrazu: tryb korytarzowy, odbicie lustrzane,maski prywatności, nasycenie, jasność, kontrast, ostrość, wzmocnienie, balans bieli; Audio: 1 wejście 1 wyjście; alarm 1 wejście 1 wyjście; interfejs komunikacyjny 1 RJ45 10M/100M self-adaptive Ethernet port; Zdarzenia: wykrycie ruchu człowiek/pojazd; sabotaż, wyjątek, przekroczenie linii, wtargnięcie; Detekcja twarzy; Temperatura pracy -30 °C do 60 °C; zasilanie 12 VDC ± 25%, ochrona przed odwrotną polaryzacją PoE: 802.3af, Class 3; pobór mocy 12 VDC, 1.0 A, amx. 11.5 W PoE (802.3af, 36 V do 57 V), 0.35 A do 0.22 A, max. 12.5 W; materiał: obudowa aluminiowa, plastikowe osłonki; wymiary Ø105 × 293 mm; waga bez opakowania 1070g; IP67 (IEC 60529-2013) |  | 1098
IPC | DS-2CD2T43G2-4I(4mm) |  | 311313641 | Kamera 4MP EXIR bullet stałoogniskowa; przetwornik 1/3″ Progressive Scan CMOS ; min oświetlenie kolor: 0.005 Lux @ (F1.6, AGC ON), 0 Lux z wł. IR; migawka 1/3 s do 1/100,000 s; wolna migawka; P/N; WDR 120dB; obiektyw: 4 mm, hFOV 84°, vFOV 45°, dFOV 100°; apertura F1.6; IR zasięg 80m dł fali 850nm; max rozdzielczość 2688 × 1520; główny strumień50Hz: 25 fps (2688 × 1520, 1920 × 1080, 1280 × 720) 60Hz: 30 fps (2688 × 1520, 1920 × 1080, 1280 × 720); kompresja video : H.265/H.264/H.264+/H.265+; ROI 1 region; jednoczesny podgląd na żywo do 6 kanałów; API Open Network Video Interface (Profile S, Profile G), ISAPI, SDK; protokoły TCP/IP, ICMP, HTTP, HTTPS, FTP, DHCP, DNS, DDNS, RTP, RTSP, NTP, UPnP, SMTP, IGMP, 802.1X, QoS, IPv6, UDP, Bonjour, SSL/TLS, PPPoE; wbudowany slot na kartę SD/SDHC/SDXC 256GB, NAS(SMB/CIFS), ANR; przełącznik dzień/noc: dzień, noc, auto, harmonogram; poprawa obrazu BLC, HLC, 3D DNR; zmiana parametrów obrazu; ustawienia obrazu: tryb korytarzowy, odbicie lustrzane,maski prywatności, nasycenie, jasność, kontrast, ostrość, wzmocnienie, balans bieli; Audio: 1 wejście 1 wyjście; alarm 1 wejście 1 wyjście; interfejs komunikacyjny 1 RJ45 10M/100M self-adaptive Ethernet port; Zdarzenia: wykrycie ruchu człowiek/pojazd; sabotaż, wyjątek, przekroczenie linii, wtargnięcie; Detekcja twarzy; Temperatura pracy -30 °C do 60 °C; zasilanie 12 VDC ± 25%, ochrona przed odwrotną polaryzacją PoE: 802.3af, Class 3; pobór mocy 12 VDC, 1.0 A, amx. 11.5 W PoE (802.3af, 36 V do 57 V), 0.35 A do 0.22 A, max. 12.5 W; materiał: obudowa aluminiowa, plastikowe osłonki; wymiary Ø105 × 293 mm; waga bez opakowania 1070g; IP67 (IEC 60529-2013) |  | 1098
IPC | DS-2CD2T63G2-2I(2.8mm) |  | 311315970 | Kamera IP Hikvision Acusense w obudowie typu bullet, rozdzielczość 6 MP (3200 x 1800@30 kl/s), przetwornik: 1/2.8” Progressive Scan CMOS, czułość: Kolor: 0.005 lux @(F1.6, AGC ON), 0 lux z IR, zasięg IR do 60m, dzień/noc ICR, obiektyw: 2.8mm/F1.6: HFOV 107°, VFOV 57°, DFOV: 128° , Kompresja: H.265+/H.265/H.264+/H.264/MJPEG, trzy strumienie, WDR: 120dB, 3D DNR, BLC, HLC, Stopień ochrony: IP67, ROI: 1 obszar, Tryb korytarzowy, Ochrona obwodowa: detekcja przekroczenia linii, detekcja intruza, Wyzwalanie alarmu: Detekcja ruchu, sabotaż, wyjątki, 3-osiowa regulacja położenia, przycisk reset, Wbudowany slot na kartę microSD do 256GB, Temperatura pracy: -30°C do +60°C, Wymiary: 105mm × 293 mm, Waga: 1065g. Zasilanie 12VDC/PoE 802.3 af. |  | 1248
IPC | DS-2CD2T63G2-2I(4mm) |  | 311315971 | Kamera IP Hikvision Acusense w obudowie typu bullet, rozdzielczość 6 MP (3200 x 1800@30 kl/s), przetwornik: 1/2.8” Progressive Scan CMOS, czułość: Kolor: 0.005 lux @(F1.6, AGC ON), 0 lux z IR, zasięg IR do 60m, dzień/noc ICR, obiektyw:4mm/F1.6: HFOV 87°, VFOV 46°, DFOV: 105° , Kompresja: H.265+/H.265/H.264+/H.264/MJPEG, trzy strumienie, WDR: 120dB, 3D DNR, BLC, HLC, Stopień ochrony: IP67, ROI: 1 obszar, Tryb korytarzowy, Ochrona obwodowa: detekcja przekroczenia linii, detekcja intruza, Wyzwalanie alarmu: Detekcja ruchu, sabotaż, wyjątki, 3-osiowa regulacja położenia, przycisk reset, Wbudowany slot na kartę microSD do 256GB, Temperatura pracy: -30°C do +60°C, Wymiary: 105mm × 293 mm, Waga: 1065g. Zasilanie 12VDC/PoE 802.3 af. |  | 1248
IPC | DS-2CD2T63G2-4I(2.8mm) |  | 311315976 | Kamera IP Hikvision Acusense w obudowie typu bullet, rozdzielczość 6 MP (3200 x 1800@30 kl/s), przetwornik: 1/2.8” Progressive Scan CMOS, czułość: Kolor: 0.005 lux @(F1.6, AGC ON), 0 lux z IR, zasięg IR do 80m, dzień/noc ICR, obiektyw: 2.8mm/F1.6: HFOV 107°, VFOV 57°, DFOV: 128° , Kompresja: H.265+/H.265/H.264+/H.264/MJPEG, trzy strumienie, WDR: 120dB, 3D DNR, BLC, HLC, Stopień ochrony: IP67, ROI: 1 obszar, Tryb korytarzowy, Ochrona obwodowa: detekcja przekroczenia linii, detekcja intruza, Wyzwalanie alarmu: Detekcja ruchu, sabotaż, wyjątki, 3-osiowa regulacja położenia, przycisk reset, Wbudowany slot na kartę microSD do 256GB, Temperatura pracy: -30°C do +60°C, Wymiary: 105mm × 293 mm, Waga: 1065g. Zasilanie 12VDC/PoE 802.3 af. |  | 1303
IPC | DS-2CD2T63G2-4I(4mm) |  | 311315977 | Kamera IP Hikvision Acusense w obudowie typu bullet, rozdzielczość 6 MP (3200 x 1800@30 kl/s), przetwornik: 1/2.8” Progressive Scan CMOS, czułość: Kolor: 0.005 lux @(F1.6, AGC ON), 0 lux z IR, zasięg IR do 80m, dzień/noc ICR, obiektyw:4mm/F1.6: HFOV 87°, VFOV 46°, DFOV: 105° , Kompresja: H.265+/H.265/H.264+/H.264/MJPEG, trzy strumienie, WDR: 120dB, 3D DNR, BLC, HLC, Stopień ochrony: IP67, ROI: 1 obszar, Tryb korytarzowy, Ochrona obwodowa: detekcja przekroczenia linii, detekcja intruza, Wyzwalanie alarmu: Detekcja ruchu, sabotaż, wyjątki, 3-osiowa regulacja położenia, przycisk reset, Wbudowany slot na kartę microSD do 256GB, Temperatura pracy: -30°C do +60°C, Wymiary: 105mm × 293 mm, Waga: 1065g. Zasilanie 12VDC/PoE 802.3 af. |  | 1303
IPC | DS-2CD2T83G2-2I(2.8mm) |  | 311315982 | Kamera IP Hikvision Acusense w obudowie typu bullet, rozdzielczość 8 MP (3840 x 2160@30 kl/s), przetwornik: 1/2.8” Progressive Scan CMOS, czułość: Kolor: 0.005 lux @(F1.6, AGC ON), 0 lux z IR, zasięg IR do 60m, dzień/noc ICR, obiektyw: 2.8mm/F1.6: HFOV 107°, VFOV 57°, DFOV: 128° , Kompresja: H.265+/H.265/H.264+/H.264/MJPEG, trzy strumienie, WDR: 120dB, 3D DNR, BLC, HLC, Stopień ochrony: IP67, ROI: 1 obszar, Tryb korytarzowy, Ochrona obwodowa: detekcja przekroczenia linii, detekcja intruza, Wyzwalanie alarmu: Detekcja ruchu, sabotaż, wyjątki, 3-osiowa regulacja położenia, przycisk reset, Wbudowany slot na kartę microSD do 256GB, Temperatura pracy: -30°C do +60°C, Wymiary: 105mm × 293 mm, Waga: 1090g. Zasilanie 12VDC/PoE 802.3 af. |  | 1536
IPC | DS-2CD2T83G2-2I(4mm) |  | 311315983 | Kamera IP Hikvision Acusense w obudowie typu bullet, rozdzielczość 8 MP (3840 x 2160@30 kl/s), przetwornik: 1/2.8” Progressive Scan CMOS, czułość: Kolor: 0.005 lux @(F1.6, AGC ON), 0 lux z IR, zasięg IR do 60m, dzień/noc ICR, obiektyw: 4mm/F1.6: HFOV 87°, VFOV 46°, DFOV: 105° , Kompresja: H.265+/H.265/H.264+/H.264/MJPEG, trzy strumienie, WDR: 120dB, 3D DNR, BLC, HLC, Stopień ochrony: IP67, ROI: 1 obszar, Tryb korytarzowy, Ochrona obwodowa: detekcja przekroczenia linii, detekcja intruza, Wyzwalanie alarmu: Detekcja ruchu, sabotaż, wyjątki, 3-osiowa regulacja położenia, przycisk reset, Wbudowany slot na kartę microSD do 256GB, Temperatura pracy: -30°C do +60°C, Wymiary: 105mm × 293 mm, Waga: 1090g. Zasilanie 12VDC/PoE 802.3 af. |  | 1536
IPC | DS-2CD2T83G2-4I(2.8mm) |  | 311315988 | Kamera IP Hikvision Acusense w obudowie typu bullet, rozdzielczość 8 MP (3840 x 2160@30 kl/s), przetwornik: 1/2.8” Progressive Scan CMOS, czułość: Kolor: 0.005 lux @(F1.6, AGC ON), 0 lux z IR, zasięg IR do 80m, dzień/noc ICR, obiektyw: 2.8mm/F1.6: HFOV 107°, VFOV 57°, DFOV: 128° , Kompresja: H.265+/H.265/H.264+/H.264/MJPEG, trzy strumienie, WDR: 120dB, 3D DNR, BLC, HLC, Stopień ochrony: IP67, ROI: 1 obszar, Tryb korytarzowy, Ochrona obwodowa: detekcja przekroczenia linii, detekcja intruza, Wyzwalanie alarmu: Detekcja ruchu, sabotaż, wyjątki, 3-osiowa regulacja położenia, przycisk reset, Wbudowany slot na kartę microSD do 256GB, Temperatura pracy: -30°C do +60°C, Wymiary: 105mm × 293 mm, Waga: 1090g. Zasilanie 12VDC/PoE 802.3 af. |  | 1589
IPC | DS-2CD2T83G2-4I(4mm) |  | 311315989 | Kamera IP Hikvision Acusense w obudowie typu bullet, rozdzielczość 8 MP (3840 x 2160@30 kl/s), przetwornik: 1/2.8” Progressive Scan CMOS, czułość: Kolor: 0.005 lux @(F1.6, AGC ON), 0 lux z IR, zasięg IR do 80m, dzień/noc ICR, obiektyw: 4mm/F1.6: HFOV 87°, VFOV 46°, DFOV: 105° , Kompresja: H.265+/H.265/H.264+/H.264/MJPEG, trzy strumienie, WDR: 120dB, 3D DNR, BLC, HLC, Stopień ochrony: IP67, ROI: 1 obszar, Tryb korytarzowy, Ochrona obwodowa: detekcja przekroczenia linii, detekcja intruza, Wyzwalanie alarmu: Detekcja ruchu, sabotaż, wyjątki, 3-osiowa regulacja położenia, przycisk reset, Wbudowany slot na kartę microSD do 256GB, Temperatura pracy: -30°C do +60°C, Wymiary: 105mm × 293 mm, Waga: 1090g. Zasilanie 12VDC/PoE 802.3 af. |  | 1589
IPC | DS-2CD2E23G2-U(2.8mm) |  | 311317000 | Kamera podsufitowa mini kopułka AcuSense, przetwornik: 1/2.8″ Progressive Scan CMOS; rozdzielczość 1920 × 1080. Min. Oświetlenie: Kolor 0.005 Lux @ (F1.6, AGC ON); Obiektyw: 2.8 mm, horizontal FOV 107°, vertical FOV 57°, diagonal FOV 128°; trzy strumienie; H.265/H.264/H.264+/H.265+; Pamięć masowa: NAS (NFS, SMB/CIFS), (ANR) Obraz: WDR 120 dB, BLC, HLC, 3D DNR, tryb korytarzowy; Wbudowany mikrofon, wbudowany slot na kartę pamięci do 256GB; Podstawowe zdarzenia: detekcja ruchu (klasyfikacja człowiek/pojazd), sabotaż, wyjątki; detekcja twarzy; funkcje deeplearning (ochrona perymetryczna); Zasilanie: 12 VDC ± 25%, 0.25 A, max. 3 W, two-core terminal block; PoE: (802.3af, 36 V do 57 V), Class 3, 0.11 A do 0.07 A, max. 4 W ;Wymiary Ø93.9 × 117.5 mm; Waga 155g; Temp.pracy -10 °C do 50 °C; |  | 946
IPC | DS-2CD2E43G2-U(2.8mm) |  | 311317004 | Kamera podsufitowa mini kopułka AcuSense, przetwornik: 1/3″ Progressive Scan CMOS; rozdzielczość 2688 × 1520. Min. Oświetlenie: Kolor 0.005 Lux @ (F1.6, AGC ON); Obiektyw: 2.8 mm, horizontal FOV 103°, vertical FOV 55°, diagonal FOV 122°; trzy strumienie; H.265/H.264/H.264+/H.265+; Pamięć masowa: NAS (NFS, SMB/CIFS), (ANR) Obraz: WDR 120 dB, BLC, HLC, 3D DNR, tryb korytarzowy; Wbudowany mikrofon, wbudowany slot na kartę pamięci do 256GB; Podstawowe zdarzenia: detekcja ruchu (klasyfikacja człowiek/pojazd), sabotaż, wyjątki; detekcja twarzy; funkcje deeplearning (ochrona perymetryczna); Zasilanie: 12 VDC ± 25%, 0.27 A, max. 3.2 W, two-core terminal block; PoE: (802.3af, 36 V do 57 V), Class 3, 0.12 A do 0.07 A, max. 4.2 W ;Wymiary Ø93.9 × 117.5 mm; Waga 155g; Temp.pracy -10 °C do 50 °C; |  | 1017
IPC | DS-2CD2186G2-I(2.8mm)(C) |  | 311315409 | Kamera IP Hikvision w obudowie kopułkowej. Acusense, Powered by DarkFighter. Rozdzielczość 8MP(max. 3840x2160), Przetwornik 1/1.8" Progressive Scan CMOS, czułość 0.003 Lux/F1.6, 0 Lux z IR, zasięg IR do 30m, dzień/noc ICR. Obiektyw: 2.8mm: kąt widzenia HFOV 111° x VFOV 59° x DFOV 131° Funkcje: WDR: 120dB, 3D DNR, HLC/BLC Trzy strumienie, kompresja: H.265+/H.265/H.264+/H.264/MJPEG Slot na kartę pamięci MicroSD/SDHC/SDXC max. 256 GB Zasilanie 12VDC lub PoE: 802.3af, Class 3. IP67, Materiał - Metal Wymiary Ø121.4 mm × 92.2 mm. Waga 590g. *-SU - Audio/Alarm I/O (1/1), wbudowany mikrofon |  | 1474
IPC | DS-2CD2186G2-I(4mm)(C) |  | 311315410 | Kamera IP Hikvision w obudowie kopułkowej. Acusense, Powered by DarkFighter. Rozdzielczość 8MP(max. 3840x2160), Przetwornik 1/1.8" Progressive Scan CMOS, czułość 0.003 Lux/F1.6, 0 Lux z IR, zasięg IR do 30m, dzień/noc ICR. Obiektyw: 4mm: kąt widzenia HFOV 87° x VFOV 47° x DFOV 102° Funkcje: WDR: 120dB, 3D DNR, HLC/BLC Trzy strumienie, kompresja: H.265+/H.265/H.264+/H.264/MJPEG Slot na kartę pamięci MicroSD/SDHC/SDXC max. 256 GB Zasilanie 12VDC lub PoE: 802.3af, Class 3. IP67 Wymiary Ø121.4 mm × 92.2 mm. Waga 590g. Materiał - Metal *-SU - Audio/Alarm I/O (1/1), wbudowany mikrofon |  | 1474
IPC | DS-2CD2186G2-ISU(2.8mm)(C) |  | 311315411 | Kamera IP Hikvision w obudowie kopułkowej. Acusense, Powered by DarkFighter. Rozdzielczość 8MP(max. 3840x2160), Przetwornik 1/1.8" Progressive Scan CMOS, czułość 0.003 Lux/F1.6, 0 Lux z IR, zasięg IR do 30m, dzień/noc ICR. Obiektyw: 2.8mm: kąt widzenia HFOV 111° x VFOV 59° x DFOV 131° Funkcje: WDR: 120dB, 3D DNR, HLC/BLC Trzy strumienie, kompresja: H.265+/H.265/H.264+/H.264/MJPEG Slot na kartę pamięci MicroSD/SDHC/SDXC max. 256 GB Zasilanie 12VDC lub PoE: 802.3af, Class 3. IP67, Materiał - Metal Wymiary Ø121.4 mm × 92.2 mm. Waga 590g. *-SU - Audio/Alarm I/O (1/1), wbudowany mikrofon |  | 1546
IPC | DS-2CD2186G2-ISU(4mm)(C) |  | 311315412 | Kamera IP Hikvision w obudowie kopułkowej. Acusense, Powered by DarkFighter. Rozdzielczość 8MP(max. 3840x2160), Przetwornik 1/1.8" Progressive Scan CMOS, czułość 0.003 Lux/F1.6, 0 Lux z IR, zasięg IR do 30m, dzień/noc ICR. Obiektyw: 4mm: kąt widzenia HFOV 87° x VFOV 47° x DFOV 102° Funkcje: WDR: 120dB, 3D DNR, HLC/BLC Trzy strumienie, kompresja: H.265+/H.265/H.264+/H.264/MJPEG Slot na kartę pamięci MicroSD/SDHC/SDXC max. 256 GB Zasilanie 12VDC lub PoE: 802.3af, Class 3. IP67, Materiał - Metal Wymiary Ø121.4 mm × 92.2 mm. Waga 590g. U - Wbudowany mikrofon *-SU - Audio/Alarm I/O (1/1), wbudowany mikrofon |  | 1546
IPC | DS-2CD2186G2-ISU(2.8mm)(C)(BLACK) |  | 311316760 | Kamera kopułowa w kolorze czarnym 8MP, AcuSence, technologia powered-by-DarkFighter, 1/3" Progressive Scan CMOS; min. oświetlenie: Kolor: 0.003 Lux @ (F1.6, AGC ON), Cz/B: 0 Lux dla IR, WDR 120dB, Obiektyw 2.8 mm, HFOV 111°, VFOV 59°, DFOV 131°; Zasięg IR do 30m, dodatkowy oświetlacz smart, max. Rozdzielczość 3840 × 2160, trzy strumienie, kompresja wideo H.265/H.264/H.265+/H.264+; Open Network Video Interface (PROFILE S, PROFILE G, PROFILE T), ISAPI, SDK; Pamięć masowa: slot na kartę MicroSD/SDHC/SDXC (256 GB) , lokalna pamięć, NAS (NFS, SMB/CIFS), (ANR); Obraz: BLC, HLC, 3D DNR, tryb korytarzowy; model z oznaczeniem –SU: 1/1 we/wyj alarmowe, 1/1 we/wyj audio; wbudowany mikrofon; Zdarzenia podstawowe, zdarzenia smart, detekcja twarzy, ochrona perymetryczna; Temp pracy -30 °C do 60 °C; Zasilanie: 12 VDC ± 25%,, PoE: 802.3af, Class 3; Wymiary: Ø121.4 mm × 92.2 mm; Waga: 590 g, IP66 (IEC 60529-2013), IK10 (IEC 62262:2002). |  | 1586
IPC | DS-2CD2087G2-L(2.8mm)(C) |  | 311317300 | Kamera typu Bullet ColorVu, 1/1.2" Progressive Scan CMOS, min. oświetlenie: Kolor: 0.0005 Lux @ (F1.0, AGC ON), 0 Lux dla światła białego, wolna migawka, WDR 130dB, Obiektyw: 2.8 mm: horizontal FOV102°, vertical FOV 52°, diagonal FOV 124°; Dodatkowy oświetlacz smart, zasięg światła białego do 40m; Rozdzielczość: 3840 × 2160; trzy strumienie; H.265/H.264/H.265+/H.264+; Pamięć masowa: NAS (NFS, SMB/CIFS), (ANR) Obraz: tryb korytarzowy, BLC, HLC, 3D DNR; Wbudowany slot na kartę SD do 256GB ;Podstawowe zdarzenia: detekcja ruchu (klasyfikacja człowiek/pojazd), sabotaż, wyjątki, Zdarzenia smart: nagła zmiana sceny, Funkcje DeepLearning: Przechwytywanie twarzy, ochrona perymetryczna; Zasilanie: 12 VDC ± 25%, 0.5 A, max. 6 W, Ø5.5 mm coaxial power plug, ochrona przed odwrotna polaryzacja, PoE: (802.3af, Class 3, 36 V do 57 V), 0.25 A do 0.15 A, max. 7.5 W; Wymiary kamery: 78.8 × 78.6 × 215.2 mm; Waga 850g; Temp. Pracy -30 °C do 60 °C; IP67: |  | 2277
IPC | DS-2CD2087G2-L(4mm)(C) |  | 311317301 | Kamera typu Bullet ColorVu, 1/1.2" Progressive Scan CMOS, min. oświetlenie: Kolor: 0.0005 Lux @ (F1.0, AGC ON), 0 Lux dla światła białego, wolna migawka, WDR 130dB, Obiektyw: 4 mm horizontal FOV 88°, vertical FOV 47°, diagonal FOV 104°Dodatkowy oświetlacz smart, zasięg światła białego do 40m; Rozdzielczość: 3840 × 2160; trzy strumienie; H.265/H.264/H.265+/H.264+; Pamięć masowa: NAS (NFS, SMB/CIFS), (ANR); Obraz: tryb korytarzowy, BLC, HLC, 3D DNR; Wbudowany slot na kartę SD do 256GB ;Podstawowe zdarzenia: detekcja ruchu (klasyfikacja człowiek/pojazd), sabotaż, wyjątki, Zdarzenia smart: nagła zmiana sceny, Funkcje DeepLearning: Przechwytywanie twarzy, ochrona perymetryczna; Zasilanie: 12 VDC ± 25%, 0.5 A, max. 6 W, Ø5.5 mm coaxial power plug, ochrona przed odwrotna polaryzacja, PoE: (802.3af, Class 3, 36 V do 57 V), 0.25 A do 0.15 A, max. 7.5 W; Wymiary kamery: 78.8 × 78.6 × 215.2 mm; Waga 850g; Temp. Pracy -30 °C do 60 °C; IP67: |  | 2277
IPC | DS-2XS2T47G0-LDH/4G/C18S40(4mm) |  | 311316656 | Kamera Solarna ColorVu, 4MP, 1/1.8" Progressive Scan CMOS, 2688 × 1520, MIN. Oświetlenie Kolor: 0.0005 Lux @ (F1.0, AGC ON), B/W: 0 Lux dla światła białego; Obiektyw: 4 mm, horizontal FOV 95°, vertical FOV 51°, diagonal FOV 115°, dwa strumienie; standard: LTE-TDD, LTE-FDD, WCDMA, GSM; 120 dB, BLC, HLC, 3D DNR, tryb korytarzowy, zasięg PIR 15 m, zadaszenia podstawowe; Temperatura pracy -20 °C do 50 °C; Wymiary: 614.8 mm × 390.5 mm × 760 mm Waga (kamera+uchwyt+panel solarny); . 8540 g; ;IP67 (IEC 60529-2013) |  | 8505
IPC | iDS-2CD2A25G0/P-IZS(2.8-12mm)(C) |  | 311320002 | Kamera typu Bullet 2MP ANPR, posiada przetwornik 1/1.8″ Progressive Scan CMOS, min. Oświetlenie: 0.003 Lux @ (F1.2, AGC ON), 0 Lux dla IR, wolna migawka, ICR, 3D DNR, WDR 140dB; Obiektyw: 2.8 do 12 mm: HFOV 103.3° do 38.6°, VFOV 54.2° do 21.9°, DFOV 124.2° do 44.3°; Standard kompresji: H.265/H.264/H.265+/H.264+; Zasięg IR do 40m; Funkcja alarmowania o tablicach rejestracyjnych z białej lub czarnej listy; Funkcje SMART: ochrona perymetryczna( detekcja przekroczenia linii, detekcja intruza), detekcja wyjątków (detekcja nagłej zmiany sceny, detekcja nagłej zmiany ostrości; rozpoznawanie tablic rejestracyjnych; ROI; Ruch drogowy i detekcja pojazdów: (Dokładność przechwytywania > 98%, Dokładność rozpoznawania kierunku ruchu > 96%, ): czarna i biała lista do 10 000 rekordów; detekcja pojazdu bez tablicy rejestracyjnej; detekcja tablic motocyklowych; Rozdzielczość obrazu: 1920 × 1080; BLC, HLC, 3D DNR, Defog, EIS, korekcja zniekształceń obiektywu; Pamięć masowa: slot na kartę microSD/SDHC/SDXC (256 GB), lokalna pamięć i NAS (NFS, SMB/CIFS), ANR; 2/2 wejścia/wyjścia alarmowe; przycisk resetu; wyjście wideo; interfejs komunikacyjny: 1 interfejs RJ45 10M/100M/1000M Ethernet port, 1 interfejs RS-485 (half duplex, HIKVISION, Pelco-P, Pelco-D, self-adaptive); Temperatura pracy: -30 °C do 60 °C ; Zasilanie: 12 VDC ± 20%, two-core terminal block PoE (802.3at, class 4); IP67, IK10; Materiał: stop aluminium; Waga w przybliżeniu kamery 2.5kg; Wymiary kamery: Φ140 × 351 mm |  | 4424
PTZ | DS-2DE7A232MW-AE(S5) |  | 301316248 | Kamera IP 2MP PTZ dome 32x IR ; klasyfikacja obiektów jako ludzie i pojazdy dzięki zaimplementowanym algorytmom deep learning ; przechwytywanie twarzy, jednoczesna detekcja i przechwytywanie do 5 twarzy jednocześnie ; Powered by technologia Powered by Darkfighter ; 32x zoom optyczny, 16x zoom cyfrowy ; przetwornik 1/2.8” progressive scan CMOS ; min oświetlenie kolor: 0.005Lux @ (F1.2, AGC ON), Cz/B: 0.001 Lux @ (F1.2, AGC ON), 0 Lux dla IR ; migawka 1/1 s to 1/30000 s ; przełącznik dzień/noc: auto ; BLC ; WDR 120dB ; HLC ; 3D DNR ; usunięcie zamglenia ; EIS ; obszar ekspozycji ; ustawienia obrazu: nasycenie, jasność, kontrast, ostrość ; balans bieli ; zoom optyczny 32x ; zoom cyfrowy 16x ; do 24 masek prywatności ; funkcje ogólne: odbicie lustrzane, ochrona hasłem znak wodny, filtr adresów IP ; obiektyw: 4.8mm - 153mm, 32x zoom prędkość zoomu 4.2/s , HFOV 58.4-2.14 VFOV 33.8-1.2 DFOV 65.6-2.46 ; apertura F1.2 ; zasięg ruchu: tryb korytarzowy 360 nachylenie -15 - 90 ; proporcjonalny zoom ; 300 presetów ; pamięć ustawień przy braku zasilania ; pozycjonowanie 3d ; wyświetlanie statusu PTZ ; zamrożenie presetów ; max rozdzielczość 1920 × 1080 ; strumienie: główny, drugi, trzeci ; strumień główny: 50Hz: 25fps (1920 × 1080, 1280 × 960, 1280 × 720) 60Hz: 30fps (1920 × 1080, 1280 × 960, 1280 × 720) ; kompresja video: H.265, H.264, MJPEG ; ROI: dynamiczne śledzenie twarzy, dynamiczne śledzenie celu, 8 regionów dla każdego strumienia ; Funckje SMART: przechwytywanie twarzy, podstawowe zadzrzenia, zdarzenia smart, nagrywanie smart, śledzenie smart.; Pamieć masowa: NAS (NFS, SMB/CIFS), ANR; API:Open-ended API, ONVIF (Profile S, Profile G), ISAPI, Hikvision SDK, Third-party management platform, ISUP; DO 20 jednoczesnych podglądów nażywo, 32 użytkowników; 2/1 wejścia/wyjąscia alarmowe, 1/1 wejście/wyjście audio, zasieg IR do200 m, alarm wizualny do 30m, zasilanie:24 VAC, Hi-PoE, temperatura pracy: -30℃ do 65℃ , reset, materiał ADC12, wymiary: Φ220 mm × 363.3 mm (Φ 8.66" × 13.91"), waga ok 5kg, stopień ochrony IP66, IK10 ( w wyjatkiem szkła) |  | 5624
NVR | DS-6700NI-S(STD) |  | 303612501 | Hik-ProConnect Box 8 kanałowy, obsługuje ANR; Konfiguracja z platformy Hik-ProConnect ; Nagrywanie w chmurze z funkcją zdalnego odtwarzania; 8 kanałów IP ; szerokość łącza: 80Mbps wejście i wyjście ; dekodowanie: H.265, H.265+, H.264, H.264+, 8-ch@1080p (30 fps), Video, Video &amp; Audio ; Kodowanie: 1080p/720p, 2-ch@1080p (30 fps) 5-ch@1080p (10 fps), 6-ch@1080p (8 fps), 7-ch@1080p (7 fps), 8-ch@1080p (6 fps) ; protokoły: IPv4, IPv6, HTTP, HTTPS, NTP, SADP, DHCP ; interfejs sieciowy: 1, RJ-45 10/100/1000 Mbps self-adaptive Ethernet interface ; Zasilanie: 12VDC, 1A ; pobór mocy: ≤ 6 W ; temperatura pracy: -10 °C to 55 °C ; wymiary: 92 × 93 × 45.8 mm ; waga bez opakowania 0.5 kg ; |  | 1036
Tran/Display | DS-1200KI |  | 302600140 | Pojemnościowy ekran dotykowy o przekątnej 10'1 ", zdejmowana konstrukcja ekranu dotykowego i joysticka, podgląd, sterowanie PTZ i ścianą telewizora, 4-osiowy joystick |  | 2734
Tran/Display | DS-1005KI |  | 302600066 | Windows XP / 7/8 / 8.1, USB 2.0, DirectX, sterowanie 3DPTZ, zoom obrotowy +/-, zasilanie USB, -10 ° C ~ +55 ° C (14 ° F ~ 131 ° F) |  | 1705
Tran/Display | DS-1006KI |  | 302600147 | Pojemnościowy ekran dotykowy o przekątnej 10'1 ", zdejmowana konstrukcja ekranu dotykowego i joysticka, podgląd, sterowanie PTZ i ścianą telewizora, 4-osiowy joystick |  | 1796
IPC | DS-2CD2023G2-IU(2.8mm)(D) |  | 311319826 | Kamera IP typu bullet 2MP, AcuSense, 1/2.8" Progressive Scan CMOS; min. oświetlenie: Kolor: 0.005 Lux @ (F1.6, AGC ON), Cz/B: 0 Lux dla IR, WDR 120dB, Obiektyw 2.8 mm, HFOV: 107°, VFOV 57°, DFOV 127°; Zasięg IR do 40m, oświetlacz smart, maks. rozdzielczość 1920 × 1080, trzy strumienie, kompresja wideo H.265/H.264/H.265+/H.264+; ONVIF, ISAPI, SDK; Pamięć masowa: slot na kartę MicroSD/SDHC/SDXC (256 GB), lokalna pamięć, NAS (NFS, SMB/CIFS), (ANR); Obraz: BLC, HLC, 3D DNR, tryb korytarzowy; Zdarzenia podstawowe, zdarzenia smart, detekcja twarzy; Temp pracy -30 °C do 60 °C; Zasilanie: 12 VDC ± 25%, ochrona przed odwrotną polaryzacją, PoE: 802.3af, Class 3; Wymiary: Ø 74.4 mm × 179.2 mm; Waga: 500 g, IP67, IK10. Model z oznaczeniem -U: wbudowany mikrofon |  | 941
IPC | DS-2CD2023G2-I(2.8mm)(D) |  | 311319829 | Kamera IP typu bullet 2MP, AcuSense, 1/2.8" Progressive Scan CMOS; min. oświetlenie: Kolor: 0.005 Lux @ (F1.6, AGC ON), Cz/B: 0 Lux dla IR, WDR 120dB, Obiektyw 2.8 mm, HFOV: 107°, VFOV 57°, DFOV 127°; Zasięg IR do 40m, oświetlacz smart, maks. rozdzielczość 1920 × 1080, trzy strumienie, kompresja wideo H.265/H.264/H.265+/H.264+; Pamięć masowa: slot na kartę MicroSD/SDHC/SDXC (256 GB), lokalna pamięć, NAS (NFS, SMB/CIFS), (ANR); Obraz: BLC, HLC, 3D DNR, tryb korytarzowy; Zdarzenia podstawowe, zdarzenia smart (Detekcja przekroczenia linii, detekcja wtargnięcia, detekcja wejścia w obszar, detekcja wyjścia z obszaru z klasyfikacją obiektu człowiek/pojazd), detekcja twarzy; Temp pracy -30 °C do 60 °C; Zasilanie: 12 VDC ± 25%, ochrona przed odwrotną polaryzacją, PoE: 802.3af, Class 3; Wymiary: Ø 74.4 mm × 179.2 mm; Waga: 500 g, IP67. Model z oznaczeniem -U: wbudowany mikrofon |  | 908
IPC | DS-2CD2023G2-I(4mm)(D) |  | 311319830 | Kamera sieciowa typu bullet 2 MP Matryca: 1/2.8″ Progressive Scan CMOS, min. owietlenie: kolor: 0.005 Lux @ (F1.6, AGC ON), 0 Lux z włączonym IR, wolna migawka, P/N, WDR: 120 dB, dzień&noc: filtr ICR. FOV: 4 mm, HFOV 87°, VFOV 46°, DFOV 104°, Apertura: F1.6, Zasięg IR do 40m, długość fali: 850 nm, max. rozdzielczość: 1920 × 1080, 3 strumienie, główny strumień: 50Hz: 25 fps (1920 × 1080, 1280 × 720) 60Hz: 30 fps (1920 × 1080, 1280 × 720), Kompresja wideo dla głównego strumienia: H.265/H.264/H.264+/H.265+, ROI: 1 obszar, jednoczesny podgląd wideo: do 6 kanałów, API:otwarty interfejs sieciowy wideo (Profil S, Profil G), ISAPI, SDK, Protokoły: TCP/IP, ICMP, HTTP, HTTPS, FTP, DHCP, DNS, DDNS, RTP, RTSP, NTP, UPnP, SMTP, IGMP, 802.1X, QoS, IPv6, UDP, Bonjour, SSL/TLS, PPPoE, Pamięć masowa: slot na kartę: microSD/SDHC/SDXC, NAS(NFS, SMB/CIFS), ANR, przełącznik dzień/noc: dzień, noc, automatyczny, wg. harmonogramu, wzmocnienie obrazu: BLC, HLC, 3D DNR, przełącznik ustawień obrazu, ustawienia obrazu: tryb korytarzowy, odbicie lustrzane, maska prywatności, nasycenie, jasność, kontrast, ostrość, wzmocnienie, balans bieli regulowany przez oprogramowanie klienta lub przeglądarkę internetową, interfejs komunikacyjny: 1 RJ45 10M/100M self-adaptive Ethernet port, podstawowe funkcje: detekcja ruchu (człowiek, pojazd), sabotaż wyjątki, funkcje SMART: wykrywanie przekroczenia linii, detekcja intruza, detekcja twarzy, Warunki eksploatacji: -30 °C do 60 °C (-22 °F do 140 °F). Wilgotność 95% lub mniej (bez kondensacji), źródło zasilania: 12 VDC ± 25%, ochrona przed odwrotną polaryzacją PoE: (802.3af, 36 V do 57 V) klasy 3, Pobór energii: 12 VDC, 0.5 A, max. 6 W PoE (802.3af, 36 V do 57 V), 0.2 A do 0.13 A, max. 7 W, materiał: aluminiowa obudowa i plastikowa isłona IR, wymiary: Ø70 × 161.7 mm (Ø2.8″ × 6.4″), waga: około 490 g (1.1 lb.), ochrona: IP67 (IEC 60529-2013) |  | 908
IPC | DS-2CD2123G2-I(2.8mm)(D) |  | 311319889 | Kamera IP typu dome 2MP, AcuSense, 1/2.8" Progressive Scan CMOS; min. oświetlenie: Kolor: 0.005 Lux @ (F1.6, AGC ON), Cz/B: 0 Lux dla IR, WDR 120dB, Obiektyw 2.8 mm, HFOV: 107°, VFOV 57°, DFOV 127°; Zasięg IR do 30m, oświetlacz smart, maks. rozdzielczość 1920 × 1080, trzy strumienie, kompresja wideo H.265/H.264/H.265+/H.264+; Pamięć masowa: slot na kartę MicroSD/SDHC/SDXC (256 GB), lokalna pamięć, NAS (NFS, SMB/CIFS), (ANR); Obraz: BLC, HLC, 3D DNR, tryb korytarzowy; Zdarzenia podstawowe, zdarzenia smart (Detekcja przekroczenia linii, detekcja wtargnięcia, detekcja wejścia w obszar, detekcja wyjścia z obszaru z klasyfikacją obiektu człowiek/pojazd), detekcja twarzy; Temp pracy -30 °C do 60 °C; Zasilanie: 12 VDC ± 25%, ochrona przed odwrotną polaryzacją, PoE: 802.3af, Class 3; Wymiary: Ø 110.8 mm × 84.7 mm; Waga: 530 g, IP67, IK10. Model z oznaczeniem -S: wbudowane wej./wyj. alarmowe: 1/1, wej./wyj. audio: 1/1. |  | 908
IPC | DS-2CD2123G2-I(4mm)(D) |  | 311319891 | Kamera sieciowa 2 MP typu kopułka, matryca: 1/2.8" Progressive Scan CMOS, min. Oświetlenie: 0.005 Lux @ (F1.6, AGC ON), 0 Lux z włączonym IR, wolna migawka, P/N, WDR: 120 dB, Dzień&noc: filtr ICR, FOV: 4 mm, HFOV 87°, VFOV 46°, DFOV 104°, apertura: F1.6. Zasięg IR do 30m, długość fali: 850 nm. Max. rozdzielczość: 1920 × 1080, 3 strumienie, główny strumień: 50Hz: 25 fps (1920 × 1080, 1280 × 720) 60Hz: 30 fps (1920 × 1080, 1280 × 720), kompresja wideo dla głównego strumienia: H.265/H.264/H.264+/H.265+, ROI: 1 obszar, jednoczesny podgląd na żywo do 6 kanałów, API: otwart interfejs sieciowy wideo(Profil S, Profil G), ISAPI, SDK, Protokoły: TCP/IP, ICMP, HTTP, HTTPS, FTP, DHCP, DNS, DDNS, RTP, RTSP, NTP, UPnP, SMTP, IGMP, 802.1X, QoS, IPv6, UDP, Bonjour, SSL/TLS, PPPoE, pamięć masowa: slot na kartę MicroSD/SDHC/SDXC, NAS(NFS, SMB/CIFS), ANR. Przełącznik dzień/noc: dzień, noc, automatyczny, wg. harmonorgramu, wzmocnienie obrazu: BLC, HLC, 3D DNR, przełącznik parametrów obrazu, ustawienia wideo: tryb korytarzowy, maski prywatności, nasycenie, jasność, kontrast, ostrość, wzmocnienie, balans bieli regulowany przez oprogramowanie klienta lub przeglądarkę internetową, interfejs komunikacyjny: 1 RJ45 10M/100M self-adaptive Ethernet port. Zdarzenia podstawowe: detekcja ruchu (człowiek, pojazd), sabotaż, wyjątki. Zdarzenia SMART: detekcja przekroczenia linii, detekcja intruza, detekcja twarzy. Warunki eksploatacji: 30 °C do 60 °C (-22 °F do 140 °F). Wilgotność 95% lub mniej (bez kondensacji), źródło zasilania: 12 VDC ± 25%, ochrona przed odwrotną polaryzacją PoE: 802.3af klasy 3. Pobór energii: 12 VDC, 0.4 A, max. 5 W PoE (802.3af, 36 V do 57 V), 0.2 A do 0.15 A, max. 6.5 W. Materiał: aluminiowa obudowa i plastikowa kopułka. Wymiary: Ø110.8 × 84.7 mm (Ø4.4″ × 3.3″). Waga: około 530 g (1.2 lb.). Ochrona: IP67 (IEC 60529-2013), IK10 (IEC 62262: 2002) |  | 908
IPC | DS-2CD2123G2-IS(2.8mm)(D) |  | 311319893 | Kamera IP typu dome 2MP, AcuSense, 1/2.8" Progressive Scan CMOS; min. oświetlenie: Kolor: 0.005 Lux @ (F1.6, AGC ON), Cz/B: 0 Lux dla IR, WDR 120dB, Obiektyw 2.8 mm, HFOV: 107°, VFOV 57°, DFOV 127°; Zasięg IR do 30m, oświetlacz smart, maks. rozdzielczość 1920 × 1080, trzy strumienie, kompresja wideo H.265/H.264/H.265+/H.264+; Pamięć masowa: slot na kartę MicroSD/SDHC/SDXC (256 GB), lokalna pamięć, NAS (NFS, SMB/CIFS), (ANR); Obraz: BLC, HLC, 3D DNR, tryb korytarzowy; Zdarzenia podstawowe, zdarzenia smart (Detekcja przekroczenia linii, detekcja wtargnięcia, detekcja wejścia w obszar, detekcja wyjścia z obszaru z klasyfikacją obiektu człowiek/pojazd), detekcja twarzy; Temp pracy -30 °C do 60 °C; Zasilanie: 12 VDC ± 25%, ochrona przed odwrotną polaryzacją, PoE: 802.3af, Class 3; Wymiary: Ø 110.8 mm × 84.7 mm; Waga: 530 g, IP67, IK10. Model z oznaczeniem -S: wbudowane wej./wyj. alarmowe: 1/1, wej./wyj. audio: 1/1. |  | 974
IPC | DS-2CD2123G2-IS(4mm)(D) |  | 311319895 | Kamera sieciowa 2 MP typu kopułka, matryca: 1/2.8" Progressive Scan CMOS, min. Oświetlenie: 0.005 Lux @ (F1.6, AGC ON), 0 Lux z włączonym IR, wolna migawka, P/N, WDR: 120 dB, Dzień&noc: filtr ICR, FOV: 4 mm, HFOV 87°, VFOV 46°, DFOV 104°,, apertura: F1.6. Zasięg IR do 30m, długość fali: 850 nm. Max. rozdzielczość: 1920 × 1080, 3 strumienie, główny strumień: 50Hz: 25 fps (1920 × 1080, 1280 × 720) 60Hz: 30 fps (1920 × 1080, 1280 × 720), kompresja wideo dla głównego strumienia: H.265/H.264/H.264+/H.265+, ROI: 1 obszar, jednoczesny podgląd na żywo do 6 kanałów, API: otwart interfejs sieciowy wideo(Profil S, Profil G), ISAPI, SDK, Protokoły: TCP/IP, ICMP, HTTP, HTTPS, FTP, DHCP, DNS, DDNS, RTP, RTSP, NTP, UPnP, SMTP, IGMP, 802.1X, QoS, IPv6, UDP, Bonjour, SSL/TLS, PPPoE, pamięć masowa: slot na kartę MicroSD/SDHC/SDXC, NAS(NFS, SMB/CIFS), ANR. Przełącznik dzień/noc: dzień, noc, automatyczny, wg. harmonorgramu, wzmocnienie obrazu: BLC, HLC, 3D DNR, przełącznik parametrów obrazu, ustawienia wideo: tryb korytarzowy, maski prywatności, nasycenie, jasność, kontrast, ostrość, wzmocnienie, balans bieli regulowany przez oprogramowanie klienta lub przeglądarkę internetową, interfejs komunikacyjny: 1 RJ45 10M/100M self-adaptive Ethernet port. Zdarzenia podstawowe: detekcja ruchu (człowiek, pojazd), sabotaż, wyjątki. Zdarzenia SMART: detekcja przekroczenia linii, detekcja intruza, detekcja twarzy. Warunki eksploatacji: 30 °C do 60 °C (-22 °F do 140 °F). Wilgotność 95% lub mniej (bez kondensacji), źródło zasilania: 12 VDC ± 25%, ochrona przed odwrotną polaryzacją PoE: 802.3af klasy 3. Pobór energii: 12 VDC, 0.4 A, max. 5 W PoE (802.3af, 36 V do 57 V), 0.2 A do 0.15 A, max. 6.5 W. Materiał: aluminiowa obudowa i plastikowa kopułka. Wymiary: Ø110.8 × 84.7 mm (Ø4.4″ × 3.3″). Waga: około 530 g (1.2 lb.). Ochrona: IP67 (IEC 60529-2013), IK10 (IEC 62262: 2002) |  | 974
IPC | DS-2CD2123G2-IU(2.8mm)(D) |  | 311319897 | Kamera IP typu dome 2MP, AcuSense, 1/2.8" Progressive Scan CMOS; min. oświetlenie: Kolor: 0.005 Lux @ (F1.6, AGC ON), Cz/B: 0 Lux dla IR, WDR 120dB, Obiektyw 2.8 mm, HFOV: 107°, VFOV 57°, DFOV 127°; Zasięg IR do 30m, oświetlacz smart, maks. rozdzielczość 1920 × 1080, trzy strumienie, kompresja wideo H.265/H.264/H.265+/H.264+; Pamięć masowa: slot na kartę MicroSD/SDHC/SDXC (256 GB), lokalna pamięć, NAS (NFS, SMB/CIFS), (ANR); Obraz: BLC, HLC, 3D DNR, tryb korytarzowy; Zdarzenia podstawowe, zdarzenia smart (Detekcja przekroczenia linii, detekcja wtargnięcia, detekcja wejścia w obszar, detekcja wyjścia z obszaru z klasyfikacją obiektu człowiek/pojazd), detekcja twarzy; Temp pracy -30 °C do 60 °C; Zasilanie: 12 VDC ± 25%, ochrona przed odwrotną polaryzacją, PoE: 802.3af, Class 3; Wymiary: Ø 110.8 mm × 84.7 mm; Waga: 530 g, IP67, IK10. Model z oznaczeniem -U: wbudowany mikrofon |  | 953
IPC | DS-2CD2323G2-IU(2.8mm)(D) |  | 311319958 | Kamera IP typu turret 2MP, AcuSense, 1/2.8" Progressive Scan CMOS; min. oświetlenie: Kolor: 0.005 Lux @ (F1.6, AGC ON), Cz/B: 0 Lux dla IR, WDR 120dB, Obiektyw 2.8 mm, HFOV: 107°, VFOV 57°, DFOV 127°; Zasięg IR do 30m, oświetlacz smart, maks. rozdzielczość 1920 × 1080, trzy strumienie, kompresja wideo H.265/H.264/H.265+/H.264+; Pamięć masowa: slot na kartę MicroSD/SDHC/SDXC (256 GB), lokalna pamięć, NAS (NFS, SMB/CIFS), (ANR); Obraz: BLC, HLC, 3D DNR, tryb korytarzowy; Zdarzenia podstawowe, zdarzenia smart (Detekcja przekroczenia linii, detekcja wtargnięcia, detekcja wejścia w obszar, detekcja wyjścia z obszaru z klasyfikacją obiektu człowiek/pojazd), detekcja twarzy; Temp pracy -30 °C do 60 °C; Zasilanie: 12 VDC ± 25%, ochrona przed odwrotną polaryzacją, PoE: 802.3af, Class 3; Wymiary: Ø 127.3 mm × 96.3 mm; Waga: 560 g, IP67. Model z oznaczeniem -U: wbudowany mikrofon. |  | 889
IPC | DS-2CD2323G2-IU(4mm)(D) |  | 311319960 | #N/A |  | 889
IPC | DS-2CD2323G2-I(2.8mm)(D) |  | 311319964 | Kamera IP typu turret 2MP, AcuSense, 1/2.8" Progressive Scan CMOS; min. oświetlenie: Kolor: 0.005 Lux @ (F1.6, AGC ON), Cz/B: 0 Lux dla IR, WDR 120dB, Obiektyw 2.8 mm, HFOV: 107°, VFOV 57°, DFOV 127°; Zasięg IR do 30m, oświetlacz smart, maks. rozdzielczość 1920 × 1080, trzy strumienie, kompresja wideo H.265/H.264/H.265+/H.264+; Pamięć masowa: slot na kartę MicroSD/SDHC/SDXC (256 GB), lokalna pamięć, NAS (NFS, SMB/CIFS), (ANR); Obraz: BLC, HLC, 3D DNR, tryb korytarzowy; Zdarzenia podstawowe, zdarzenia smart (Detekcja przekroczenia linii, detekcja wtargnięcia, detekcja wejścia w obszar, detekcja wyjścia z obszaru z klasyfikacją obiektu człowiek/pojazd), detekcja twarzy; Temp pracy -30 °C do 60 °C; Zasilanie: 12 VDC ± 25%, ochrona przed odwrotną polaryzacją, PoE: 802.3af, Class 3; Wymiary: Ø 127.3 mm × 96.3 mm; Waga: 560 g, IP67. Model z oznaczeniem -U: wbudowany mikrofon. |  | 889
IPC | DS-2CD2323G2-I(4mm)(D) |  | 311319966 | #N/A |  | 889
IPC | DS-2CD2523G2-IS(2.8mm)(D) |  | 311320019 | Kamera IP typu mini dome 2MP, AcuSense, 1/2.8" Progressive Scan CMOS; min. oświetlenie: Kolor: 0.005 Lux @ (F1.6, AGC ON), Cz/B: 0 Lux dla IR, WDR 120dB, Obiektyw 2.8 mm, HFOV: 108°, VFOV 59°, DFOV 127°; Zasięg IR do 30m, oświetlacz smart, maks. rozdzielczość 1920 × 1080, trzy strumienie, kompresja wideo H.265/H.264/H.265+/H.264+; Pamięć masowa: slot na kartę MicroSD/SDHC/SDXC (256 GB), lokalna pamięć, NAS (NFS, SMB/CIFS), (ANR); Obraz: BLC, HLC, 3D DNR, tryb korytarzowy; Zdarzenia podstawowe, zdarzenia smart (Detekcja przekroczenia linii, detekcja wtargnięcia, detekcja wejścia w obszar, detekcja wyjścia z obszaru z klasyfikacją obiektu człowiek/pojazd), detekcja twarzy; Temp pracy -30 °C do 60 °C; Zasilanie: 12 VDC ± 25%, ochrona przed odwrotną polaryzacją, PoE: 802.3af, Class 3; Wymiary: Ø 110 mm × 57.4 mm; Waga: 380 g, IP67, IK08. Model z oznaczeniem -S: wbudowane wej./wyj. alarmowe: 1/1, wej./wyj. audio: 1/1. |  | 1098
IPC | DS-2CD2623G2-IZS(2.8-12mm)(D) |  | 311319880 | Kamera IP typu bullet 2MP, AcuSense, 1/2.8" Progressive Scan CMOS; min. oświetlenie: Kolor: 0.005 Lux @ (F1.6, AGC ON), Cz/B: 0 Lux dla IR, WDR 120dB, Obiektyw 2.8-12 mm, HFOV: 107° do 32°, VFOV 55° do 18°, DFOV 130° do 36°; Zasięg IR do 60m, oświetlacz smart, maks. rozdzielczość 1920 × 1080, trzy strumienie, kompresja wideo H.265/H.264/H.265+/H.264+; Pamięć masowa: slot na kartę MicroSD/SDHC/SDXC (256 GB), lokalna pamięć, NAS (NFS, SMB/CIFS), (ANR); Obraz: BLC, HLC, 3D DNR, tryb korytarzowy; Zdarzenia podstawowe, zdarzenia smart (Detekcja przekroczenia linii, detekcja wtargnięcia z klasyfikacją obiektu człowiek/pojazd), detekcja twarzy; Wbudowane wej./wyj. alarmowe: 1/1, wej./wyj. audio: 1/1. Temp pracy -30 °C do 60 °C; Zasilanie: 12 VDC ± 25%, ochrona przed odwrotną polaryzacją, PoE: 802.3at, Class 4; Wymiary: 308.5 mm × 97.9 mm × 93 mm; Waga: 1440 g, IP67, IK10. |  | 1800
IPC | DS-2CD2723G2-IZS(2.8-12mm)(D) |  | 311319868 | Kamera IP typu dome 2MP, AcuSense, 1/2.8" Progressive Scan CMOS; min. oświetlenie: Kolor: 0.005 Lux @ (F1.6, AGC ON), Cz/B: 0 Lux dla IR, WDR 120dB, Obiektyw 2.8-12 mm, HFOV: 107° do 32°, VFOV 55° do 18°, DFOV 130° do 36°; Zasięg IR do 40m, oświetlacz smart, maks. rozdzielczość 1920 × 1080, trzy strumienie, kompresja wideo H.265/H.264/H.265+/H.264+; Pamięć masowa: slot na kartę MicroSD/SDHC/SDXC (256 GB), lokalna pamięć, NAS (NFS, SMB/CIFS), (ANR); Obraz: BLC, HLC, 3D DNR, tryb korytarzowy; Zdarzenia podstawowe, zdarzenia smart (Detekcja przekroczenia linii, detekcja wtargnięcia z klasyfikacją obiektu człowiek/pojazd), detekcja twarzy; Wbudowane wej./wyj. alarmowe: 1/1, wej./wyj. audio: 1/1. Temp pracy -30 °C do 60 °C; Zasilanie: 12 VDC ± 25%, ochrona przed odwrotną polaryzacją, PoE: 802.3af, Class 3; Wymiary: Ø 153.3 mm × 111.6 mm; Waga: 880 g, IP67, IK10. |  | 1755
IPC | DS-2CD2T23G2-2I(2.8mm)(D) |  | 311319759 | Kamera IP typu bullet 2MP, AcuSense, 1/2.8" Progressive Scan CMOS; min. oświetlenie: Kolor: 0.005 Lux @ (F1.6, AGC ON), Cz/B: 0 Lux dla IR, WDR 120dB, Obiektyw 2.8-12 mm, HFOV: 107°, VFOV 57°, DFOV 127°; Zasięg IR do 60m, oświetlacz smart, maks. rozdzielczość 1920 × 1080, trzy strumienie, kompresja wideo H.265/H.264/H.265+/H.264+; Pamięć masowa: slot na kartę MicroSD/SDHC/SDXC (256 GB), lokalna pamięć, NAS (NFS, SMB/CIFS), (ANR); Obraz: BLC, HLC, 3D DNR, tryb korytarzowy; Zdarzenia podstawowe, zdarzenia smart (Detekcja przekroczenia linii, detekcja wtargnięcia z klasyfikacją obiektu człowiek/pojazd), detekcja twarzy; Wbudowane wej./wyj. alarmowe: 1/1, wej./wyj. audio: 1/1. Temp pracy -30 °C do 60 °C; Zasilanie: 12 VDC ± 25%, ochrona przed odwrotną polaryzacją, PoE: 802.3af, Class 3; Wymiary: 289 mm × 93.1 mm × 91.2 mm; Waga: 1100 g, IP67. Model z oznaczeniem -2I: oświetlacz IR do 60m; -4I: oświetlacz IR do 80m. |  | 1024
IPC | DS-2CD2T23G2-2I(4mm)(D) |  | 311319760 | Kamera 2MP EXIR bullet stałoogniskowa; przetwornik 1/2.8″ Progressive Scan CMOS ; min oświetlenie kolor: 0.005 Lux @ (F1.6, AGC ON), 0 Lux z wł. IR; migawka 1/3 s do 1/100,000 s; wolna migawka; P/N; WDR 120dB; obiektyw: 4 mm, hFOV 87°, vFOV 46°, dFOV 104°; apertura F1.6; IR zasięg 60m dł fali 850nm; max rozdzielczość 1920 × 1080; główny strumień 50Hz: 25 fps (1920 × 1080, 1280 × 720) 60Hz: 30 fps (1920 × 1080, 1280 × 720); kompresja video : H.265/H.264/H.264+/H.265+; ROI 1 region; jednoczesny podgląd na żywo do 6 kanałów; API Open Network Video Interface (Profile S, Profile G), ISAPI, SDK; protokoły TCP/IP, ICMP, HTTP, HTTPS, FTP, DHCP, DNS, DDNS, RTP, RTSP, NTP, UPnP, SMTP, IGMP, 802.1X, QoS, IPv6, UDP, Bonjour, SSL/TLS, PPPoE; wbudowany slot na kartę SD/SDHC/SDXC 256GB, NAS(SMB/CIFS), ANR; przełącznik dzień/noc: dzień, noc, auto, harmonogram; poprawa obrazu BLC, HLC, 3D DNR; zmiana parametrów obrazu; ustawienia obrazu: tryb korytarzowy, odbicie lustrzane,maski prywatności, nasycenie, jasność, kontrast, ostrość, wzmocnienie, balans bieli; Audio: 1 wejście 1 wyjście; alarm 1 wejście 1 wyjście; interfejs komunikacyjny 1 RJ45 10M/100M self-adaptive Ethernet port; Zdarzenia: wykrycie ruchu człowiek/pojazd; sabotaż, wyjątek, przekroczenie linii, wtargnięcie; Detekcja twarzy; Temperatura pracy -30 °C do 60 °C; zasilanie 12 VDC ± 25%, ochrona przed odwrotną polaryzacją PoE: 802.3af, Class 3; pobór mocy 12 VDC, 0.71 A, max. 8.5 W PoE (802.3af, 36 V do 57 V), 0.27 A to 0.17 A, max. 9.5 W; materiał: obudowa aluminiowa, plastikowe osłonki; wymiary Ø105 × 293 mm; waga bez opakowania 1070g; IP67 (IEC 60529-2013) |  | 1024
IPC | DS-2CD2T23G2-4I(2.8mm)(D) |  | 311319768 | Kamera IP typu bullet 2MP, AcuSense, 1/2.8" Progressive Scan CMOS; min. oświetlenie: Kolor: 0.005 Lux @ (F1.6, AGC ON), Cz/B: 0 Lux dla IR, WDR 120dB, Obiektyw 2.8-12 mm, HFOV: 107°, VFOV 57°, DFOV 127°; Zasięg IR do 80m, oświetlacz smart, maks. rozdzielczość 1920 × 1080, trzy strumienie, kompresja wideo H.265/H.264/H.265+/H.264+; Pamięć masowa: slot na kartę MicroSD/SDHC/SDXC (256 GB), lokalna pamięć, NAS (NFS, SMB/CIFS), (ANR); Obraz: BLC, HLC, 3D DNR, tryb korytarzowy; Zdarzenia podstawowe, zdarzenia smart (Detekcja przekroczenia linii, detekcja wtargnięcia z klasyfikacją obiektu człowiek/pojazd), detekcja twarzy; Wbudowane wej./wyj. alarmowe: 1/1, wej./wyj. audio: 1/1. Temp pracy -30 °C do 60 °C; Zasilanie: 12 VDC ± 25%, ochrona przed odwrotną polaryzacją, PoE: 802.3af, Class 3; Wymiary: 289 mm × 93.1 mm × 91.2 mm; Waga: 1100 g, IP67. Model z oznaczeniem -2I: oświetlacz IR do 60m; -4I: oświetlacz IR do 80m. |  | 1070
IPC | DS-2CD2T23G2-4I(4mm)(D) |  | 311319769 | #N/A |  | 1070
IPC | DS-2CD2026G2-I(2.8mm)(D) |  | 311319832 | Kamera IP typu bullet 2MP, AcuSense, Powered-by-Darkfighter, 1/2.8" Progressive Scan CMOS; min. oświetlenie: Kolor: 0.002 Lux @ (F1.4, AGC ON), Cz/B: 0 Lux dla IR, WDR 120dB, Obiektyw 2.8 mm, HFOV: 107°, VFOV 57°, DFOV 129°; Zasięg IR do 40m, oświetlacz smart, maks. rozdzielczość 1920 × 1080, trzy strumienie, kompresja wideo H.265/H.264/H.265+/H.264+; Pamięć masowa: slot na kartę MicroSD/SDHC/SDXC (256 GB), lokalna pamięć, NAS (NFS, SMB/CIFS), (ANR); Obraz: BLC, HLC, 3D DNR, tryb korytarzowy; Zdarzenia podstawowe, zdarzenia smart (Detekcja przekroczenia linii, detekcja wtargnięcia, detekcja wejścia w obszar, detekcja wyjścia z obszaru z klasyfikacją obiektu człowiek/pojazd), przechwytywanie twarzy; Temp pracy -30 °C do 60 °C; Zasilanie: 12 VDC ± 25%, ochrona przed odwrotną polaryzacją, PoE: 802.3af, Class 3; Wymiary: Ø 74.4 mm × 179.2 mm; Waga: 500 g, IP67. Model z oznaczeniem -U: wbudowany mikrofon. |  | 974
IPC | DS-2CD2026G2-IU(2.8mm)(D) |  | 311319835 | Kamera IP typu bullet 2MP, AcuSense, Powered-by-Darkfighter, 1/2.8" Progressive Scan CMOS; min. oświetlenie: Kolor: 0.002 Lux @ (F1.4, AGC ON), Cz/B: 0 Lux dla IR, WDR 120dB, Obiektyw 2.8 mm, HFOV: 107°, VFOV 57°, DFOV 129°; Zasięg IR do 40m, oświetlacz smart, maks. rozdzielczość 1920 × 1080, trzy strumienie, kompresja wideo H.265/H.264/H.265+/H.264+; Pamięć masowa: slot na kartę MicroSD/SDHC/SDXC (256 GB), lokalna pamięć, NAS (NFS, SMB/CIFS), (ANR); Obraz: BLC, HLC, 3D DNR, tryb korytarzowy; Zdarzenia podstawowe, zdarzenia smart (Detekcja przekroczenia linii, detekcja wtargnięcia, detekcja wejścia w obszar, detekcja wyjścia z obszaru z klasyfikacją obiektu człowiek/pojazd), przechwytywanie twarzy; Temp pracy -30 °C do 60 °C; Zasilanie: 12 VDC ± 25%, ochrona przed odwrotną polaryzacją, PoE: 802.3af, Class 3; Wymiary: Ø 74.4 mm × 179.2 mm; Waga: 500 g, IP67. Model z oznaczeniem -U: wbudowany mikrofon. |  | 1010
IPC | DS-2CD2026G2-IU/SL(2.8mm)(D) |  | 311319838 | Kamera IP typu bullet 2MP, AcuSense, Powered-by-Darkfighter, 1/2.8" Progressive Scan CMOS; min. oświetlenie: Kolor: 0.002 Lux @ (F1.4, AGC ON), Cz/B: 0 Lux dla IR, WDR 120dB, Obiektyw 2.8 mm, HFOV: 107°, VFOV 57°, DFOV 129°; Zasięg IR do 40m, oświetlacz smart, maks. rozdzielczość 1920 × 1080, trzy strumienie, kompresja wideo H.265/H.264/H.265+/H.264+; Pamięć masowa: slot na kartę MicroSD/SDHC/SDXC (256 GB), lokalna pamięć, NAS (NFS, SMB/CIFS), (ANR); Obraz: BLC, HLC, 3D DNR, tryb korytarzowy; Zdarzenia podstawowe, zdarzenia smart (Detekcja przekroczenia linii, detekcja wtargnięcia, detekcja wejścia w obszar, detekcja wyjścia z obszaru z klasyfikacją obiektu człowiek/pojazd), przechwytywanie twarzy; Wbudowany mikrofon oraz głośnik, możliwość odstraszanie przy pomocy komunikatów głosowych oraz światła stroboskopowego; Temp pracy -30 °C do 60 °C; Zasilanie: 12 VDC ± 25%, ochrona przed odwrotną polaryzacją, PoE: 802.3af, Class 3; Wymiary: Ø 74.4 mm × 179.2 mm; Waga: 500 g, IP67. |  | 1079
IPC | DS-2CD2126G2-I(2.8mm)(D) |  | 311319907 | Kamera IP typu dome 2MP, AcuSense, Powered-by-Darkfighter, 1/2.8" Progressive Scan CMOS; min. oświetlenie: Kolor: 0.002 Lux @ (F1.4, AGC ON), Cz/B: 0 Lux dla IR, WDR 120dB, Obiektyw 2.8 mm, HFOV: 107°, VFOV 57°, DFOV 129°; Zasięg IR do 30m, oświetlacz smart, maks. rozdzielczość 1920 × 1080, trzy strumienie, kompresja wideo H.265/H.264/H.265+/H.264+; Pamięć masowa: slot na kartę MicroSD/SDHC/SDXC (256 GB), lokalna pamięć, NAS (NFS, SMB/CIFS), (ANR); Obraz: BLC, HLC, 3D DNR, tryb korytarzowy; Zdarzenia podstawowe, zdarzenia smart (Detekcja przekroczenia linii, detekcja wtargnięcia, detekcja wejścia w obszar, detekcja wyjścia z obszaru z klasyfikacją obiektu człowiek/pojazd), przechwytywanie twarzy; Temp pracy -30 °C do 60 °C; Zasilanie: 12 VDC ± 25%, ochrona przed odwrotną polaryzacją, PoE: 802.3af, Class 3; Wymiary: Ø110.8 × 84.7 mm; Waga: 550 g, IP67, IK10. |  | 993
IPC | DS-2CD2126G2-I(4mm)(D) |  | 311319909 | #N/A |  | 993
IPC | DS-2CD2126G2-ISU(2.8mm)(D) |  | 311319911 | Kamera IP typu dome 2MP, AcuSense, Powered-by-Darkfighter, 1/2.8" Progressive Scan CMOS; min. oświetlenie: Kolor: 0.002 Lux @ (F1.4, AGC ON), Cz/B: 0 Lux dla IR, WDR 120dB, Obiektyw 2.8 mm, HFOV: 107°, VFOV 57°, DFOV 129°; Zasięg IR do 30m, oświetlacz smart, maks. rozdzielczość 1920 × 1080, trzy strumienie, kompresja wideo H.265/H.264/H.265+/H.264+; Pamięć masowa: slot na kartę MicroSD/SDHC/SDXC (256 GB), lokalna pamięć, NAS (NFS, SMB/CIFS), (ANR); Obraz: BLC, HLC, 3D DNR, tryb korytarzowy; Zdarzenia podstawowe, zdarzenia smart (Detekcja przekroczenia linii, detekcja wtargnięcia, detekcja wejścia w obszar, detekcja wyjścia z obszaru z klasyfikacją obiektu człowiek/pojazd), przechwytywanie twarzy; Wbudowany mikrofon, wej./wyj. alarmowe: 1/1; Temp pracy -30 °C do 60 °C; Zasilanie: 12 VDC ± 25%, ochrona przed odwrotną polaryzacją, PoE: 802.3af, Class 3; Wymiary: Ø 121.4 × 92.2 mm; Waga: 550 g, IP67, IK10. |  | 1058
IPC | DS-2CD2326G2-IU(2.8mm)(D) |  | 311319944 | Kamera IP typu turret 2MP, AcuSense, Powered-by-Darkfighter, 1/2.8" Progressive Scan CMOS; min. oświetlenie: Kolor: 0.002 Lux @ (F1.4, AGC ON), Cz/B: 0 Lux dla IR, WDR 120dB, Obiektyw 2.8 mm, HFOV: 107°, VFOV 57°, DFOV 129°; Zasięg IR do 30m, oświetlacz smart, maks. rozdzielczość 1920 × 1080, trzy strumienie, kompresja wideo H.265/H.264/H.265+/H.264+; Pamięć masowa: slot na kartę MicroSD/SDHC/SDXC (256 GB), lokalna pamięć, NAS (NFS, SMB/CIFS), (ANR); Obraz: BLC, HLC, 3D DNR, tryb korytarzowy; Zdarzenia podstawowe, zdarzenia smart (Detekcja przekroczenia linii, detekcja wtargnięcia, detekcja wejścia w obszar, detekcja wyjścia z obszaru z klasyfikacją obiektu człowiek/pojazd), przechwytywanie twarzy; Temp pracy -30 °C do 60 °C; Zasilanie: 12 VDC ± 25%, ochrona przed odwrotną polaryzacją, PoE: 802.3af, Class 3; Wymiary: Ø 127.3 mm × 96.3 mm; Waga: 570 g, IP67. Model z oznaczeniem -U: wbudowany mikrofon. |  | 1010
IPC | DS-2CD2326G2-I(2.8mm)(D) |  | 311319954 | Kamera IP typu turret 2MP, AcuSense, Powered-by-Darkfighter, 1/2.8" Progressive Scan CMOS; min. oświetlenie: Kolor: 0.002 Lux @ (F1.4, AGC ON), Cz/B: 0 Lux dla IR, WDR 120dB, Obiektyw 2.8 mm, HFOV: 107°, VFOV 57°, DFOV 129°; Zasięg IR do 30m, oświetlacz smart, maks. rozdzielczość 1920 × 1080, trzy strumienie, kompresja wideo H.265/H.264/H.265+/H.264+; Pamięć masowa: slot na kartę MicroSD/SDHC/SDXC (256 GB), lokalna pamięć, NAS (NFS, SMB/CIFS), (ANR); Obraz: BLC, HLC, 3D DNR, tryb korytarzowy; Zdarzenia podstawowe, zdarzenia smart (Detekcja przekroczenia linii, detekcja wtargnięcia, detekcja wejścia w obszar, detekcja wyjścia z obszaru z klasyfikacją obiektu człowiek/pojazd), przechwytywanie twarzy; Temp pracy -30 °C do 60 °C; Zasilanie: 12 VDC ± 25%, ochrona przed odwrotną polaryzacją, PoE: 802.3af, Class 3; Wymiary: Ø 127.3 mm × 96.3 mm; Waga: 570 g, IP67. Model z oznaczeniem -U: wbudowany mikrofon. |  | 974
IPC | DS-2CD2326G2-ISU/SL(2.8mm)(D) |  | 311319948 | Kamera IP typu turret 2MP, AcuSense, Powered-by-Darkfighter, 1/2.8" Progressive Scan CMOS; min. oświetlenie: Kolor: 0.002 Lux @ (F1.4, AGC ON), Cz/B: 0 Lux dla IR, WDR 120dB, Obiektyw 2.8 mm, HFOV: 107°, VFOV 57°, DFOV 129°; Zasięg IR do 30m, oświetlacz smart, maks. rozdzielczość 1920 × 1080, trzy strumienie, kompresja wideo H.265/H.264/H.265+/H.264+; Pamięć masowa: slot na kartę MicroSD/SDHC/SDXC (256 GB), lokalna pamięć, NAS (NFS, SMB/CIFS), (ANR); Obraz: BLC, HLC, 3D DNR, tryb korytarzowy; Zdarzenia podstawowe, zdarzenia smart (Detekcja przekroczenia linii, detekcja wtargnięcia, detekcja wejścia w obszar, detekcja wyjścia z obszaru z klasyfikacją obiektu człowiek/pojazd), przechwytywanie twarzy; Wbudowany mikrofon oraz głośnik, możliwość odstraszania przy pomocy komunikatów głosowych oraz światła stroboskopowego; Temp pracy -30 °C do 60 °C; Zasilanie: 12 VDC ± 25%, ochrona przed odwrotną polaryzacją, PoE: 802.3af, Class 3; Wymiary: Ø 127.3 mm × 96.3 mm; Waga: 570 g, IP67. |  | 1079
IPC | DS-2CD2386G2-IU(2.8mm)(C)(BLACK) |  | 311316464 | #N/A |  | 1508
IPC | DS-2CD2526G2-I(2.8mm)(D) |  | 311320021 | Kamera IP typu mini dome 2MP, AcuSense, Powered-by-Darkfighter, 1/2.8" Progressive Scan CMOS; min. oświetlenie: Kolor: 0.005 Lux @ (F1.6, AGC ON), Cz/B: 0 Lux dla IR, WDR 120dB, Obiektyw 2.8 mm, HFOV: 108°, VFOV 59°, DFOV 129°; Zasięg IR do 30m, oświetlacz smart, maks. rozdzielczość 1920 × 1080, trzy strumienie, kompresja wideo H.265/H.264/H.265+/H.264+; Pamięć masowa: slot na kartę MicroSD/SDHC/SDXC (256 GB), lokalna pamięć, NAS (NFS, SMB/CIFS), (ANR); Obraz: BLC, HLC, 3D DNR, tryb korytarzowy; Zdarzenia podstawowe, zdarzenia smart (Detekcja przekroczenia linii, detekcja wtargnięcia, detekcja wejścia w obszar, detekcja wyjścia z obszaru z klasyfikacją obiektu człowiek/pojazd), przechwytywanie twarzy; Temp pracy -30 °C do 60 °C; Zasilanie: 12 VDC ± 25%, ochrona przed odwrotną polaryzacją, PoE: 802.3af, Class 3; Wymiary: Ø 110 mm × 57.4 mm; Waga: 380 g, IP67, IK08. Model z oznaczeniem -S: wbudowany mikrofon, wej./wyj. alarmowe: 1/1. |  | 1139
IPC | DS-2CD2526G2-IS(2.8mm)(D) |  | 311320023 | Kamera IP typu mini dome 2MP, AcuSense, Powered-by-Darkfighter, 1/2.8" Progressive Scan CMOS; min. oświetlenie: Kolor: 0.005 Lux @ (F1.6, AGC ON), Cz/B: 0 Lux dla IR, WDR 120dB, Obiektyw 2.8 mm, HFOV: 108°, VFOV 59°, DFOV 129°; Zasięg IR do 30m, oświetlacz smart, maks. rozdzielczość 1920 × 1080, trzy strumienie, kompresja wideo H.265/H.264/H.265+/H.264+; Pamięć masowa: slot na kartę MicroSD/SDHC/SDXC (256 GB), lokalna pamięć, NAS (NFS, SMB/CIFS), (ANR); Obraz: BLC, HLC, 3D DNR, tryb korytarzowy; Zdarzenia podstawowe, zdarzenia smart (Detekcja przekroczenia linii, detekcja wtargnięcia, detekcja wejścia w obszar, detekcja wyjścia z obszaru z klasyfikacją obiektu człowiek/pojazd), przechwytywanie twarzy; Temp pracy -30 °C do 60 °C; Zasilanie: 12 VDC ± 25%, ochrona przed odwrotną polaryzacją, PoE: 802.3af, Class 3; Wymiary: Ø 110 mm × 57.4 mm; Waga: 380 g, IP67, IK08. Model z oznaczeniem -S: wbudowany mikrofon, wej./wyj. alarmowe: 1/1. |  | 1212
IPC | DS-2CD2626G2-IZS(2.8-12mm)(D) |  | 311319878 | Kamera IP typu bullet 2MP, AcuSense, Powered-by-Darkfighter, 1/2.8" Progressive Scan CMOS; min. oświetlenie: Kolor: 0.002 Lux @ (F1.6, AGC ON), Cz/B: 0 Lux dla IR, WDR 120dB, Obiektyw 2.8-12 mm, HFOV: 113° do 31°, VFOV 58° do 18°, DFOV 138° do 36°; Zasięg IR do 60m, oświetlacz smart, maks. rozdzielczość 1920 × 1080, trzy strumienie, kompresja wideo H.265/H.264/H.265+/H.264+; Pamięć masowa: slot na kartę MicroSD/SDHC/SDXC (256 GB), lokalna pamięć, NAS (NFS, SMB/CIFS), (ANR); Obraz: BLC, HLC, 3D DNR, tryb korytarzowy; Zdarzenia podstawowe, zdarzenia smart (Detekcja przekroczenia linii, detekcja wtargnięcia z klasyfikacją obiektu człowiek/pojazd), przechwytywanie twarzy; Wbudowane wej./wyj. alarmowe: 1/1, wej./wyj. audio: 1/1. Temp pracy -30 °C do 60 °C; Zasilanie: 12 VDC ± 25%, ochrona przed odwrotną polaryzacją, PoE: 802.3at, Class 4; Wymiary: Ø 144.1 mm × 345.7 mm; Waga: 1450 g, IP66, IK10. |  | 1912
IPC | DS-2CD2726G2-IZS(2.8-12mm)(D) |  | 311319870 | Kamera IP typu dome 2MP, AcuSense, Powered-by-Darkfighter, 1/2.8" Progressive Scan CMOS; min. oświetlenie: Kolor: 0.002 Lux @ (F1.4, AGC ON), Cz/B: 0 Lux dla IR, WDR 120dB, Obiektyw 2.8-12 mm, HFOV: 113° do 31°, VFOV 58° do 18°, DFOV 138° do 36°; Zasięg IR do 40m, oświetlacz smart, maks. rozdzielczość 1920 × 1080, trzy strumienie, kompresja wideo H.265/H.264/H.265+/H.264+; Pamięć masowa: slot na kartę MicroSD/SDHC/SDXC (256 GB), lokalna pamięć, NAS (NFS, SMB/CIFS), (ANR); Obraz: BLC, HLC, 3D DNR, tryb korytarzowy; Zdarzenia podstawowe, zdarzenia smart (Detekcja przekroczenia linii, detekcja wtargnięcia, detekcja wejścia w obszar, detekcja wyjścia z obszaru z klasyfikacją obiektu człowiek/pojazd), przechwytywanie twarzy; Wbudowane wej./wyj. alarmowe: 1/1, wej./wyj. audio: 1/1; Temp pracy -30 °C do 60 °C; Zasilanie: 12 VDC ± 25%, ochrona przed odwrotną polaryzacją, PoE: 802.3af, Class 3; Wymiary: Ø 153.5 mm × 133.1 mm; Waga: 830 g, IP66, IK10. |  | 1912
IPC | DS-2CD2T26G2-2I(2.8mm)(D) |  | 311319777 | Kamera IP typu bullet 2MP, AcuSense, Powered-by-Darkfighter, 1/2.8" Progressive Scan CMOS; min. oświetlenie: Kolor: 0.002 Lux @ (F1.4, AGC ON), Cz/B: 0 Lux dla IR, WDR 120dB, Obiektyw 2.8 mm, HFOV: 107°, VFOV 57°, DFOV 129°; Zasięg IR do 60m, oświetlacz smart, maks. rozdzielczość 1920 × 1080, trzy strumienie, kompresja wideo H.265/H.264/H.265+/H.264+; Pamięć masowa: slot na kartę MicroSD/SDHC/SDXC (256 GB), lokalna pamięć, NAS (NFS, SMB/CIFS), (ANR); Obraz: BLC, HLC, 3D DNR, tryb korytarzowy; Zdarzenia podstawowe, zdarzenia smart (Detekcja przekroczenia linii, detekcja wtargnięcia, detekcja wejścia w obszar, detekcja wyjścia z obszaru z klasyfikacją obiektu człowiek/pojazd), przechwytywanie twarzy; Temp pracy -30 °C do 60 °C; Zasilanie: 12 VDC ± 25%, ochrona przed odwrotną polaryzacją, PoE: 802.3af, Class 3; Wymiary: 289 mm × 93.1 mm × 91.2 mm; Waga: 830 g, IP67. Model z oznaczeniem -4I: IR do 80m |  | 1110
IPC | DS-2CD2T26G2-2I(4mm)(D) |  | 311319778 | #N/A |  | 1110
IPC | DS-2CD2T26G2-4I(2.8mm)(D) |  | 311319856 | Kamera IP typu bullet 2MP, AcuSense, Powered-by-Darkfighter, 1/2.8" Progressive Scan CMOS; min. oświetlenie: Kolor: 0.002 Lux @ (F1.4, AGC ON), Cz/B: 0 Lux dla IR, WDR 120dB, Obiektyw 2.8 mm, HFOV: 107°, VFOV 57°, DFOV 129°; Zasięg IR do 80m, oświetlacz smart, maks. rozdzielczość 1920 × 1080, trzy strumienie, kompresja wideo H.265/H.264/H.265+/H.264+; Pamięć masowa: slot na kartę MicroSD/SDHC/SDXC (256 GB), lokalna pamięć, NAS (NFS, SMB/CIFS), (ANR); Obraz: BLC, HLC, 3D DNR, tryb korytarzowy; Zdarzenia podstawowe, zdarzenia smart (Detekcja przekroczenia linii, detekcja wtargnięcia, detekcja wejścia w obszar, detekcja wyjścia z obszaru z klasyfikacją obiektu człowiek/pojazd), przechwytywanie twarzy; Temp pracy -30 °C do 60 °C; Zasilanie: 12 VDC ± 25%, ochrona przed odwrotną polaryzacją, PoE: 802.3af, Class 3; Wymiary: 289 mm × 93.1 mm × 91.2 mm; Waga: 830 g, IP67. Model z oznaczeniem -2I: IR do 60m |  | 1162
IPC | DS-2CD2T26G2-4I(4mm)(D) |  | 311319857 | #N/A |  | 1162
IPC | DS-2CD2T26G2-ISU/SL(2.8mm)(D) |  | 311319787 | Kamera IP typu bullet 2MP, AcuSense, Powered-by-Darkfighter, 1/2.8" Progressive Scan CMOS; min. oświetlenie: Kolor: 0.002 Lux @ (F1.4, AGC ON), Cz/B: 0 Lux dla IR, WDR 120dB, Obiektyw 2.8 mm, HFOV: 107°, VFOV 57°, DFOV 129°; Zasięg IR do 60m, oświetlacz smart, maks. rozdzielczość 1920 × 1080, trzy strumienie, kompresja wideo H.265/H.264/H.265+/H.264+; Pamięć masowa: slot na kartę MicroSD/SDHC/SDXC (256 GB), lokalna pamięć, NAS (NFS, SMB/CIFS), (ANR); Obraz: BLC, HLC, 3D DNR, tryb korytarzowy; Zdarzenia podstawowe, zdarzenia smart (Detekcja przekroczenia linii, detekcja wtargnięcia, detekcja wejścia w obszar, detekcja wyjścia z obszaru z klasyfikacją obiektu człowiek/pojazd), przechwytywanie twarzy; Wbudowane wej./wyj. alarmowe: 1/1, wej./wyj. audio: 1/1, wbudowany mikrofon i głośnik; Temp pracy -30 °C do 60 °C; Zasilanie: 12 VDC ± 25%, ochrona przed odwrotną polaryzacją, PoE: 802.3af, Class 3; Wymiary: 289 mm × 93.1 mm × 91.2 mm; Waga: 1195 g, IP67. |  | 1229
IPC | DS-2CD2T26G2-ISU/SL(4mm)(D) |  | 311319788 | #N/A |  | 1229
IPC | DS-2CD2T86G2-4I(4mm)(C) |  | 311315435 | Kamera IP Hikvision Acusense, Powered by DarkFighter, w czarnej obudowie typu bullet, rozdzielczość 8 MP (3840 x 2160@30 kl/s), przetwornik: 1/1.8” Progressive Scan CMOS, czułość: Kolor: 0.003 lux @(F1.4, AGC ON), 0 lux z IR, zasięg IR do 80m, dzień/noc ICR, obiektyw: 2.8mm/F1.6: HFOV 111°, VFOV 55°, DFOV: 131° , Kompresja: H.265+/H.265/H.264+/H.264/MJPEG, trzy strumienie, WDR: 120dB, 3D DNR, BLC, HLC, Stopień ochrony: IP67, ROI: 1 obszar, Tryb korytarzowy, Ochrona obwodowa: detekcja przekroczenia linii, detekcja intruza, wejście w strefę, wyjście ze strefy, Wyzwalanie alarmu: Detekcja ruchu, sabotaż, wyjątki, 3-osiowa regulacja położenia, przycisk reset, Wbudowany slot na kartę microSD do 256GB, ANR, Temperatura pracy: -30°C do +60°C, Wymiary: 386mm × 156 mm x 155mm, Waga: 1270g. Zasilanie 12VDC/PoE 802.3 af. |  | 1760
IPC | DS-2CD2387G2P-LSU/SL(4mm)(C) |  | 311319443 | Kamera Panoramiczna typu Turret 8Mp ColorVu, przetwornik: 2 × 1/1.8" Progressive Scan CMOS, max. rozdzielczość 5120 × 1440, min oświetlenie: Kolor: 0.0005 Lux @ (F1.0, AGC ON), 0 Lux dla światła, podwójny obiektyw 4mm, HFOV: 180° ± 10° VFOV: 44°, Zasięg światła białego do 30m, migając światło; dwa strumienie, H.265+/H.265/H.264+/H.264; BLC, HLC, 3D DNR, 130 dB, slot na kartę microSD/ microSDHC/ microSDXC/TF do 256 GB, wbudowany mikrofon, wbudowany głośnik, 1/1 we/wyj audio, 1/1 we/wyj alarmowe; Zdarzenia podstawowe, zdarzenia smart, funkcje deeplearning: ochrona perymetryczna; Zasilanie: 12 VDC ± 25%, 0.79 A, max. 9.5 W, Ø 5.5 mm coaxial power plug, PoE: 802.3af, Class 3, 36 V do 57 V, 0.29 A do 0.18 A, max. 10.5 W; Wymiary: Ø 155 mm × 155.3 mm; Waga: 1110 g; Temp pracy: -30 °C do 60 °C, IP67: IEC 60529-2013 |  | 2422
IPC | DS-2CD2T87G2P-LSU/SL(4mm)(C) |  | 311319679 | Kamera Panoramiczna typu Bullet 8Mp ColorVu, przetwornik: 2 × 1/1.8" Progressive Scan CMOS, max. rozdzielczość 5120 × 1440, min oświetlenie: Kolor: 0.0005 Lux @ (F1.0, AGC ON), 0 Lux dla światła, podwójny obiektyw 4mm, HFOV: 180° ± 10° VFOV: 44°, Zasięg światła białego do 40m, migając światło; dwa strumienie, H.265+/H.265/H.264+/H.264; BLC, HLC, 3D DNR, 130 dB, slot na kartę microSD/ microSDHC/ microSDXC/TF do 256 GB, wbudowany mikrofon, wbudowany głośnik, 1/1 we/wyj audio, 1/1 we/wyj alarmowe; Zdarzenia podstawowe, zdarzenia smart, funkcje deeplearning: ochrona perymetryczna; Zasilanie: 12 VDC ± 25%, 0.79 A, max. 9.5 W, Ø 5.5 mm coaxial power plug, PoE: 802.3af, Class 3, 36 V do 57 V, 0.29 A do 0.18 A, max. 10.5 W; Wymiary: 118.6 mm × 105.1 mm × 305.4 mm; Waga: 1420 g; Temp pracy: -30 °C do 60 °C, IP67: IEC 60529-2013 |  | 2870
IPC | DS-2XS2T41G0-ID/4G/C04S05(4mm) |  | 311315709 | Kamera Solarna 4MP z panelem i wbudowaną baterią, przetwornik: 1/3" Progressive Scan CMOS, kolor: 0.01 Lux @ (F1.6, AGC ON), Cz/B: 0 Lux dla IR, max. rozdzielczość 2688 × 1520, ogniskowa: 4 mm, HFOV 83.7°, VFOV 44°, DFOV 99.5°; Zasięg IR: 10/30m (w zależności od trybu pracy), dwa strumienie, Standard komunikacji: LTE-TDD, LTE-FDD, WCDMA, GSM; 120dB WDR, BLC, HLC, 3D DNR, Defog, EIS, Korekcja dystorsji obrazu, zasięg PIR 10m, wbudowany głośnik, wbudowany mikrofon; Slot na kartę microSD/SDHC/SDXC/TF o pojemności do 256 GB, Wbudowana pamięć eMMC o pojemności 8 GB (6 GB dostępne do nagrywania); Zdarzenia podstawowe; Zasilanie: 5 VDC ± 10%, zabezpieczenie przed odwrotną polaryzacją, Interfejs zasilania: microUSB, temp pracy: 0 °C do 40 °C; wymiary: 245.8 mm × 156 mm × 214 mm; waga 1235 g, wymiary panelu: 205.1 mm × 145.1 mm × 2.35 mm; Bateria: trójskładnikowa bateria litowa, 10 Ah, Maks. napięcie ładowania 4.25 V waga 185 g; IP66 |  | 2729
NVR | DS-7716NXI-K4 |  | 303616145 | Rejestrator IP AcuSense DS-7716NXI-K4; Funkcje: detekcja ruchu 2.0 dla 16-ch; Rozpoznawanie twarzy; wyszukiwanie smart, odtwarzanie smart; Kompresja wideo: H.265+/H.265/H.264+/H.264 Wydajność dekodowania: do 2-ch@12 MP, 3-ch@8 MP, 6-ch@4 MP, lub 12-ch@1080p Maksymalne pasmo dla strumieni wideo: 160 Mb/s Wykorzystuje technologię AcuSense od Hikvision, w celu zminimalizowania obsługi i kosztów. |  | 2896
NVR | DS-7716NXI-K4/16P |  | 303616154 | Rejestrator IP AcuSense DS-7716NXI-K4/16P; Wbudowany 16-portowy switch PoE; Funkcje: detekcja ruchu 2.0 dla 16-ch; Rozpoznawanie twarzy; wyszukiwanie smart, odtwarzanie smart; Kompresja wideo: H.265+/H.265/H.264+/H.264 Wydajność dekodowania: do 2-ch@12 MP, 3-ch@8 MP, 6-ch@4 MP, lub 12-ch@1080p Maksymalne pasmo dla strumieni wideo: 160 Mb/s Wykorzystuje technologię AcuSense od Hikvision, w celu zminimalizowania obsługi i kosztów. |  | 4079
NVR | DS-7732NXI-K4 |  | 303616147 | Rejestrator IP AcuSense DS-7732NXI-K4; Funkcje: detekcja ruchu 2.0 dla 32-ch; Rozpoznawanie twarzy; wyszukiwanie smart, odtwarzanie smart; Kompresja wideo: H.265+/H.265/H.264+/H.264 Wydajność dekodowania: do 2-ch@12 MP, 3-ch@8 MP, 6-ch@4 MP, lub 12-ch@1080p; Maksymalne pasmo dla strumieni wideo: 160 Mb/s Wykorzystuje technologię AcuSense od Hikvision, w celu zminimalizowania obsługi i kosztów. |  | 3310
NVR | DS-7732NXI-K4/16P |  | 303616156 | Rejestrator IP AcuSense DS-7732NXI-K4/16P; Wbudowany 16-portowy switch PoE; Funkcje: detekcja ruchu 2.0 dla 32-ch; Rozpoznawanie twarzy; wyszukiwanie smart, odtwarzanie smart; Kompresja wideo: H.265+/H.265/H.264+/H.264 Wydajność dekodowania: do 2-ch@12 MP, 3-ch@8 MP, 6-ch@4 MP, lub 12-ch@1080p; Maksymalne pasmo dla strumieni wideo: 160 Mb/s Wykorzystuje technologię AcuSense od Hikvision, w celu zminimalizowania obsługi i kosztów. |  | 4665
NVR | DS-7604NXI-K1 |  | 303616129 | Rejestrator IP AcuSense DS-7604NXI-K1 Funkcje: Detekcja ruchu 2.0 dla 4-ch; Rozpoznawanie twarzy; wyszukiwanie smart, odtwarzanie smart; Wideo&Audio: Wejścia wideo IP: 4-ch, max rozdzielczość do 12MP, pasmo przychodzące 40Mbps, pasmo wychodzące 80Mbps; niezależne wyjścia HDMI1/VGA, dwukierunkowe wejście audio; H.265+/H.265/H.264+/H.264; rozdzielczość nagrywania: 12 MP/8 MP/6 MP/5 MP/4 MP/3 MP/1080p/UXGA/720p/VGA/4CIF/DCIF/2CIF/CIF/QCIF; jednoczesne odtwarzanie do 4–ch; wydajność dekodowania: 1-ch@12 MP (30 fps)/2-ch@8 MP (30 fps)/5-ch@4 MP (30 fps)/10-ch@1080p (30 fps); kompresja audio: G.711ulaw/G.711alaw/G.722/G.726/AAC; 128 zdalnych połączeń, interfejs sieciowy: 1, RJ-45 10/100/1000 Mbps self-adaptive Ethernet interface; 1 interfejs SATA, do 10TB. Zasilanie: 12V DC, 1.5A; Temperatura; -10 °C do 55 °C; wymiary: 320 × 240 × 48mm waga ≤ 1kg |  | 860
NVR | DS-7604NXI-K1/4P |  | 303616131 | Rejestrator IP AcuSense DS-7604NXI-K1/4P Funkcje: Detekcja ruchu 2.0 dla 4-ch; Rozpoznawanie twarzy; wyszukiwanie smart, odtwarzanie smart; Wideo&Audio: Wejścia wideo IP: 4-ch, max rozdzielczość do 12MP, pasmo przychodzące 40Mbps, pasmo wychodzące 80Mbps; niezależne wyjścia HDMI1/VGA, dwukierunkowe wejście audio; H.265+/H.265/H.264+/H.264; rozdzielczość nagrywania: 12 MP/8 MP/6 MP/5 MP/4 MP/3 MP/1080p/UXGA/720p/VGA/4CIF/DCIF/2CIF/CIF/QCIF; jednoczesne odtwarzanie do 4–ch; wydajność dekodowania: 1-ch@12 MP (30 fps)/2-ch@8 MP (30 fps)/5-ch@4 MP (30 fps)/10-ch@1080p (30 fps); kompresja audio: G.711ulaw/G.711alaw/G.722/G.726/AAC; 128 zdalnych połączeń, interfejs sieciowy: 1, RJ-45 10/100/1000 Mbps self-adaptive Ethernet interface; 1 interfejs SATA, do 10TB. Wbudowany 4-portowy switch PoE ≤50W; Zasilanie: 48V DC, 1.35A; Temperatura; -10 °C do 55 °C; wymiary: 320 × 240 × 48mm waga ≤ 1kg |  | 1234
NVR | DS-7608NXI-K1 |  | 303616135 | Rejestrator IP AcuSense DS-7608NXI-K1 Funkcje: Detekcja ruchu 2.0 dla 8-ch; Rozpoznawanie twarzy; wyszukiwanie smart, odtwarzanie smart; Wideo&Audio: Wejścia wideo IP: 8-ch, max rozdzielczość do 12MP, pasmo przychodzące 80Mbps, pasmo wychodzące 80Mbps; niezależne wyjścia HDMI1/VGA, dwukierunkowe wejście audio; H.265+/H.265/H.264+/H.264; rozdzielczość nagrywania: 12 MP/8 MP/6 MP/5 MP/4 MP/3 MP/1080p/UXGA/720p/VGA/4CIF/DCIF/2CIF/CIF/QCIF; jednoczesne odtwarzanie do 8–ch; wydajność dekodowania: 1-ch@12 MP (30 fps)/2-ch@8 MP (30 fps)/5-ch@4 MP (30 fps)/10-ch@1080p (30 fps); kompresja audio: G.711ulaw/G.711alaw/G.722/G.726/AAC; 128 zdalnych połączeń, interfejs sieciowy: 1, RJ-45 10/100/1000 Mbps self-adaptive Ethernet interface; 1 interfejs SATA, do 10TB. Zasilanie: 12V DC, 1.5A; Temperatura; -10 °C do 55 °C; wymiary: 320 × 240 × 48mm waga ≤ 1kg |  | 924
NVR | DS-7608NXI-K1/8P |  | 303616137 | Rejestrator IP AcuSense DS-7608NXI-K1/8P Funkcje: Detekcja ruchu 2.0 dla 8-ch; Rozpoznawanie twarzy; wyszukiwanie smart, odtwarzanie smart; Wideo&Audio: Wejścia wideo IP: 8-ch, max rozdzielczość do 12MP, pasmo przychodzące 80Mbps, pasmo wychodzące 80Mbps; niezależne wyjścia HDMI1/VGA, dwukierunkowe wejście audio; H.265+/H.265/H.264+/H.264; rozdzielczość nagrywania: 12 MP/8 MP/6 MP/5 MP/4 MP/3 MP/1080p/UXGA/720p/VGA/4CIF/DCIF/2CIF/CIF/QCIF; jednoczesne odtwarzanie do 8–ch; wydajność dekodowania: 1-ch@12 MP (30 fps)/2-ch@8 MP (30 fps)/5-ch@4 MP (30 fps)/10-ch@1080p (30 fps); kompresja audio: G.711ulaw/G.711alaw/G.722/G.726/AAC; 128 zdalnych połączeń, interfejs sieciowy: 1, RJ-45 10/100/1000 Mbps self-adaptive Ethernet interface; 1 interfejs SATA, do 10TB. Wbudowany 8-portowy switch PoE ≤75W; Zasilanie: 48V DC, 1.875A; Temperatura; -10 °C do 55 °C; wymiary: 320 × 240 × 48mm waga ≤ 1kg |  | 1660
NVR | DS-7608NXI-K2 |  | 303616117 | Rejestrator IP AcuSense DS-7608NXI-K2 Funkcje: Detekcja ruchu 2.0 dla 8-ch; Rozpoznawanie twarzy; wyszukiwanie smart, odtwarzanie smart; Wideo&Audio: Wejścia wideo IP: 8-ch, max rozdzielczość do 12MP, pasmo przychodzące 80Mbps, pasmo wychodzące 160Mbps; niezależne wyjścia HDMI/VGA, dwukierunkowe wejście audio; H.265+/H.265/H.264+/H.264; rozdzielczość nagrywania: 12 MP/8 MP/6 MP/5 MP/4 MP/3 MP/1080p/UXGA/720p/VGA/4CIF/DCIF/2CIF/CIF/QCIF; jednoczesne odtwarzanie do 8–ch; wydajność dekodowania: do 2-ch@12 MP (30 fps)/3-ch@8 MP (30 fps)/6-ch@4 MP (30 fps)/12-ch@1080p (30 fps); kompresja audio: G.711ulaw/G.711alaw/G.722/G.726/AAC; 128 zdalnych połączeń, interfejs sieciowy: 1, RJ-45 10/100/1000 Mbps self-adaptive Ethernet interface; 2 interfejsy SATA, do 10TB każdy, wej./wyj. alarmowe: 4/1. Zasilanie: 12V DC, 3.3A; Temperatura; -10 °C do 55 °C; wymiary: 385 × 315 × 52mm waga ≤ 1kg |  | 1248
NVR | DS-7608NXI-K2/8P |  | 303616119 | Rejestrator IP AcuSense DS-7608NXI-K2 Funkcje: Detekcja ruchu 2.0 dla 8-ch; Rozpoznawanie twarzy; wyszukiwanie smart, odtwarzanie smart; Wideo&Audio: Wejścia wideo IP: 8-ch, max rozdzielczość do 12MP, pasmo przychodzące 80Mbps, pasmo wychodzące 160Mbps; niezależne wyjścia HDMI/VGA, dwukierunkowe wejście audio; H.265+/H.265/H.264+/H.264; rozdzielczość nagrywania: 12 MP/8 MP/6 MP/5 MP/4 MP/3 MP/1080p/UXGA/720p/VGA/4CIF/DCIF/2CIF/CIF/QCIF; jednoczesne odtwarzanie do 8–ch; wydajność dekodowania: do 2-ch@12 MP (30 fps)/3-ch@8 MP (30 fps)/6-ch@4 MP (30 fps)/12-ch@1080p (30 fps); kompresja audio: G.711ulaw/G.711alaw/G.722/G.726/AAC; 128 zdalnych połączeń, interfejs sieciowy: 1, RJ-45 10/100/1000 Mbps self-adaptive Ethernet interface; 2 interfejsy SATA, do 10TB każdy, wej./wyj. alarmowe: 4/1. Wbudowany 8-portowy switch PoE ≤75W; Zasilanie: 48V DC, 2.5A; Temperatura; -10 °C do 55 °C; wymiary: 385 × 315 × 52mm waga ≤ 3kg |  | 2060
NVR | DS-7616NXI-K1 |  | 303616141 | Rejestrator IP AcuSense DS-7616NXI-K1 Funkcje: Detekcja ruchu 2.0 dla 16-ch; Rozpoznawanie twarzy; wyszukiwanie smart, odtwarzanie smart; Wideo&Audio: Wejścia wideo IP: 16-ch, max rozdzielczość do 12MP, pasmo przychodzące 160Mbps, pasmo wychodzące 80Mbps; niezależne wyjścia HDMI/VGA, dwukierunkowe wejście audio; H.265+/H.265/H.264+/H.264; rozdzielczość nagrywania: 12 MP/8 MP/6 MP/5 MP/4 MP/3 MP/1080p/UXGA/720p/VGA/4CIF/DCIF/2CIF/CIF/QCIF; jednoczesne odtwarzanie do 16–ch; wydajność dekodowania: 1-ch@12 MP (30 fps)/2-ch@8 MP (30 fps)/5-ch@4 MP (30 fps)/10-ch@1080p (30 fps); kompresja audio: G.711ulaw/G.711alaw/G.722/G.726/AAC; 128 zdalnych połączeń, interfejs sieciowy: 1, RJ-45 10/100/1000 Mbps self-adaptive Ethernet interface; 1 interfejs SATA, do 10TB. Zasilanie: 12V DC, 1.5A; Temperatura; -10 °C do 55 °C; wymiary: 320 × 240 × 48mm waga ≤ 1kg |  | 1091
NVR | DS-7616NXI-K2 |  | 303616121 | Rejestrator IP AcuSense DS-7616NXI-K2 Funkcje: Detekcja ruchu 2.0 dla 16-ch; Rozpoznawanie twarzy; wyszukiwanie smart, odtwarzanie smart; Wideo&Audio: Wejścia wideo IP: 16-ch, max rozdzielczość do 12MP, pasmo przychodzące 160Mbps, pasmo wychodzące 160Mbps; niezależne wyjścia HDMI/VGA, dwukierunkowe wejście audio; H.265+/H.265/H.264+/H.264; rozdzielczość nagrywania: 12 MP/8 MP/6 MP/5 MP/4 MP/3 MP/1080p/UXGA/720p/VGA/4CIF/DCIF/2CIF/CIF/QCIF; jednoczesne odtwarzanie do 16–ch; wydajność dekodowania: do 2-ch@12 MP (30 fps)/3-ch@8 MP (30 fps)/6-ch@4 MP (30 fps)/12-ch@1080p (30 fps); kompresja audio: G.711ulaw/G.711alaw/G.722/G.726/AAC; 128 zdalnych połączeń, interfejs sieciowy: 1, RJ-45 10/100/1000 Mbps self-adaptive Ethernet interface; 2 interfejsy SATA, do 10TB każdy, wej./wyj. alarmowe: 4/1. Zasilanie: 12V DC, 3.3A; Temperatura; -10 °C do 55 °C; wymiary: 385 × 315 × 52mm waga ≤ 1kg |  | 1410
NVR | DS-7616NXI-K2/16P |  | 303616123 | Rejestrator IP AcuSense DS-7616NXI-K2 Funkcje: Detekcja ruchu 2.0 dla 16-ch; Rozpoznawanie twarzy; wyszukiwanie smart, odtwarzanie smart; Wideo&Audio: Wejścia wideo IP: 16-ch, max rozdzielczość do 12MP, pasmo przychodzące 160Mbps, pasmo wychodzące 160Mbps; niezależne wyjścia HDMI/VGA, dwukierunkowe wejście audio; H.265+/H.265/H.264+/H.264; rozdzielczość nagrywania: 12 MP/8 MP/6 MP/5 MP/4 MP/3 MP/1080p/UXGA/720p/VGA/4CIF/DCIF/2CIF/CIF/QCIF; jednoczesne odtwarzanie do 16–ch; wydajność dekodowania: do 2-ch@12 MP (30 fps)/3-ch@8 MP (30 fps)/6-ch@4 MP (30 fps)/12-ch@1080p (30 fps); kompresja audio: G.711ulaw/G.711alaw/G.722/G.726/AAC; 128 zdalnych połączeń, interfejs sieciowy: 1, RJ-45 10/100/1000 Mbps self-adaptive Ethernet interface; 2 interfejsy SATA, do 10TB każdy, wej./wyj. alarmowe: 4/1. Wbudowany 8-portowy switch PoE ≤200W; Zasilanie: 100-240V AC, 50-60Hz; Temperatura; -10 °C do 55 °C; wymiary: 385 × 315 × 52mm waga ≤ 3kg |  | 2820
NVR | DS-7632NXI-K2 |  | 303616125 | Rejestrator IP AcuSense DS-7632NXI-K2 Funkcje: Detekcja ruchu 2.0 dla 32-ch; Rozpoznawanie twarzy; wyszukiwanie smart, odtwarzanie smart; Wideo&Audio: Wejścia wideo IP: 32-ch, max rozdzielczość do 12MP, pasmo przychodzące 256Mbps, pasmo wychodzące 160Mbps; niezależne wyjścia HDMI/VGA, dwukierunkowe wejście audio; H.265+/H.265/H.264+/H.264; rozdzielczość nagrywania: 12 MP/8 MP/6 MP/5 MP/4 MP/3 MP/1080p/UXGA/720p/VGA/4CIF/DCIF/2CIF/CIF/QCIF; jednoczesne odtwarzanie do 16–ch; wydajność dekodowania: do 2-ch@12 MP (30 fps)/3-ch@8 MP (30 fps)/6-ch@4 MP (30 fps)/12-ch@1080p (30 fps); kompresja audio: G.711ulaw/G.711alaw/G.722/G.726/AAC; 128 zdalnych połączeń, interfejs sieciowy: 1, RJ-45 10/100/1000 Mbps self-adaptive Ethernet interface; 2 interfejsy SATA, do 10TB każdy, wej./wyj. alarmowe: 4/1. Zasilanie: 12V DC, 3.3A; Temperatura; -10 °C do 55 °C; wymiary: 385 × 315 × 52mm waga ≤ 1kg |  | 2115
NVR | DS-7632NXI-K2/16P |  | 303616127 | Rejestrator IP AcuSense DS-7632NXI-K2 Funkcje: Detekcja ruchu 2.0 dla 32-ch; Rozpoznawanie twarzy; wyszukiwanie smart, odtwarzanie smart; Wideo&Audio: Wejścia wideo IP: 32-ch, max rozdzielczość do 12MP, pasmo przychodzące 256Mbps, pasmo wychodzące 160Mbps; niezależne wyjścia HDMI/VGA, dwukierunkowe wejście audio; H.265+/H.265/H.264+/H.264; rozdzielczość nagrywania: 12 MP/8 MP/6 MP/5 MP/4 MP/3 MP/1080p/UXGA/720p/VGA/4CIF/DCIF/2CIF/CIF/QCIF; jednoczesne odtwarzanie do 16–ch; wydajność dekodowania: do 2-ch@12 MP (30 fps)/3-ch@8 MP (30 fps)/6-ch@4 MP (30 fps)/12-ch@1080p (30 fps); kompresja audio: G.711ulaw/G.711alaw/G.722/G.726/AAC; 128 zdalnych połączeń, interfejs sieciowy: 1, RJ-45 10/100/1000 Mbps self-adaptive Ethernet interface; 2 interfejsy SATA, do 10TB każdy, wej./wyj. alarmowe: 4/1. Wbudowany 16-portowy switch PoE ≤200W; Zasilanie: 100-240V AC, 50-60Hz; Temperatura; -10 °C do 55 °C; wymiary: 385 × 315 × 52mm waga ≤ 3kg |  | 3527
IPC | DS-2CD2346G2P-ISU/SL(2.8mm)(C) |  | 311320488 |  |  | 1627
IPC | DS-2CD2366G2P-ISU/SL(2.8mm)(C) |  | 311320484 |  |  | 1741
IPC | DS-2CD2T46G2P-ISU/SL(2.8mm)(C) |  | 311320496 |  |  | 1741
IPC | DS-2CD2T66G2P-ISU/SL(2.8mm)(C) |  | 311320492 |  |  | 1858
IPC | DS-2CD2347G2P-LSU/SL(2.8mm)(C) |  | 311320486 |  |  | 1789
IPC | DS-2CD2367G2P-LSU/SL(2.8mm)(C) |  | 311320482 |  |  | 1908
IPC | DS-2CD2647G2T-LZS(2.8-12mm)(C) |  | 311320942 |  |  | 2500
IPC | DS-2CD2747G2T-LZS(2.8-12mm)(C) |  | 311320595 |  |  | 2500
IPC | DS-2CD2T47G2P-LSU/SL(2.8mm)(C) |  | 311320494 |  |  | 1931
IPC | DS-2CD2T67G2P-LSU/SL(2.8mm)(C) |  | 311320490 |  |  | 2024
IPC | DS-2XS2T47G1-LDH/4G/C18S40(4mm)/O-STD/EU |  | 311318933 |  |  | 8229
NVR | DS-7604NI-L1/W |  | 303615682 |  |  | 1836
NVR | DS-7608NI-L1/W |  | 303615690 |  |  | 2029
NVR | DS-7604NXI-K1/Alarm4+1 |  | 303616133 |  |  | 993
NVR | DS-7604NXI-K1/4P/Alarm4+1 |  | 303616134 |  |  | 1398
NVR | DS-7608NXI-K1/Alarm4+1 |  | 303616139 |  |  | 1077
NVR | DS-7608NXI-K1/8P/Alarm4+1 |  | 303616140 |  |  | 1891
NVR | DS-7716NXI-K4/Alarm16+9 |  | 303616146 |  |  | 2941
NVR | DS-7716NXI-K4/16P/Alarm16+9 |  | 303616155 |  |  | 4367
NVR | DS-7732NXI-K4/Alarm16+9 |  | 303616148 |  |  | 3336
NVR | DS-7732NXI-K4/16P/Alarm16+9 |  | 303616157 |  |  | 4993
PTZ | DS-2DE7A220MCG-EB |  | 327000846 |  |  | 6662
PTZ | DS-2DE7A412MCG-EB |  | 327000847 |  |  | 6662
PTZ | DS-2DE4A425IWG-E |  | 327000856 |  |  | 4177
PTZ | DS-2DE4A225IWG-E |  | 327000854 |  |  | 3722
PTZ | DS-2DE7A812MCG-EB@ |  | 327000848 |  |  | 9220
PTZ | DS-2SE4C215MWG-E(12F0)@ |  | 327000904 |  |  | 3941
PTZ | DS-2SE4C225MWG-E(12F0)@ |  | 327000906 |  |  | 4170
PTZ | DS-2SE4C415MWG-E(14F0)@ |  | 327000908 |  |  | 4170
PTZ | DS-2SE4C425MWG-E(14F0)@ |  | 327000910 |  |  | 4579
Thermal | DS-2TD1217-2/QA |  | 305401437 | VOx UFPA 160x120 pikseli, podziałka pikseli 17 μm, NETD <40mk, szybkość klatek termicznych 25 fps, wsparcie regulacji kontrastu, 15 palet z regulacją kolorów, inteligentne funkcje, obsługa fuzji obrazu z dwoma widmami. Dokładność termograficzna (zakres pomiaru): ± 8 ℃ (-20 ~ 150 ℃) Obsługa podglądu obrazu w obrazie. Czujnik CMOS 1 / 2,7 ", 4 MP (2688 × 1520), obiektyw stały 2,1 mm / 4 mm / 8 mm, zasięg IR do 15 m, WDR, BLC 3D DNR, kodek ROI Alarm świetlny i dźwiękowy, podwójny strumień, przesyłanie strumieniowe w H. 265 / H.264 / MJPEG, jednoczesny podgląd na żywo do 20 kanałów, obsługa kart Micro SD / SDHC / SDXC do 128G, Audio / Alarm I / O, otwarte API, zasilanie DC12V lub PoE (802.3af) , IP66 |  | 3381
Thermal | DS-2TD1217-3/QA |  | 305401438 | VOx UFPA 160x120 pikseli, podziałka pikseli 17 μm, NETD <40mk, szybkość klatek termicznych 25 fps, wsparcie regulacji kontrastu, 15 palet z regulacją kolorów, inteligentne funkcje, obsługa fuzji obrazu z dwoma widmami. Dokładność termograficzna (zakres pomiaru): ± 8 ℃ (-20 ~ 150 ℃) Obsługa podglądu obrazu w obrazie. Czujnik CMOS 1 / 2,7 ", 4 MP (2688 × 1520), obiektyw stały 2,1 mm / 4 mm / 8 mm, zasięg IR do 15 m, WDR, BLC 3D DNR, kodek ROI Alarm świetlny i dźwiękowy, podwójny strumień, przesyłanie strumieniowe w H. 265 / H.264 / MJPEG, jednoczesny podgląd na żywo do 20 kanałów, obsługa kart Micro SD / SDHC / SDXC do 128G, Audio / Alarm I / O, otwarte API, zasilanie DC12V lub PoE (802.3af) , IP66 |  | 3381
Thermal | DS-2TD1217-6/QA |  | 305401439 | VOx UFPA 160x120 pikseli, podziałka pikseli 17 μm, NETD <40mk, szybkość klatek termicznych 25 fps, wsparcie regulacji kontrastu, 15 palet z regulacją kolorów, inteligentne funkcje, obsługa fuzji obrazu z dwoma widmami. Dokładność termograficzna (zakres pomiaru): ± 8 ℃ (-20 ~ 150 ℃) Obsługa podglądu obrazu w obrazie. Czujnik CMOS 1 / 2,7 ", 4 MP (2688 × 1520), obiektyw stały 2,1 mm / 4 mm / 8 mm, zasięg IR do 15 m, WDR, BLC 3D DNR, kodek ROI Alarm świetlny i dźwiękowy, podwójny strumień, przesyłanie strumieniowe w H. 265 / H.264 / MJPEG, jednoczesny podgląd na żywo do 20 kanałów, obsługa kart Micro SD / SDHC / SDXC do 128G, Audio / Alarm I / O, otwarte API, zasilanie DC12V lub PoE (802.3af) , IP66 |  | 3381
Thermal | DS-2TD2617-3/QA |  | 305401428 | Kamera termowizyjna DS-2TD2617-3/QA wyposażona w układ GPU, który obsługuje inteligentne algorytmy zachowań, dzięki czemu osiąga się wyższą dokładność detekcji VCA. Moduł termowizyjny: przetwornik obrazu VOx UFPA, max. rozdzielczość 160 × 120, NETD ≤ 40 mk (@25 °C,F# = 1.1), zakres widmowy: 8 μm do 14 μm, obiektyw 3.1 mm, FOV 50° × 37.2° (H × V); min. IFOV: 5.48 mrad; Zakres ostrzenia: 0.2 m; F.1.1; Moduł optyczny: rozdzielczość 2688 × 1520, przetwornik obrazu: 1/2.7" Progressive Scan CMOS; Min. Oświetlenie: 0.0089 Lux @(F1.6, AGC ON), Cz/B: 0.0018 Lux @(F1.6, AGC ON), obiektyw 4 mm, FOV 84° × 44.8° (H × V), WDR 120 dB; Funkcje obrazu: Fuzja obrazów, obraz w obrazie; Funkcje SMART: 4 typy reguł VCA, zakres temperaturowy: -20 °C do + 150 °C, dokładność temperaturowa ± 8 °C; Zasięg IR do 40 m; Dwa strumienie, kompresja wideo: H.265/H.264/MJPEG; 2/2 wejścia/wyjścia alarmowe; przycisk resetu; zasilanie 12VDC, temperatura pracy: : -40 °C do 65 °C; Wymiary: 358.3 mm × 113.5 mm × 115.2 mm; Waga 1.76 kg |  | 3381
Thermal | DS-2TD2617-6/QA |  | 305401429 | Kamera termowizyjna DS-2TD2617-6/QA wyposażona w układ GPU, który obsługuje inteligentne algorytmy zachowań, dzięki czemu osiąga się wyższą dokładność detekcji VCA. Moduł termowizyjny: przetwornik obrazu VOx UFPA, max. rozdzielczość 160 × 120, NETD ≤ 40 mk (@25 °C,F# = 1.1), zakres widmowy: 8 μm do 14 μm, obiektyw 6.2 mm, FOV 25° × 18.7° (H × V); min. IFOV: 2.74 mrad; Zakres ostrzenia: 0.6 m; F.1.1; Moduł optyczny: rozdzielczość 2688 × 1520, przetwornik obrazu: 1/2.7" Progressive Scan CMOS; Min. Oświetlenie: 0.0089 Lux @(F1.6, AGC ON), Cz/B: 0.0018 Lux @(F1.6, AGC ON), obiektyw 8 mm, FOV 39.42° × 22.14° (H × V), WDR 120 dB; Funkcje obrazu: Fuzja obrazów, obraz w obrazie; Funkcje SMART: 4 typy reguł VCA, zakres temperaturowy: -20 °C do + 150 °C, dokładność temperaturowa ± 8 °C; Zasięg IR do 40 m; Dwa strumienie, kompresja wideo: H.265/H.264/MJPEG; 2/2 wejścia/wyjścia alarmowe; przycisk resetu; zasilanie 12VDC, temperatura pracy: : -40 °C do 65 °C; Wymiary: 358.3 mm × 113.5 mm × 115.2 mm; Waga 1.76 kg |  | 3381
Thermal | DS-2TD2617-10/QA |  | 305401430 | Kamera termowizyjna DS-2TD2617-10/QA wyposażona w układ GPU, który obsługuje inteligentne algorytmy zachowań, dzięki czemu osiąga się wyższą dokładność detekcji VCA. Moduł termowizyjny: przetwornik obrazu VOx UFPA, max. rozdzielczość 160 × 120, NETD ≤ 40 mk (@25 °C,F# = 1.1), zakres widmowy: 8 μm do 14 μm, obiektyw 9.7 mm, FOV 15.96° × 12° (H × V); min. Zakres ostrzenia: 1.2 m; F.1.1; Moduł optyczny: rozdzielczość 2688 × 1520, przetwornik obrazu: 1/2.7" Progressive Scan CMOS; Min. Oświetlenie: 0.0089 Lux @(F1.6, AGC ON), Cz/B: 0.0018 Lux @(F1.6, AGC ON), obiektyw 8 mm, FOV 39.42° × 22.14° (H × V), WDR 120 dB; Funkcje obrazu: Fuzja obrazów, obraz w obrazie; Funkcje SMART: 4 typy reguł VCA, zakres temperaturowy: -20 °C do + 150 °C, dokładność temperaturowa ± 8 °C; Zasięg IR do 40 m; Dwa strumienie, kompresja wideo: H.265/H.264/MJPEG; 2/2 wejścia/wyjścia alarmowe; przycisk resetu; zasilanie 12VDC, temperatura pracy: : -40 °C do 65 °C; Wymiary: 358.3 mm × 113.5 mm × 115.2 mm; Waga 1.76 kg |  | 3381
Thermal | DS-2TD2628-3/QA |  | 305401573 | Kamera termowizyjna Bispektralna typu Bullet z algorytmem deeplearning z klasyfikacją człowiek/pojazd; dla modułu termowizyjnego: Vanadium Oxide Uncooled Focal Plane Arrays, 256 × 192, NETD < 40 mK (25°C, F1.0), ogniskowa: 3.6 mm; IFOV 3.33 mrad; Kąt widzenia: 50.0°(H) × 37.3°(V); min. Zasięg ostrości 0.3 m, F1.0, cyfrowy zoom: ×2, ×4: Dla modułu optycznego: 1/2.7" Progressive Scan CMOS, 2688 × 1520, Kolor: 0.0176 Lux @ (F2.25, AGC ON), Cz/B: 0.0035 Lux @ (F2.25, AGC ON); Ogniskowa 4.3 mm, Pole widzenia 84.0°(H) × 43.1°(V), F1.6, WDR 120dB; Zasięg IR do 30m, zasięg światła białego do 30m, alarm wizualny i dźwiękowy; Funkcje SMART: 4 typy reguł VCA (przekroczenie linii, wtargnięcie, wejście do regionu i wyjście z regionu); 3 typy reguł pomiaru temperatury; Zakres temperatury 20°C do 150°C, dokładność ± 8°C (± 14.4°F), dwa strumienie, H.265/H.264; ISAPI, HIKVISION SDK, and third-party management platform, Open Network Video Interface (Profile S, Profile G); 2/2 we/wyj alarmowe; 1 we alarmowe, wyjście alarmowe; Zasilanie: 12 VDC ± 25%, φ 5.5 mm coaxial power plug PoE (802.3af, class 3); Temperatura pracy: -40°C do 65°C; IP67; Wymiary: 321.3 mm × 106.1 mm × 107.0 mm; Waga: 1550 g |  | 3620
Thermal | DS-2TD2628-7/QA |  | 305401574 | Kamera termowizyjna Bispektralna typu Bullet z algorytmem deeplearning z klasyfikacją człowiek/pojazd; dla modułu termowizyjnego: Vanadium Oxide Uncooled Focal Plane Arrays, 256 × 192, NETD < 40 mK (25°C, F1.0), ogniskowa: 6.9 mm; IFOV 1.74mrad; Kąt widzenia: 24.9°(H) × 18.7°(V); min. Zasięg ostrości 1.3 m, F1.0, cyfrowy zoom: ×2, ×4: Dla modułu optycznego: 1/2.7" Progressive Scan CMOS, 2688 × 1520, Kolor: 0.0176 Lux @ (F2.25, AGC ON), Cz/B: 0.0035 Lux @ (F2.25, AGC ON); Ogniskowa 6.4 mm, Pole widzenia 53.0°(H) × 28.0°(V), F1.6, WDR 120dB; Zasięg IR do 30m, zasięg światła białego do 30m, alarm wizualny i dźwiękowy; Funkcje SMART: 4 typy reguł VCA (przekroczenie linii, wtargnięcie, wejście do regionu i wyjście z regionu); 3 typy reguł pomiaru temperatury; Zakres temperatury 20°C do 150°C, dokładność ± 8°C (± 14.4°F), dwa strumienie, H.265/H.264; ISAPI, HIKVISION SDK, and third-party management platform, Open Network Video Interface (Profile S, Profile G); 2/2 we/wyj alarmowe; 1 we alarmowe, wyjście alarmowe; Zasilanie: 12 VDC ± 25%, φ 5.5 mm coaxial power plug PoE (802.3af, class 3); Temperatura pracy: -40°C do 65°C; IP67; Wymiary: 321.3 mm × 106.1 mm × 107.0 mm; Waga: 1550 g |  | 3620
Thermal | DS-2TD2628-10/QA |  | 305401575 | Kamera termowizyjna Bispektralna typu Bullet z algorytmem deeplearning z klasyfikacją człowiek/pojazd; moduł termowizyjny: Vanadium Oxide Uncooled Focal Plane Arrays, 256 × 192, NETD < 40 mK (25°C, F1.0), ogniskowa: 9.7 mm; IFOV 1.24mrad; Kąt widzenia: 18.0°(H) × 13.5°(V) min. Zasięg ostrości 3.5 m, F1.0, cyfrowy zoom: ×2, ×4: Dla modułu optycznego: 1/2.7" Progressive Scan CMOS, 2688 × 1520, Kolor: 0.0176 Lux @ (F2.25, AGC ON), Cz/B: 0.0035 Lux @ (F2.25, AGC ON); Ogniskowa 8.0 mm, Pole widzenia 39.4°(H) × 22.1°(V) ,F1.6, WDR 120dB; Zasięg IR do 30m, zasięg światła białego do 30m, alarm wizualny i dźwiękowy; Funkcje SMART: 4 typy reguł VCA (przekroczenie linii, wtargnięcie, wejście do regionu i wyjście z regionu); 3 typy reguł pomiaru temperatury; Zakres temperatury 20°C do 150°C, dokładność ± 8°C (± 14.4°F), dwa strumienie, H.265/H.264; ISAPI, HIKVISION SDK, and third-party management platform, Open Network Video Interface (Profile S, Profile G); 2/2 we/wyj alarmowe; 1 we alarmowe, wyjście alarmowe; Zasilanie: 12 VDC ± 25%, φ 5.5 mm coaxial power plug PoE (802.3af, class 3); Temperatura pracy: -40°C do 65°C; IP67; Wymiary: 321.3 mm × 106.1 mm × 107.0 mm; Waga: 1550 g |  | 3620
Thermal | DS-2TD1228-2/QA |  | 305401564 | Kamera termowizyjna Bispektralna typu Turret z algorytmem deeplearning, klasyfikacja człowiek/pojazd; dla modułu termowizyjnego: Vanadium Oxide Uncooled Focal Plane Arrays, 256 × 192, NETD < 40 mK (25°C, F1.1), ogniskowa: 2.1 mm; IFOV 5.71 mrad; Kąt widzenia: 90.0° × 65.4° (H × V), min. Zasięg ostrości 0.1 m, F1.0, cyfrowy zoom: ×2, ×4: Dla modułu optycznego: 1/2.7" Progressive Scan CMOS, 2688 × 1520, Kolor: 0.0176 Lux @ (F2.25, AGC ON), Cz/B: 0.0035 Lux @ (F2.25, AGC ON); Ogniskowa 2.2 mm, Pole widzenia 117.8° × 70.4° (H × V),F2.3, WDR 120dB; Zasięg IR do 15m, zasięg światła białego do 30m, alarm wizualny i dźwiękowy; Funkcje SMART: 4 typy reguł VCA (przekroczenie linii, wtargnięcie, wejście do regionu i wyjście z regionu); 3 typy reguł pomiaru temperatury; Zakres temperatury 20°C do 150°C, dokładność ± 8°C (± 14.4°F), dwa strumienie, H.265/H.264; ISAPI, HIKVISION SDK, and third-party management platform, Open Network Video Interface (Profile S, Profile G); 1/1 we/wyj alarmowe; 1 we alarmowe, wyjście alarmowe; Zasilanie: 12 VDC ± 25%, φ 5.5 mm coaxial power plug PoE (802.3af, class 3); Temperatura pracy: -40°C do 65°C; IP66; Wymiary: 138.3 mm × 138.3 mm × 123.1mm; Waga: 940 g |  | 3620
Thermal | DS-2TD1228-3/QA |  | 305401565 | Kamera termowizyjna Bispektralna typu Turret z algorytmem deeplearning, klasyfikacja człowiek/pojazd; dla modułu termowizyjnego: Vanadium Oxide Uncooled Focal Plane Arrays, 256 × 192, NETD < 40 mK (25°C, F1.1), ogniskowa: 3.6 mm; IFOV 3.33 mrad; Kąt widzenia: 50.0°(H) x37.3°(V), min. Zasięg ostrości 0.4 m, F1.0, cyfrowy zoom: ×2, ×4: Dla modułu optycznego: 1/2.7" Progressive Scan CMOS, 2688 × 1520, Kolor: 0.0176 Lux @ (F2.25, AGC ON), Cz/B: 0.0035 Lux @ (F2.25, AGC ON); Ogniskowa 4.3 mm, Pole widzenia 84.0°(H) x43.1°(V) ,F1.6, WDR 120dB; Zasięg IR do 15m, zasięg światła białego do 30m, alarm wizualny i dźwiękowy; Funkcje SMART: 4 typy reguł VCA (przekroczenie linii, wtargnięcie, wejście do regionu i wyjście z regionu); 3 typy reguł pomiaru temperatury; Zakres temperatury 20°C do 150°C, dokładność ± 8°C (± 14.4°F), dwa strumienie, H.265/H.264; ISAPI, HIKVISION SDK, and third-party management platform, Open Network Video Interface (Profile S, Profile G); 1/1 we/wyj alarmowe; 1 we alarmowe, wyjście alarmowe; Zasilanie: 12 VDC ± 25%, φ 5.5 mm coaxial power plug PoE (802.3af, class 3); Temperatura pracy: -40°C do 65°C; IP66; Wymiary: 138.3 mm × 138.3 mm × 123.1mm; Waga: 940 g |  | 3620
Thermal | DS-2TD1228-7/QA |  | 305401566 | Kamera termowizyjna Bispektralna typu Turret z algorytmem deeplearning, klasyfikacja człowiek/pojazd; dla modułu termowizyjnego: Vanadium Oxide Uncooled Focal Plane Arrays, 256 × 192, NETD < 40 mK (25°C, F1.1), ogniskowa: 6.9 mm; IFOV 1.74 mrad; Kąt widzenia: 24.9°(H) x18.7°(V); min. Zasięg ostrości 1.3 m, F1.0, cyfrowy zoom: ×2, ×4: Dla modułu optycznego: 1/2.7" Progressive Scan CMOS, 2688 × 1520, Kolor: 0.0176 Lux @ (F2.25, AGC ON), Cz/B: 0.0035 Lux @ (F2.25, AGC ON); Ogniskowa 6.4 mm, Pole widzenia 53.0°(H) x28.0°(V),F1.6, WDR 120dB; Zasięg IR do 15m, zasięg światła białego do 30m, alarm wizualny i dźwiękowy; Funkcje SMART: 4 typy reguł VCA (przekroczenie linii, wtargnięcie, wejście do regionu i wyjście z regionu); 3 typy reguł pomiaru temperatury; Zakres temperatury 20°C do 150°C, dokładność ± 8°C (± 14.4°F), dwa strumienie, H.265/H.264; ISAPI, HIKVISION SDK, and third-party management platform, Open Network Video Interface (Profile S, Profile G); 1/1 we/wyj alarmowe; 1 we alarmowe, wyjście alarmowe; Zasilanie: 12 VDC ± 25%, φ 5.5 mm coaxial power plug PoE (802.3af, class 3); Temperatura pracy: -40°C do 65°C; IP66; Wymiary: 138.3 mm × 138.3 mm × 123.1mm; Waga: 940 g |  | 3620

## Distribution T&D
Type | MODEL | ZDJĘCIE | SAP | Opis PL | INFO | MSRP PLN (without VAT)
Tran/Display | DS-D5022FN-C |  | 302504398 | Monitor 21.5" Hikvision, technologia LED. Rozdzielczość 1920 ×1080, kąty widzenia: 178° (H) / 178° (V). Jasność: 250 cd/m³, kontrast 3000: 1, czas reakcji: 13ms. Złącza: 1xHDMI (wej.), 1xVGA (wej.). Mocownanie VESA. Przystosowany do pracy 7x24. Wymiary: 489×378×167mm, waga około 2.75 kg. Zasilanie 240VAC. |  | 974
Tran/Display | DS-D5024FN/EU |  | 302503674 | Monitor 23.8" Hikvision, technologia LED. Rozdzielczość 1920 ×1080, kąty widzenia: 178° (H) / 178° (V). Jasność: 250 cd/m³, kontrast 1000: 1, czas reakcji: 14ms. Złącza: 1xHDMI (wej.), 1xVGA (wej.). Mocownanie VESA. Przystosowany do pracy 7x24. Wymiary: 540×418×227mm, waga około 3.43 kg. Zasilanie 240VAC. |  | 1214
Tran/Display | DS-D5027FN/EU |  | 302503576 | Monitor 27" Hikvision, technologia LED. Rozdzielczość 1920 ×1080, kąty widzenia: 178° (H) / 178° (V). Jasność: 300 cd/m³, kontrast 1000: 1, czas reakcji: 14ms. Złącza: 1xHDMI (wej.), 1xVGA (wej.). Mocownanie VESA. Przystosowany do pracy 7x24. Wymiary: 614×454×226mm, waga około 4.06 kg. Zasilanie 240VAC. |  | 1475
Tran/Display | DS-D5022FC-C |  | 317500077 | Monitor LCD 21.5”, Aktywna powierzchnia wyświetlania: 478.656 (H) mm × 260.28 (V) mm; Podświetlenie: E-LED, Odległość między pikselami (Pixel Pitch): 0.0831 (H) mm × 0.241 (V) mm; Jasność: 250 cd/㎡; Kąty widzenia: 178°/178°; Kontrast: 3000 : 1; Głębia kolorów: 8 bit; Czas odpowiedzi: 6.5ms; Częstotliwość odświeżania: 60Hz; Złącza multimedialne: HDMI × 1, VGA × 1, Audio In × 1, USB 2.0 × 1, BNC × 1; Zasilanie: 100-240 VAC, 50/60 Hz; Temperatura pracy: 0 ℃ to 40 ℃; VESA: 75 mm × 75 mm. |  | 1250
Tran/Display | DS-D5024FC-C |  | 317500096 | Monitor LCD 23.8”, Aktywna powierzchnia wyświetlania: 527.04(H) mm x 296.46(V) mm; Podświetlenie: E-LED, Odległość między pikselami (Pixel Pitch): 0.0915 (H) mm × 0.2745 (V) mm; Jasność: 250 cd/㎡; Kąty widzenia: 178°/178°; Kontrast: 4000 : 1; Głębia kolorów: 8 bit; Czas odpowiedzi: 6.5ms; Częstotliwość odświeżania: 60Hz; Złącza multimedialne: HDMI × 1, VGA × 1, Audio In × 1, USB 2.0 × 1, BNC × 1; Zasilanie: 100-240 VAC, 50/60 Hz; Temperatura pracy: 0 ℃ to 40 ℃; VESA: 75 mm × 75 mm. |  | 1609
Tran/Display | DS-D5032FC-A | Core | 302501817 | Monitor 23.6" Hikvision, technologia TFL-LED. Rozdzielczość 1920x1080, kąty widzenia: 178° (H) / 178° (V). Wielkość piksela 0.36375x0.36375mm, jasność: 300 cd/m³, kontrast 3000:1, czas reakcji: 3.5ms. Wejścia: 1xHDMI, 1xVGA, 1xBNC, 1xS-Video. Mocownanie VESA 200x100mm. Przystosowany do pracy 7x24. Waga około 8kg. Zasilanie 230VAC. |  | 2574
Tran/Display | DS-D5019QE-B/EU | Core | 302502266 | Monitor 18.5" Hikvision, technologia LED. Rozdzielczość 1366x768, kąty widzenia: 90° (H) / 65° (V). Wielkość piksela 0.3x0.3mm, jasność: 200 cd/m³, kontrast 600:1, czas reakcji: 5ms. Złącza: 1xHDMI (wej.), 1xVGA (wej.). Mocownanie VESA 75x75mm. Przystosowany do pracy 7x24. Wymiary: 445.58x274.99x44.6mm, waga około 2.8kg. Zasilanie 230VAC. |  | 839
Tran/Display | DS-D5032QE |  | 302502499 | Monitor 31.5” wyświetlacz LCD o rozdzielczości 1920x1080, 16.7M kolorów, podświetlenie 300cd/m², kontrast 1400:1, odświeżanie 8ms. Wejścia 1 HDMI, 1VGA, audio wejście, RJ45. Zasilanie 100-240VAC, pobór <55W, temp. Pracy 0℃-40℃, wymiary 727mm*474mm*64mm, waga 5.09Kg. |  | 2030
Tran/Display | DS-D5043QE |  | 302502715 | Monitor 43", rozdzielcość 1080P(1920x1080@60Hz), podświetlenie 360cd/m², kontrast 1200:1, czas odświeżani 8ms, ilość kolorów 16.7M, wejście HDMI/VGA/audio, kąt widzenia: 178°/178°, obudowa z tworzywa sztucznego, mocowanie VESA, uchwyt podstawowy w zestawie, wbudowany głośnik (2*50W), zasilanie 100-240VAC, temperatura pracy 5°C-40°C, wymiary 968.18x562.99x76.8mm, waga 8.2kg |  | 2644
Tran/Display | DS-D5027UC |  | 302503563 | Monitor DS-D5027UC 27’’, 4K, rozdzielczość monitora 3840×2160@60Hz, Jasność: 350cd/m² , Kontrast: 1000:1; Czas odpowiedzi: 14ms; Kolor: 8 Bit + FRC(1.07G); Obszar aktywny: 596.736（H）mm×335.664（V）mm ; Kąt widzenia: poziomo/pionowo 178°/ 178°; Interfejsy: 1 wejście HDMI2.0, 3840*2160@60Hz, 1 wejście DisplayPort IN - DP, 3840*2160@60Hz, 1 wyjście audio 3.5mm; Zasilanie: 100~240 VAC，50/60 Hz ; Pobór mocy : ≤56W; Temperatura pracy: 0℃--40℃ ; Kolor obudowy: czarny; mocowanie VESA: 100mm x100mm，4-M4 x10mm; Głośnik: 2 x 2W; Wymiary: 614.19mm(W) x 400.4mm(H) x 249.6mm(D) ; Waga : 6.55 Kg; |  | 2845
Tran/Display | DS-D5043UC |  | 302502773 | Monitor 42.5", wyświetlacz D-LED, rozdzielcość 4K(3840x2160), podświetlenie 400cd/m², kontrast 1200:1, czas odświeżani 8ms, ilość kolorów 1.07 biliona, wejście 2xHDMI,1xVGA, wej./wyj. audio, 2x USB (3.0/2.0), LAN. Kąt widzenia: 178°/178°,mocowanie VESA, wbudowany głośnik (2*8W), zasilanie 100-240VAC, temperatura pracy 0°C-40°C, wymiary 986.2x559.4x60.9 mm, waga 8.6kg |  | 3875
Tran/Display | DS-D5050UC-C |  | 317500075 | Monitor LCD 50” 4K, Aktywna powierzchnia wyświetlania: 1095.84 (H) mm × 616.41 (V) mm; Podświetlenie: LED, Odległość między pikselami (Pixel Pitch): 0.2854 (H) mm × 0.2854 (V) mm; Jasność: 300 cd/㎡; Kąty widzenia: 178°/178°; Kontrast: 5000 : 1; Głębia kolorów: 8 bit; Czas odpowiedzi: 8ms; Częstotliwość odświeżania: 60Hz; Złącza multimedialne: HDMI 1.4 × 1, HDMI2.0 × 1, VGA × 1, Audio in × 1, USB x 1, RS-232 x 1; Wbudowane głośniki; Zasilanie: 100-240 VAC, 50/60 Hz; Temperatura pracy: 0 ℃ to 40 ℃; VESA: 200 mm × 200 mm; Przeznaczony do pracy 24x7. |  | 5086
Tran/Display | DS-D5055UC-C |  | 317500078 | Monitor 55” wyświetlacz LCD o rozdzielczości 3840 × 2160, 10.07B kolorów, podświetlenie 350cd/m², kontrast 1200:1, odświeżanie 8ms. Wejścia 2 HDMI, 1VGA, AV wejście, Wbudowane głośniki 2x 6W. Zasilanie 100-240VAC, pobór <165W, temp. Pracy 0℃-40℃, wymiary 1230.08 mm × 713.39 mm × 86.35 mm waga 11.42 Kg. |  | 5480
Tran/Display | DS-D5065UC-C |  | 317500079 | Monitor 65” wyświetlacz LCD o rozdzielczości 3840 × 2160, 10.07B kolorów, podświetlenie 350cd/m², kontrast 1200:1, odświeżanie 8ms. Wejścia 2 HDMI, 1VGA, AV wejście, Wbudowane głośniki 2x 6W. Zasilanie 100-240VAC, pobór <165W, temp. Pracy 0℃-40℃, wymiary 1449.56 mm × 838.38 mm × 79.6 mm waga 18.6 Kg. |  | 8735
Tran/Display | DS-DM1940W |  | 190115892 | Uchwyt naścienny do monitorów: DS-D5019QE, DS-D5019QE-B, DS-D5022QE-B, DS-D5022FC, DS-D5032FC, DS-D5032FL. |  | 82
Tran/Display | DS-DM4255W |  | 190115893 | Uchwyt naścienny do monitorów: DS-D5043FC, DS-D5049FL, DS-D5055FL, DS-D5055UL-B |  | 105
Tran/Display | DS-DM6586W |  | 190115141 | Uchwyt naścienny do monitorów: DS-D5065UC |  | 284
Tran/Display | DS-DM4304B |  | 190154079 | Uchwyt, dostępny do DS-D5043UC |  | 124
Tran/Display | DS-3E0106HP-E |  | 301801345 | Swich PoE 6-portowy. 1 port 10/100 Mbps HiPoE, 3 porty 10/100 Mbps PoE, 2 porty 10/100 Mbps RJ45. Zasięg transmisji: 250 m dla kamer AF/AT, 150m dla kamer HiPoE, standart: HiPoE port IEEE802.3af/at/bt (max. 60W), PoE port IEEE802.3af/at (max. 30W). Tablica adresów MAC: 2K. Maksymalna sumaryczna moc: 60W Zasilanie 48 VDC, 1.35A. Wymiary 145x25.6x68.45 mm. Waga 0.24 kg. Temp. pracy 0°C do 40°C. |  | 279
Tran/Display | DS-3E0310HP-E |  | 301801346 | Swich PoE 10-portowy. 1 port 10/100 Mbps HiPoE, 7 portów 10/100 Mbps PoE, 2 porty 10/100/1000 Mbps RJ45. Zasięg transmisji: 250 m dla kamer AF/AT, 150m dla kamer HiPoE, standart: HiPoE port IEEE802.3af/at/bt (max. 60W), PoE port IEEE802.3af/at (max. 30W).Tablica adresów MAC: 16K. Maksymalna sumaryczna moc: 110W. Zasilanie 48 VDC, 2.5A. Wymiary 217.6x27.8x103.35 mm. Waga 0.55 kg. Temp. pracy 0°C do 40°C. |  | 577
Tran/Display | DS-3E0505HP-E |  | 301801511 | Niezarządzalny switch Hi-PoE DS-3E0505HP-E warstwy 2 (L2), posiadający 3 port × gigabit PoE, 1 port × gigabit Hi-PoE, 1 port × gigabit RJ45; typ portu: RJ45 port, full duplex, MDI/MDI-X adaptive; Standardy: IEEE 802.3, IEEE 802.3u, IEEE 802.3x, IEEE 802.3ab; Tryb przekazywania: Store-and-forward switching; Tryb pracy: Standard (default), Extend, Isolation, PoE watchdog ; Porty przeznaczone do transmisji na duże odległości (do 300m): porty od 3 do 4; Tablica adresów MAC 2K; Przepustowość: 10 Gbps; Szybkość przekazywania pakietów 7.44 Mpps; Wewnętrzna pamięć podręczna 1 Mbits; Standard PoE: Port 1: IEEE 802.3af, IEEE 802.3at, IEEE 802.3bt Porty od 2 do 4: IEEE 802.3af, IEEE 802.3at; Port PoE: 1-4; porty Hi- PoE 1; Budżet mocy PoE: 60W; Warunki pracy : -10 °C to 40 °C, Zasilanie: 48 VDC, 1.35 A; Wymiary: 121 mm × 88.1 mm × 27.6 mm; Waga 0.27kg |  | 373
Tran/Display | DS-3E0510HP-E |  | 301801513 | Niezarządzalny switch Hi-PoE DS-3E0510HP-E warstwy 2 (L2), posiadający 6 portów× gigabit PoE, 2 porty × gigabit Hi-PoE, 1 port × gigabit RJ45, 1 port gigabitowy światłowodowy SFP; typ portu: RJ45 port, full duplex, MDI/MDI-X adaptive; Standardy: IEEE 802.3, IEEE 802.3u, IEEE 802.3x, IEEE 802.3ab, IEEE 802.3z; Tryb przekazywania: Store-and-forward switching; Tryb pracy: Standard (default), Extend, Isolation, PoE watchdog ; Porty przeznaczone do transmisji na duże odległości (do 300m): porty od 7 do 8; Tablica adresów MAC 4K; Przepustowość: 20 Gbps; Szybkość przekazywania pakietów 14.88 Mpps; Wewnętrzna pamięć podręczna 1.5 Mbits; Standard PoE: Port 1-2: IEEE 802.3af, IEEE 802.3at, IEEE 802.3bt Porty od 3 do 8: IEEE 802.3af, IEEE 802.3at; Port PoE: 1-8; porty Hi-PoE: 1-2; Budżet mocy PoE: 110W; Warunki pracy : -10 °C to 40 °C, Zasilanie: 54 VDC, 2.22 A; Wymiary: 217.6 mm × 108.55 mm × 27.8 mm; Waga 0.59kg |  | 750
Tran/Display | DS-3E0520HP-E |  | 301801516 | Niezarządzalny switch Hi-PoE DS-3E0520HP-E warstwy 2 (L2), posiadający 12 portów× gigabit PoE, 4 porty × gigabit Hi-PoE, 2 porty × gigabit RJ45, 2 porty gigabitowe światłowodowe SFP; typ portu: RJ45 port, full duplex, MDI/MDI-X adaptive; Standardy: IEEE 802.3, IEEE 802.3u, IEEE 802.3x, IEEE 802.3ab, IEEE 802.3z; Tryb przekazywania: Store-and-forward switching; Tryb pracy: Standard (default), Extend, Isolation, PoE watchdog ; Porty przeznaczone do transmisji na duże odległości (do 300m): porty od 13 do 16; Tablica adresów MAC 8K; Przepustowość: 40 Gbps; Szybkość przekazywania pakietów 29.76 Mpps; Wewnętrzna pamięć podręczna 4.1 Mbits; Standard PoE: Port 1-4: IEEE 802.3af, IEEE 802.3at, IEEE 802.3bt Porty od 15 do 16: IEEE 802.3af, IEEE 802.3at; Port PoE: 1-16; porty Hi-PoE: 1-4; Budżet mocy PoE: 225W; Warunki pracy : -10 °C to 55 °C, Zasilanie: 100 - 240 VAC, 50/60Hz, Max. 4 A ; Wymiary: 440 mm × 220.8 mm × 44 mm; Waga 2.79kg |  | 1728
Tran/Display | DS-3E0528HP-E |  | 301801519 | Niezarządzalny switch Hi-PoE DS-3E0528HP-E warstwy 2 (L2), posiadający 20 portów × gigabit PoE, 4 porty × gigabit Hi-PoE, 2 porty × gigabit RJ45 i 2 × gigabitowe porty światłowodowe SFP; typ portu: RJ45 port, full duplex, MDI/MDI-X adaptive; Standardy: IEEE 802.3, IEEE 802.3u, IEEE 802.3x, IEEE 802.3ab, and IEEE 802.3z; Tryb przekazywania: Store-and-forward switching; Tryb pracy: Standard (default), Extend, Isolation, PoE watchdog ; Porty przeznaczone do transmisji na duże odległości (do 300m): porty od 21 do 24; Tablica adresów MAC 8K; Przepustowość: 56 Gbps; Szybkość przekazywania pakietów 41.664Mpps; Wewnętrzna pamięć podręczna 4.1Mbits; Standard PoE: Porty od 1 do 4: IEEE 802.3af, IEEE 802.3at, IEEE 802.3bt Porty od 5 do 24: IEEE 802.3af, IEEE 802.3at; Port PoE: 1-24; porty Hi- PoE 1-4; Budżet mocy PoE: 370W; Warunki pracy : -10 °C to 55 °C, Zasilanie: 100 - 240 VAC, 50/60Hz, Max. 6.5 A Wymiary: 440 mm × 220.8 mm × 44 mm; Waga 2.98kg |  | 2293
Tran/Display | DS-3E1106HP-EI |  | 301802041 | Swich Smart Managed 4 × 100 Mbps PoE RJ45 port, 2 × 100 Mbps RJ45 porty; Tabela adresów MAC 2 K, Przepustowość 1.2 Gbps, Szybkość przesyłania pakietów 0.8928 Mpps, Wewnętrzna pamięć podręczna 768 Kbitów, Porty o wysokim priorytecie , Standard PoE IEEE 802.3af, IEEE 802.3at, IEEE 802.3bt Maks. Moc portu: Port 1: 60 W, Porty 2 do 4: 30 W, Budżet zasilania PoE 60 W; Obsługa zdalnej aktualizacji, przywracanie domyślnych parametrów, przeglądanie logów, konfigurowanie podstawowych parametrów sieciowych; IP40; Waga: 0.645 kg (1.42 lb); Wymiary: 145 mm × 25.6 mm × 68.45 mm; Zasilanie: 48 VDC, 1.35 A |  | 340
Tran/Display | DS-3E1310HP-EI |  | 301802043 | Switch Smart Managed 8 portowy 100 Mbps Hi-PoE, 2 porty gigabitowe, tryb przekazywania: Store-and-forward switching, przepustowość 5.6 Gbps, szybkość przekazywania pakietów 4.1664Mpps, Wewnętrzna pamięć podręczna 4 Mbits; EEE 802.3af, IEEE 802.3at, IEEE 802.3bt; Hi-PoE: Port 1 do 2 PoE: Porty 3 do 8,; Software: Obsługa zdalnej aktualizacji, przywracanie parametrów domyślnych, wyświetlanie dzienników, konfigurowanie podstawowych parametrów sieciowych; Max. moc portu: Port 1 Do 2: 90 W Porty 3 do 8: 30 W, budżet mocy PoE 110 W; Waga 0.550 kg (1.21 lb), wymiary: 217.6 mm × 27.8 mm × 103.35 mm, temp pracy: -10°C do 55°C ; Zasilanie: 54 VDC, 2.22 A |  | 664
Tran/Display | DS-3E1105P-EI |  | 301801787 | Switch serii smart manager, można zarządzać topologią sieci, monitorować stan sieci; posiadający 4 × 100 Mbps PoE RJ45 ports, and 1 × 100 Mbps network RJ45 port; typ portu: RJ45 port, full duplex, MDI/MDI-X adaptive; standard: IEEE 802.3, IEEE 802.3u, IEEE 802.3x, IEEE 802.3ab; Porty 1-4 do transmisji na duże odległości do 300mTryb przekazywania: Store-and-forward switching; Tryb pracy: Standard mode (default), Extend mode; Tablica adresów MAC 2K; Przepustowość: 1Gbps; Szybkość przekazywania pakietów 0.744 Mpps; Wewnętrzna pamięć podręczna 768 Kbits; Waga:0.22kg; wymiary: 105 mm × 27.6 mm × 83.1 mm; Temperatura pracy 0°C do 40°C; zasilanie: 48 VDC, 1.35 A; Funkcje software: Konserwacja (Obsługa zdalnej aktualizacji, odzyskiwanie domyślnych parametrów, przeglądanie dzienników(log), konfigurowanie podstawowych parametrów sieci), wyświetlanie topologii, konfiguracja portów, funkcje PoE, zarzadzanie siecią, statystka portów. ZASILANIE PoE: standard PoE dla portów 1-4 IEEE 802.3af, IEEE 802.3at; max .moc portu:30W; max budżet mocy: 60 W |  | 251
Tran/Display | DS-3E1309P-EI |  | 301801788 | Switch serii smart manager, można zarządzać topologią sieci, monitorować stan sieci; posiadający 8 × 100 Mbps PoE RJ45 ports, and 1 × gigabit network RJ45 port; typ portu: RJ45 port, full duplex, MDI/MDI-X adaptive; standard: IEEE 802.3, IEEE 802.3u, IEEE 802.3x, IEEE 802.3ab; Porty 1-6 do transmisji na duże odległości do 300m;Tryb przekazywania: Store-and-forward switching; Tryb pracy: Standard mode (default), Extend mode; Tablica adresów MAC 16K; Przepustowość: 3.6Gbps; Szybkość przekazywania pakietów 2.6784 Mpps; Wewnętrzna pamięć podręczna 4 Mbits; Waga:0.35kg; wymiary: 170 mm × 27.6 mm × 93.1 mm; Temperatura pracy 0°C do 40°C; zasilanie: 48 VDC, 2.5 A; Funkcje software: Konserwacja (Obsługa zdalnej aktualizacji, odzyskiwanie domyślnych parametrów, przeglądanie dzienników(log), konfigurowanie podstawowych parametrów sieci), wyświetlanie topologii, konfiguracja portów, funkcje PoE, porty VIP, zarzadzanie siecią, statystka portów. ZASILANIE PoE: standard PoE dla portów 1-8 IEEE 802.3af, IEEE 802.3at; max .moc portu:30W; max budżet mocy: 110 W |  | 491
Tran/Display | DS-3E1318P-EI |  | 301802304 | Switch serii smart manager, można zarządzać topologią sieci, monitorować stan sieci i odbierać alarmy z urządzeń; posiadający 16 × 100 Mbps PoE RJ45 ports, and 2 × gigabit combos; typ portu: RJ45 port, full duplex, MDI/MDI-X adaptive; standard: IEEE 802.3, IEEE 802.3u, IEEE 802.3x, IEEE 802.3ab i IEEE 802.3z; Porty 1-16 do transmisji na duże odległości do 300m; wysoki priorytet dla portów 1-8; Tryb przekazywania: Store-and-forward switching; Tryb pracy: Standard mode (default), Extend mode; Tablica adresów MAC 16K; Przepustowość: 7.2Gbps; Szybkość przekazywania pakietów 5.3568 Mpps; Wewnętrzna pamięć podręczna 4 Mbits; Waga:2.59kg; wymiary: 440 mm × 44 mm × 220.8 mm; Temperatura pracy -10°C do 55°C; zasilanie: 100~240 VAC, 50/60Hz, Max. 2.5 A; Funkcje software: Konserwacja (Obsługa zdalnej aktualizacji, odzyskiwanie domyślnych parametrów, przeglądanie dzienników(log), konfigurowanie podstawowych parametrów sieci), wyświetlanie topologii, konfiguracja portów, funkcje PoE, porty VIP, link aggregation, zarzadzanie siecią, statystka portów. ZASILANIE PoE: standard PoE dla portów 1-16 IEEE 802.3af, IEEE 802.3at; max .moc portu:30W; max budżet mocy: 230 W |  | 1328
Tran/Display | DS-3E1326P-EI |  | 301802305 | Switch serii smart manager, można zarządzać topologią sieci, monitorować stan sieci ; posiadający 24 × 100 Mbps PoE RJ45 ports, and 2 × gigabit combos.; typ portu: RJ45 port, full duplex, MDI/MDI-X adaptive; standard: IEEE 802.3, IEEE 802.3u, IEEE 802.3x, IEEE 802.3ab i IEEE 802.3z; Porty 1-24 do transmisji na duże odległości; wysoki priorytet dla portów 1-8; Tryb przekazywania: Store-and-forward switching; Tryb pracy: Standard mode (default), Extend mode; Tablica adresów MAC 16K; Przepustowość: 8.8Gbps; Szybkość przekazywania pakietów 6.5472 Mpps; Wewnętrzna pamięć podręczna 4 Mbits; Waga:2.83kg; wymiary: 440 mm × 44 mm × 221 mm; Temperatura pracy -10°C do 55°C; zasilanie: 100~240 VAC, 50/60Hz, Max. 6.5 A; Funkcje software: Konserwacja (Obsługa zdalnej aktualizacji, odzyskiwanie domyślnych parametrów, przeglądanie dzienników(log), konfigurowanie podstawowych parametrów sieci), wyświetlanie topologii, konfiguracja portów, funkcje PoE, porty VIP, link aggregation, zarzadzanie siecią, statystka portów. ZASILANIE PoE: standard PoE dla portów 1-24 IEEE 802.3af, IEEE 802.3at; max .moc portu:30W; max budżet mocy: 370 W |  | 1800
Tran/Display | DS-3E1510P-SI |  | 301802029 | 8 kanałowy switch PoE Gigabit ; inteligentne zarządzanie: zarządzanie topologią sieci, alarmy push, monitoring stanu sieci ; zasięg PoE do 300m ; ochrona przed spięciem do 6KV ; automatyczny restart kamer nie odpowiadających ; porty: 8x gigabit PoE, 2x Gigabit światłowodowe ; typ portów: RJ45 port, full duplex, MDI/MDI-X adaptive ; standard PoE: IEEE 802.3, IEEE 802.3u, IEEE 802.3x, IEEE 802.3ab, and IEEE 802.3z ; Metoda transmisji: store-and-forward ; tryb pracy: standardowy(domyślny), rozszerzony ; przepustowość 20 Gbps ; Porty PoE:1-8 ; max moc na porcie 30W ; budżet mocy 110W ; obudowa: metal, model bez wiatraka ; waga bez opakowania: 1.21kg ; wymiary: 217.6 mm × 108.55 mm × 27.8 mm ; temperatura pracy: -10°C do 55°C ; zasilanie 48 VDC, 2.5 A ; pobór mocy: 7-120 W ; storm control ; port mirroring ; QoS: WRR i SP ; 4094 VLAN ; STP i RSTP ; SNMPv1 i SNMPv2 ; |  | 953
Tran/Display | DS-3E1518P-SI |  | 301802030 | 16 kanałowy switch PoE Gigabit ; inteligentne zarządzanie: zarządzanie topologią sieci, alarmy push, monitoring stanu sieci ; zasięg PoE do 300m ; ochrona przed spięciem do 6KV ; automatyczny restart kamer nie odpowiadających ; porty: 16x gigabit PoE, 2x Gigabit światłowodowe ; typ portów: RJ45 port, full duplex, MDI/MDI-X adaptive ; standard PoE: IEEE 802.3, IEEE 802.3u, IEEE 802.3x, IEEE 802.3ab, and IEEE 802.3z ; Metoda transmisji: store-and-forward ; tryb pracy: standardowy(domyślny), rozszerzony ; przepustowość 20 Gbps ; Porty PoE:1-16 ; max moc na porcie 30W ; budżet mocy 225W ; obudowa: metal, model bez wiatraka ; waga bez opakowania: 2.735kg ; wymiary: 440 mm × 220.8 mm × 44 mm ; temperatura pracy: -10°C do 55°C ; 100 do 240 VAC, 50/60 Hz, Max. 4 A ; pobór mocy: 25-250 W ; storm control ; port mirroring ; QoS: WRR i SP ; 4094 VLAN ; STP i RSTP ; SNMPv1 i SNMPv2 ; |  | 1783
Tran/Display | DS-3E1526P-SI |  | 301802031 | 24 kanałowy switch PoE Gigabit ; inteligentne zarządzanie: zarządzanie topologią sieci, alarmy push, monitoring stanu sieci ; zasięg PoE do 300m ; ochrona przed spięciem do 6KV ; automatyczny restart kamer nie odpowiadających ; porty: 24x gigabit PoE, 2x Gigabit światłowodowe ; typ portów: RJ45 port, full duplex, MDI/MDI-X adaptive ; standard PoE: IEEE 802.3, IEEE 802.3u, IEEE 802.3x, IEEE 802.3ab, and IEEE 802.3z ; Metoda transmisji: store-and-forward ; tryb pracy: standardowy(domyślny), rozszerzony ; przepustowość 20 Gbps ; Porty PoE:1-24 ; max moc na porcie 30W ; budżet mocy 370W ; obudowa: metal, model bez wiatraka ; waga bez opakowania: 2.975kg ; wymiary: 440 mm × 220.8 mm × 44 mm ; temperatura pracy: -10°C do 55°C ; 100 do 240 VAC, 50/60 Hz, Max. 4 A ; pobór mocy: 30-400 W ; storm control ; port mirroring ; QoS: WRR i SP ; 4094 VLAN ; STP i RSTP ; SNMPv1 i SNMPv2 ; |  | 2353
Tran/Display | DS-3E1310P-SI |  | 301802015 | Switch serii smart manager, można zarządzać topologią sieci, monitorować stan sieci; posiadający 8 × 100 Mbps PoE RJ45 ports, and 2 × gigabit network RJ45 port; typ portu: RJ45 port, full duplex, MDI/MDI-X adaptive; standard: IEEE 802.3, IEEE 802.3u, IEEE 802.3x, IEEE 802.3ab; Porty 1-6 do transmisji na duże odległości do 300m;Tryb przekazywania: Store-and-forward switching; Tryb pracy: Standard mode (default), Extend mode; Tablica adresów MAC 16K; Przepustowość: 3.6Gbps; Szybkość przekazywania pakietów 2.6784 Mpps; Wewnętrzna pamięć podręczna 4 Mbits; Waga:0.35kg; wymiary: 170 mm × 27.6 mm × 93.1 mm; Temperatura pracy 0°C do 40°C; zasilanie: 48 VDC, 2.5 A; Funkcje software: Konserwacja (Obsługa zdalnej aktualizacji, odzyskiwanie domyślnych parametrów, przeglądanie dzienników(log), konfigurowanie podstawowych parametrów sieci), wyświetlanie topologii, konfiguracja portów, funkcje PoE, porty VIP, zarzadzanie siecią, statystka portów. ZASILANIE PoE: standard PoE dla portów 1-8 IEEE 802.3af, IEEE 802.3at; max .moc portu:30W; max budżet mocy: 110 W |  | 889
Tran/Display | DS-3E1318P-SI |  | 301802309 | Switch serii smart manager, można zarządzać topologią sieci, monitorować stan sieci i odbierać alarmy z urządzeń; posiadający 16 × 100 Mbps PoE RJ45 ports, and 2 × gigabit combos; typ portu: RJ45 port, full duplex, MDI/MDI-X adaptive; standard: IEEE 802.3, IEEE 802.3u, IEEE 802.3x, IEEE 802.3ab i IEEE 802.3z; Porty 1-16 do transmisji na duże odległości do 300m; wysoki priorytet dla portów 1-8; Tryb przekazywania: Store-and-forward switching; Tryb pracy: Standard mode (default), Extend mode; Tablica adresów MAC 16K; Przepustowość: 7.2Gbps; Szybkość przekazywania pakietów 5.3568 Mpps; Wewnętrzna pamięć podręczna 4 Mbits; Waga:2.59kg; wymiary: 440 mm × 44 mm × 220.8 mm; Temperatura pracy -10°C do 55°C; zasilanie: 100~240 VAC, 50/60Hz, Max. 2.5 A; Funkcje software: Konserwacja (Obsługa zdalnej aktualizacji, odzyskiwanie domyślnych parametrów, przeglądanie dzienników(log), konfigurowanie podstawowych parametrów sieci), wyświetlanie topologii, konfiguracja portów, funkcje PoE, porty VIP, link aggregation, zarzadzanie siecią, statystka portów. ZASILANIE PoE: standard PoE dla portów 1-16 IEEE 802.3af, IEEE 802.3at; max .moc portu:30W; max budżet mocy: 230 W |  | 1597
Tran/Display | DS-3E1508-EI |  | 301801784 | Switch serii smart manager, można zarządzać topologią sieci, monitorować stan sieci; posiadający 8 portów gigabit RJ45; typ portu: RJ45 port, full duplex, MDI/MDI-X adaptive; standard: IEEE 802.3, IEEE 802.3u, IEEE 802.3x, IEEE 802.3ab; Tryb przekazywania: Store-and-forward switching; Tryb pracy: Standard (default); Tablica adresów MAC 4K; Przepustowość: 16 Gbps; Szybkość przekazywania pakietów 11.904 Mpps; Wewnętrzna pamięć podręczna 1.5 Mbits; Waga:0.36kg; wymiary: 170 mm × 27.6 mm × 93.1 mm; Temperatura pracy -10°C do 55°C; zasilanie: 5 VDC, 1 A; Funkcje software: Konserwacja (Obsługa zdalnej aktualizacji, odzyskiwanie domyślnych parametrów, przeglądanie dzienników(log), konfigurowanie podstawowych parametrów sieci), wyświetlanie topologii, konfiguracja portów, link aggregation, zarzadzanie siecią, statystka portów. |  | 277
Tran/Display | DS-3E1516-EI |  | 301801785 | Switch serii smart manager, można zarządzać topologią sieci, monitorować stan sieci ; posiadający 16 × gigabit RJ45 portstyp portu: RJ45 port, full duplex, MDI/MDI-X adaptive; standard: IEEE 802.3, IEEE 802.3u, IEEE 802.3x, i IEEE 802.3ab; Tryb przekazywania: Store-and-forward switching; Tryb pracy: Standard mode (default); Tablica adresów MAC 8K; Przepustowość: 32Gbps; Szybkość przekazywania pakietów 23.808 Mpps; Wewnętrzna pamięć podręczna 2 Mbits; Waga:1.12kg; wymiary: 257 mm × 44.5 mm × 175.8 mm; Temperatura pracy -10°C do 55°C; zasilanie: 220 VAC, 50/60 Hz, Max. 0.3 A; Funkcje software: Konserwacja (Obsługa zdalnej aktualizacji, odzyskiwanie domyślnych parametrów, przeglądanie dzienników(log), konfigurowanie podstawowych parametrów sieci), wyświetlanie topologii, konfiguracja portów, link aggregation, zarzadzanie siecią, statystka portów. |  | 523
Tran/Display | DS-3E1524-EI |  | 301801786 | Switch serii smart manager, można zarządzać topologią sieci, monitorować stan sieci ; posiadający 24 × gigabit RJ45 ports; typ portu: RJ45 port, full duplex, MDI/MDI-X adaptive; standard: IEEE 802.3, IEEE 802.3u, IEEE 802.3x, i IEEE 802.3ab; Tryb przekazywania: Store-and-forward switching; Tryb pracy: Standard mode (default); Tablica adresów MAC 8K; Przepustowość: 48 Gbps; Szybkość przekazywania pakietów 35.712 Mpps; Wewnętrzna pamięć podręczna 2 Mbits; Waga:1.62kg; wymiary: 335 mm × 44.5 mm × 175.8 mm; Temperatura pracy -10°C do 55°C; zasilanie: 220 VAC, 50/60 Hz, Max. 0.7 A; Funkcje software: Konserwacja (Obsługa zdalnej aktualizacji, odzyskiwanie domyślnych parametrów, przeglądanie dzienników(log), konfigurowanie podstawowych parametrów sieci), wyświetlanie topologii, konfiguracja portów, link aggregation, zarzadzanie siecią, statystka portów. |  | 761
Tran/Display | DS-3T0506HP-E/HS |  | 301801602 | Niezarządzalny switch Hi-PoE DS-3T0506HP-E/HS warstwy 2 (L2), posiadający 3 porty × 100M PoE, 1 port × Hi-PoE, 2 porty gigabitowe światłowodowe SFP; typ portu: RJ45 port, full duplex, MDI/MDI-X adaptive; Standardy: IEEE 802.3, IEEE 802.3u, IEEE 802.3x, IEEE 802.3z i IEEE 802.3a; Tryb przekazywania: Store-and-forward switching; Tryb pracy: Standard (default), Extend, Isolation, PoE watchdog ; Porty przeznaczone do transmisji na duże odległości (do 300m): porty od 3 do 4; Tablica adresów MAC 4K; Przepustowość: 22 Gbps; Szybkość przekazywania pakietów 8.928 Mpps; Wewnętrzna pamięć podręczna 1.5 Mbits; Standard PoE: port 1: IEEE 802.3af, IEEE 802.3at, IEEE 802.3bt, porty od 2 do 4: IEEE 802.3af, IEEE 802.3at; Port PoE: 2-4; port Hi-PoE: 1; Budżet mocy PoE: 60W; Warunki pracy : -30 °C do 65 °C, Zasilanie: 48 - 57 VDC, 1.35A Max; Wymiary: 158 mm × 101.2 mm × 31.6 mm; Waga 0.94KG |  | 561
Tran/Display | DS-3T0510HP-E/HS |  | 301801604 | Niezarządzalny switch Hi-PoE DS-3T0510HP-E/HS warstwy 2 (L2), posiadający 6 portów × gigabit PoE RJ45, 2 porty × gigabit Hi-PoE RJ45 i 2 porty gigabitowe światłowodowe SFP; typ portu: RJ45 port, full duplex, MDI/MDI-X adaptive; Standardy: IEEE 802.3, IEEE 802.3u, IEEE 802.3x, IEEE 802.3z and IEEE 802.3ab ; Tryb przekazywania: Store-and-forward switching; Tryb pracy: Standard (default), Extend, Isolation, PoE watchdog ; Porty przeznaczone do transmisji na duże odległości (do 300m): porty od 7 do 8; Tablica adresów MAC 4K; Przepustowość: 20 Gbps; Szybkość przekazywania pakietów 14.88 Mpps; Wewnętrzna pamięć podręczna 1.5 Mbits; Standard PoE: porty od 1 do 2: IEEE 802.3af, IEEE 802.3at, IEEE 802.3bt, porty od 3 do 8: IEEE 802.3af, IEEE 802.3at; Port PoE: 3-8; porty Hi-PoE: 1-2; Budżet mocy PoE: 110W; Warunki pracy : -30 °C do 65 °C, Zasilanie: 48 - 57 VDC, 2.5 A Max; Wymiary: 197 mm × 114.2 mm × 42.2 mm; Waga 1.11kg |  | 865
Tran/Display | DS-3T0306HP-E/HS |  | 301801601 | Niezarządzalny switch Hi-PoE DS-3T0306HP-E/HS warstwy 2 (L2), posiadający 3 porty × 100M PoE, 1 port × Hi-PoE, 1 port × gigabit RJ45, 1 port gigabitowy światłowodowy SFP; typ portu: RJ45 port, full duplex, MDI/MDI-X adaptive; Standardy: IEEE 802.3, IEEE 802.3u, IEEE 802.3x, IEEE 802.3z i IEEE 802.3a; Tryb przekazywania: Store-and-forward switching; Tryb pracy: Standard (default), Extend, Isolation, PoE watchdog ; Porty przeznaczone do transmisji na duże odległości (do 300m): porty od 3 do 4; Tablica adresów MAC 2K; Przepustowość: 4.8 Gbps; Szybkość przekazywania pakietów 3.5712 Mpps; Wewnętrzna pamięć podręczna 1.0 Mbits; Standard PoE: port 1: IEEE 802.3af, IEEE 802.3at, IEEE 802.3bt, porty od 2 do 4: IEEE 802.3af, IEEE 802.3at; Port PoE: 2-4; port Hi-PoE: 1; Budżet mocy PoE: 60W; Warunki pracy : -30 °C do 65 °C, Zasilanie: 48 - 57 VDC, 1.35A Max; Wymiary: 158 mm × 101.2 mm × 31.6 mm; Waga 0.915KG |  | 404
Tran/Display | DS-3T0310HP-E/HS |  | 301801603 | Niezarządzalny switch Hi-PoE DS-3T0310HP-E/HS warstwy 2 (L2), posiadający 6 portów × 100M PoE, 2 porty × Hi-PoE, 1 port × gigabit RJ45, 1 port gigabitowy światłowodowy SFP; typ portu: RJ45 port, full duplex, MDI/MDI-X adaptive; Standardy: IEEE 802.3, IEEE 802.3u, IEEE 802.3x, IEEE 802.3z i IEEE 802.3a; Tryb przekazywania: Store-and-forward switching; Tryb pracy: Standard (default), Extend, Isolation, PoE watchdog ; Porty przeznaczone do transmisji na duże odległości (do 300m): porty od 7 do 8; Tablica adresów MAC 2K; Przepustowość: 5.6 Gbps; Szybkość przekazywania pakietów 4.1664 Mpps; Wewnętrzna pamięć podręczna 1.0 Mbits; Standard PoE: porty od 1 do 2: IEEE 802.3af, IEEE 802.3at, IEEE 802.3bt, porty od 3 do 8: IEEE 802.3af, IEEE 802.3at; Port PoE: 3-8; porty Hi-PoE: 1-2; Budżet mocy PoE: 110W; Warunki pracy : -30 °C do 65 °C, Zasilanie: 48 - 57 VDC, 2.5 A Max; Wymiary: 197 mm × 114.2 mm × 42.2 mm; Waga 1.24kg |  | 736
Tran/Display | DS-3E0105P-E(B) |  | 301801292 | Niezarządzalny switch, 4 porty 10 / 100M RJ45 PoE, 1 port uplink 10 / 100M RJ45, 802.3af / at, budżet mocy PoE 60W, max. Transmisja na odległość 250 m, ochrona przeciwprzepięciowa 6KV |  | 262
Tran/Display | DS-3E0109P-E(C) |  | 301801294 | Niezarządzalny switch, 8 portów 10 / 100M RJ45 PoE, 1 port uplink 10 / 100M RJ45, 802.3af / at, budżet mocy PoE 115W, max. Transmisja na odległość 250 m, ochrona przeciwprzepięciowa 6KV |  | 571
Tran/Display | DS-3E0106P-E/M |  | 301801715 | Swich PoE 6-portowy. 1 port 10/100 Mbps HiPoE, 3 porty 10/100 Mbps PoE, 2 porty 10/100 Mbps RJ45. Zasięg transmisji: 300 m dla kamer AF/AT, PoE port IEEE802.3af/at (max. 35W). Tablica adresów MAC: 4K. Maksymalna sumaryczna moc: 38W Zasilanie 48 VDC, 0.8 A. Wymiary 145x25.6x68.45 mm. Waga 0.26 kg. Temp. pracy -10°C do 40°C. |  | 244
Tran/Display | DS-3E0310P-E/M |  | 301801717 | Niezarządzalny switch PoE DS-3E0310P-E/M) warstwy 2 (L2), posiadający 8 portów × 10/100Mbps PoE i 2 porty × Gigabit RJ45 ; typ portu: RJ45 port, full duplex, MDI/MDI-X adaptive; Standardy: IEEE 802.3, IEEE 802.3u, IEEE 802.3x, IEEE 802.3z and IEEE 802.3ab; Tryb przekazywania: Store-and-forward ; Tryb pracy: Standard (default), Extend,; Porty przeznaczone do transmisji na duże odległości (do 300m): porty od 1 do 8; Tablica adresów MAC 16K; Przepustowość: 5.6 Gbps; Szybkość przekazywania pakietów 4.1664 Mpps; Wewnętrzna pamięć podręczna 4 Mbits; Standard PoE: porty od 1 do 8: IEEE 802.3af, IEEE 802.3at,; Port PoE: 1-8; Budżet mocy PoE: 60W; Warunki pracy : -10 °C do 40 °C, Zasilanie: 48 VDC, 1.35 A Max; Wymiary: 217.6 mm × 103.35 mm × 27.8 mm; Waga 1.20kg |  | 446
Tran/Display | DS-3E0105P-E/M(B) |  | 301801291 | Niezarządzalny Switch PoE, posiadający 4 porty × 100 Mbps PoE, 1 port × 100 Mbps Ethernet; typ portów: RJ45 port, Full duplex, MDI/MDI-X adaptive; standard: IEEE 802.3, IEEE 802.3u, IEEE 802.3x; Przepustowość: 1 Gbps; Szybkość przekazywania pakietów: 0,744 Mpps; Wymiary: 105 mm × 27.6 mm × 83.1 mm; Waga : 0.48 kg; Temperatura pracy: -10 °C to 55 °C; Zasilanie 48 VDC, 0.8 A. Zasięg transmisji do 250m |  | 206
Tran/Display | DS-3E0109P-E/M(B) |  | 301801293 | Niezarządzalny Switch PoE, posiadający 8 portów × 100 Mbps PoE, 1 port × 100 Mbps Ethernet; typ portów: RJ45 port, Full duplex, MDI/MDI-X adaptive; standard: IEEE 802.3, IEEE 802.3u, IEEE 802.3x:: Przepustowość: 1.8 Gbps; Szybkość przekazywania pakietów: 1.339 Mpps; Wymiary: 170 mm × 27.6 mm × 93.1 mm Waga : 0.89 kg; Temperatura pracy: -10 °C to 55 °C; Zasilanie 48 VDC, 0.8 A. Zasięg transmisji do 250m |  | 362
Tran/Display | DS-3E0318P-E/M(B) |  | 301801296 | Swich PoE 18-portowy. 16 portów 100 Mbps PoE, 1 port 1000 Mbps RJ45, 1 port 1000 Mbps SFP. Zasięg transmisji: 250 m, standart: PoE port IEEE802.3af/at (max. 30W).Tablica adresów MAC: 4K. Maksymalna moc: 130W. Zasilanie 100-240 VAC, 2.5A. Wymiary 266x44.5x220.8 mm. Waga 1.8 kg. Temp. pracy 0°C do 40°C. |  | 1056
Tran/Display | DS-3E0326P-E/M(B) |  | 301801300 | Swich PoE 26-portowy. 24 porty 100 Mbps PoE, 1 port 1000 Mbps RJ45, 1 port 1000 Mbps SFP. Zasięg transmisji: 250 m, standart: PoE port IEEE802.3af/at (max. 30W).Tablica adresów MAC: 4K. Maksymalna moc: 230W. Zasilanie 100-240 VAC, 4A. Wymiary 335x44.5x226 mm. Waga 2.55 kg. Temp. pracy 0°C do 40°C. |  | 1457
Tran/Display | DS-3E0505P-E |  | 301801375 | Swich PoE 5-portowy. 4 porty gigabit PoE, 1 port gigabit RJ45. Standart PoE port IEEE802.3af/at (max. 30W). Tablica adresów MAC: 2K. Maksymalna moc: 60W Zasilanie 48 VDC, 1.35A. Wymiary 105x27.6x83.1 mm. Waga 0.26 kg. Temp. pracy 0°C do 40°C. |  | 340
Tran/Display | DS-3E0510P-E |  | 301801376 | Swich PoE 10-portowy. 8 portów gigabit PoE, 1 port gigabit RJ45, 1 port gigabit SFP. Standart PoE port IEEE802.3af/at (max. 30W). Tablica adresów MAC:4K. Maksymalna moc: 110W. Zasilanie 48 VDC, 2.5A. Wymiary 217.6x27.8x108.55 mm. Waga 0.6 kg. Temp. pracy 0°C do 40°C. |  | 685
Tran/Display | DS-3E0518P-E |  | 301801378 | Swich PoE 18-portowy. 16 portów gigabit PoE, 1 port gigabit RJ45, 1 port gigabit SFP. Standart PoE port IEEE802.3af/at (max. 30W). Tablica adresów MAC:8K. Maksymalna moc: 230W. Zasilanie 100-240 VAC, 4A. Wymiary 440x44x220.8 mm. Waga 2.67 kg. Temp. pracy 0°C do 40°C. |  | 1553
Tran/Display | DS-3E0526P-E |  | 301801380 | Swich PoE 26-portowy. 24 portów gigabit PoE, 1 port gigabit RJ45, 1 port gigabit SFP. Standart PoE port IEEE802.3af/at (max. 30W). Tablica adresów MAC:8K. Maksymalna moc: 370W. Zasilanie 100-240 VAC, 6.5A. Wymiary 440x44x220.8 mm. Waga 2.88 kg. Temp. pracy 0°C do 40°C. |  | 2299
Tran/Display | DS-3E0505P-E/M |  | 301801420 | Niezarządzalny switch PoE; 4 porty × Gigabit PoE , 1 port × Gigabit RJ45; Typ portów: RJ45 port, full duplex, MDI/MDI-X adaptive; Wspierany standard: IEEE 802.3, IEEE 802.3u, IEEE 802.3x, IEEE 802.3ab, IEEE 802.3z,; Szybkość przekazywania pakietów:7.44Mbits; Temperatura pracy: -10 °C do 55 °C ;Waga: 0.759 kg ; Wymiary: 105 mm × 27.6 mm × 83.1 mm ; Zasilanie: 48 VDC, 0.8 A |  | 265
Tran/Display | DS-3E0510P-E/M |  | 301801423 | Niezarządzalny switch PoE; 8 portów × Gigabit PoE, 1 port × Gigabit RJ45 port, 1 port światłowodowy × Gigabit SFP ; Typ portów: RJ45 port, full duplex, MDI/MDI-X adaptive; Wspierany standard: IEEE 802.3, IEEE 802.3u, IEEE 802.3x, IEEE 802.3ab, IEEE 802.3z,;Przepustowość: 20Gbps; Szybkość przekazywania pakietów: 14.88 Mbits; Temperatura pracy: -10 °C do 55 °C ;Waga: 1.366 kg; Wymiary: 217.6 mm × 27.8 mm × 108.55 mm; Zasilanie: 48 VDC, 1.35 A |  | 475
Tran/Display | DS-3E0518P-E/M |  | 301801425 | Niezarządzalny switch PoE; 16 portów × Gigabit PoE, 2 porty światłowodowe × Gigabit SFP ; Typ portów: RJ45 port, full duplex, MDI/MDI-X adaptive; Wspierany standard: IEEE 802.3, IEEE 802.3u, IEEE 802.3x ;Przepustowość: 36Gbps; Szybkość przekazywania pakietów: 26.784 Mbits; Temperatura pracy: -10 °C do 55 °C ;Waga: 3,570 kg; Wymiary: 440 mm × 44 mm × 220.8 mm; Zasilanie: 100 - 240 VAC, 50/60 Hz, 2.5 A (Max) |  | 1367
Tran/Display | DS-3E0526P-E/M |  | 301801428 | Niezarządzalny switch PoE; 24 porty × Gigabit PoE, 2 porty światłowodowe × Gigabit SFP ; Typ portów: RJ45 port, full duplex, MDI/MDI-X adaptive; Wspierany standard: I IEEE 802.3, IEEE 802.3u, IEEE 802.3x, IEEE 802.3ab, IEEE 802.3z; Przepustowość: 52Gbps; Szybkość przekazywania pakietów: 38.688 Mbits; Temperatura pracy: -10 °C do 55 °C ;Waga: 4.120 kg; Wymiary: 440 mm × 44 mm × 220.8 mm; Zasilanie: 100 - 240 VAC, 50/60 Hz, 4 A (Max) |  | 1861
Tran/Display | DS-3E0505D-E |  | 301801384 | L2, zarządzalny, 5 x port 100M, 802.3af/at |  | 75
Tran/Display | DS-3E0508D-E |  | 301801386 | L2, zarządzalny, 8 x port 100M, 802.3af/at |  | 140
Tran/Display | DS-3E0105D-E |  | 301801383 | L2, zarządzalny, 5 x port 1000M, 802.3af/at |  | 44
Tran/Display | DS-3E0108D-E |  | 301801385 | L2, zarządzalny, 8 x port 1000M, 802.3af/at |  | 58
Tran/Display | DS-3E0505-E |  | 301801287 | Switch posiadający 5 portów Ethernet 1000M, typ portów: RJ45 port, Full duplex, MDI/MDI-X adaptive; standard: IEEE 802.3, IEEE 802.3u, IEEE 802.3x; Przepustowość: 10 Gbps; Szybkość przekazywania pakietów: 7.44Mpps; Wymiary: 103 mm × 25.6 mm × 61.1 mm; Waga: 0.15kg; Temperatura pracy: -10˚C do 40˚C; Zasilanie: 5 VDC，1 A |  | 114
Tran/Display | DS-3E0508-E(B) |  | 301801288 | Niezarządzalny switch DS-3E0508-E(B) warstwy 2 (L2), posiadający 8 portów x 1000M Ethernet; typ portu: RJ45 port, full duplex, MDI/MDI-X adaptive; Standardy: IEEE 802.3, IEEE 802.3u, IEEE 802.3x; Tryb przekazywania: Store-and-forward switching; Tablica adresów MAC 4K; Przepustowość: 16 Gbps; Szybkość przekazywania pakietów 11.904 Mpps; Wewnętrzna pamięć podręczna 1.5 Mbits; Wymiary: 145 mm × 25.6 mm × 68.4 mm; Waga: 0.25kg; Temperatura pracy: 0˚C do 40˚C; Zasilanie: 5 VDC, 1 A |  | 188
Tran/Display | DS-3E0516-E(B) |  | 301801289 | Niezarządzalny switch DS-3E0516-E(B) warstwy 2 (L2), posiadający 16 portów x 1000M Ethernet; typ portu: RJ45 port, full duplex, MDI/MDI-X adaptive; Standardy: IEEE 802.3, IEEE 802.3u, IEEE 802.3x; Tryb przekazywania: Store-and-forward switching; Tablica adresów MAC 8K; Przepustowość: 32 Gbps; Szybkość przekazywania pakietów 23.808 Mpps; Wewnętrzna pamięć podręczna 4.1 Mbits; Wymiary: 257 mm × 44.5 mm ×175.8 mm; Waga: 1.2kg; Temperatura pracy: 0˚C do 40˚C; Zasilanie: 220 VAC，50/60 Hz, Max. 0.3 A |  | 410
Tran/Display | DS-3E0524-E(B) |  | 301801290 | Niezarządzalny switch DS-3E0524-E(B) warstwy 2 (L2), posiadający 24 porty x 1000M Ethernet; typ portu: RJ45 port, full duplex, MDI/MDI-X adaptive; Standardy: IEEE 802.3, IEEE 802.3u, IEEE 802.3x; Tryb przekazywania: Store-and-forward switching; Tablica adresów MAC 8K; Przepustowość: 48 Gbps; Szybkość przekazywania pakietów 35.712 Mpps; Wewnętrzna pamięć podręczna 4.1 Mbits; Wymiary: 335 mm × 44.5 mm ×175.8 mm; Waga:1.6kg; Temperatura pracy: 0˚C do 40˚C; Zasilanie: 220 VAC,50/60 Hz,Max. 0.7 A |  | 560
Tran/Display | DS-3E0524TF |  | 301801183 | Swich Gigabit Ethernet, 12 portów i 12 portów SFP. Typ portów zasilających 10/100/1000M BaseT (X) RJ45. Ilość prioritetowych kolejek 8, tablica MAC adresów 16 K. Szerokośc pasma 48Gbps, przesył 35.7 Mpps. Standard Standard IEEE802.3, IEEE802.3u, IEEE802.3ab, IEEE802.3x. Waga 2.5 kg, obudowa metalowa, wymiary 440 × 44.5 × 186.5 mm, temp. pracy -5 ˚C do +50 ˚C, zasilanie 220VAC. |  | 1630
Tran/Display | HK-SFP-1.25G-20-1310 |  | 307400045 | Wkładka SFP. TX1310nm/1.25G,RX1550nm/1.25G,LC, Jednomodowa, WDM |  | 149
Tran/Display | HK-SFP-1.25G-20-1550 |  | 307400046 | Wkładka SFP. RX1310nm/1.25G,TX1550nm/1.25G,LC, Jednomodowa, WDM |  | 182
Tran/Display | HK-SFP-1.25G-20-1310-DF |  | 307400139 | Moduł SFP Hikvision, światłowód jednomodowy, typ podwójne włókno 9/125um, złącze optyczne LC, transfer 1250 Mbps, zasięg transmisji do 20 km, długość fali Tx 1310nm (-6~-1dB) / Rx 1550nm (-21dB). Temp. pracy 0-70°C, zasilanie 3.3 VDC. |  | 99
Tran/Display | HK-SFP-1.25G-1310-DF-MM |  | 307400120 | Wkładka SFP. TX1310nm/1.25G,RX1310nm/1.25G,LC, multimodowa, duplex |  | 112
Tran/Display | HK-SFP+-10G-20-1270 |  | 307400132 | Wkładka SFP+. TX1270nm/1.25G,RX1330nm/1.25G,LC, jednomodowa, WDM |  | 732
Tran/Display | HK-SFP+-10G-20-1330 |  | 307400133 | Wkładka SFP+. TX1330nm/1.25G,RX1270nm/1.25G,LC, jednomodowa, WDM |  | 732
Tran/Display | DS-3WF01C-2N/O |  | 301801405 | Zewnętrzny Wireless Bridge. Wbudowana antena 12dBi, H: 60°, V: 30°. Przepustowość 20 M/40 MHz. Odległość transmisji bezprzewodowej do 3 km. Zasilanie za pomocą dołączonego adaptera poprzez pasywny PoE. Szeroki zakres temperatur: -30℃~60℃, waga 0.80 kg, wymiary 270mm × 94.86mm × 67.5mm |  | 256
Tran/Display | DS-3WF02C-5AC/O |  | 317200007 | Zewnętrzny most wifi 5.8 GHz, maksymalna odległość do 5km, przepustowość 867Mbps, zysk anteny 9dBi, moc 22 dBm, standard 802.11 a/n/ac, połączenie Point-to-Point, Point-to-Multipoints (zalecane mniej niż 4), dwa porty Gigabit ethernet; Zasilanie 12V DC, 1A, pasywne PoE; Waga 0.3067 kg, wymiary: 92 mm × 187 mm × 58 mm. Obudowa IP65. W zestawie m.in. adapter zasilanie i PoE injector. |  | 382
Tran/Display | DS-3WF01C-2N |  | 301801029 | Most bezprzewodowy do wind, zasięg 500m, 802.11b/g/n, 3 x port 100M RJ45, wbudowana antena, maks. kąty H: 65° V: 60°, zasilanie PoE 802.11af |  | 1112
Tran/Display | DS-3WF0AC-2NT |  | 301801406 | Most bezprzewodowy do wind, zasięg 100m, 802.11b/g/n, 10/100 M Base TX × 1, wbudowana antena, maks. kąty H: 60° V: 30°, zasilanie PoE |  | 395
Tran/Display | DS-1LN5E-S | Core | 307400029 | Przewód UTP CAT 5E, 305 meters,śrdnica żyły: 0.5mm,OFC,CM,szary |  | 659
Tran/Display | DS-1LN5E-E/E |  | 307400069 | Przewód UTP CAT 5E, 305 meters,śrdnica żyły: 0.45mm,OFC,CMX,szary |  | 557
Tran/Display | DS-1LN6-UU | Core | 307400043 | Przewód UTP CAT 6, 305 meters,śrdnica żyły: 0.565mm,OFC,CM, pomarańczowy |  | 925
Tran/Display | DS-1LN6-UE-W |  | 307400070 | Przewód UTP CAT 5E, 305 meters,śrdnica żyły: 0.53mm,OFC,CM,biały |  | 887
Tran/Display | DS-1LC1SCA-200B |  | 307400101 | Przewód koncentryczny RG59 0.81mm CCA, długość 200m |  | 349
Tran/Display | DS-1LC1SCA2C-200B |  | 307400102 | Przewód koncentryczny RG59 0.81mm, rdzeń OFC, oplot: CCA, długość 200m |  | 795
Tran/Display | DS-1M01 |  | 307400112 | Złącze RJ 45, 8 pinowe, pozłacane styki, obsługa 1000 Base-T Ethernet, zgodne ze standardem ROHS. Max. Prąd 1.5A @25℃,max. Napięcie ≤150VAC. Wytrzymałość ≥750 cykli podłączania/wypinania. Temp. pracy -25~55˚C. Dla Cat6 |  | 67
Tran/Display | DS-1M02 |  | 307400113 | Złącze RJ 45, 8 pinowe, pozłacane styki, obsługa 1000 Base-T Ethernet, zgodne ze standardem ROHS. Max. Prąd 1.5A @25℃,max. Napięcie ≤150VAC. Wytrzymałość ≥750 cykli podłączania/wypinania. Temp. pracy -25~55˚C. Dla Cat5e |  | 89
Tran/Display | DS-1H18S/E(C) |  | 307400306 | Pasywny konwerter TVI na UTP, złącze na przewodzie. |  | 17

## Accessory
Type | MODEL | ZDJĘCIE | SAP | Opis PL | INFO | MSRP PLN (without VAT)
Accessory | DS-1275ZJ-S-SUS |  | 302702337 | Uchwyt montażowy słupowy, materiał: stal nierdzewna (płyta montażowa/zacisk), kolor: biały, wymiary: 144×131.6×44.3 mm, waga 760g |  | 172
Accessory | DS-1475ZJ-Y |  | 302702320 | Uchwyt montażowy słupowy, materiał: stal nierdzewna (płyta montażowa/zacisk), kolor: biały, wymiary: 250×127×46 mm, wymiary zacisków: Φ67-127mm, waga 1205g |  | 406
Accessory | DS-1476ZJ-Y |  | 302702321 | Uchwyt montażowy narożny, materiał: stal nierdzewna, kolor: biały, wymiary: 126X105X250 mm, waga 2280g |  | 466
Accessory | DS-1471ZJ-155-Y |  | 302702318 | Uchwyt montażowy sufitowy, materiał: stop aluminium, kolor: biały, wymiary: Φ155×150×565mm |  | 558
Accessory | DS-1473ZJ-155-Y |  | 302702319 | Uchwyt montażowy ścienny, materiał: stop aluminium, kolor: biały, wymiary: 155×183.5×240mm |  | 406
Accessory | DS-2904ZJ |  | 302701930 | Uchwyt montażowy słupowy, materiał: stal, wymiary: Φ200x157×240mm |  | 235
Accessory | DS-2601ZJ-P |  | 302701686 | Uchwyt montażowy ścienny, materiał: tworzywo sztuczne, wymiary: Φ203.5×227.9 mm |  | 619
Accessory | DS-1602ZJ-AKS |  | 302700694 | Uchwyt montażowy ścienny, materiał: stal nierdzewna z powłoką natryskową, wymiary: 364,1 mm x 182,0 mm |  | 235
Accessory | DS-1604ZJ-BOX-Corner-Y |  | 302701706 | Uchwyt montażowy narożny z puszką montażową, materiał: stal nierdzewna z powłoką natryskową, wymiary: 255.5×314×542.5mm |  | 1361
Accessory | DS-1604ZJ-BOX-Y |  | 302701707 | Uchwyt montażowy ścienny z puszką montażową, materiał: stal nierdzewna z powłoką natryskową, wymiary: 281.2×170.7×395.5mm |  | 653
Accessory | DS-1677ZJ-XS-1.0(C2) |  | 302702523 | Przewód giętki opdorny na eksplozję, materiał NBR, oplatany drut stalowy, wgint G3/4, wymiary ø25x1000 mm, waga 0.8kg, temp. pracy -40° do 80°, stopień ochrony IP68. |  | 343
Accessory | DS-1707ZJ-E |  | 302701880 | Uchwyt montażowy ścienny, materiał: stal nierdzewna 304, wymiary: 562,5 mm × 180 mm × 309 mm, waga: 7.02 kg |  | 856
Accessory | DS-1707ZJ |  | 302701814 | Uchwyt montażowy ścienny, materiał: stal nierdzewna 304, wymiary: 543.5 mm × 160 mm × 258 mm, waga: 4.98 kg |  | 1377
Accessory | DS-1708ZJ |  | 302702068 | Przegub Cardana, mocowanie dla kamer odornych na eksplozje. Materiał stal nierdzewna SUS304. Wymiary 105.5x118x84mm, waga 1000g. |  | 235
Accessory | DS-1707ZJ-Y-E |  | 302702114 | Uchwyt montażowy ścienny, materiał: stal nierdzewna SUS316L, wymiary: 562,5 mm × 180 mm × 309 mm, waga: 7.02 kg |  | 1222
Accessory | DS-2FA3616-DZ-HW |  | 304900093 | Zasilacz DC. Napięcie wejściowy 100-240 VAC. Prąd wejściawy 1.5A. Częstotliwość 50HZ. Napięcie wyjściowe 36 VDC, moc 60 W. Prąt wyjściowy 1.67A. Temp. pracy 0°C do 40°C. Wymiary 109.8x57.3x36mm. |  | 235
Accessory | ACpowerwire |  | 101506158 | Przewód zasilający AC czarny, długość 1m. |  | 19
Accessory | KPL-040F-VI |  | 101700613 | Zasilacz DC. Napięcie wejściowy 100-240 VAC, zakres 90-264VAC. Prąd wejściawy 3.15A. Częstotliwość 50-60Hz, zakres 47-63Hz. Napięcie wyjściowe 12 VDC, zakres 11.4-12.6VDC. Prąt wyjściowy 3.33A. Temp. pracy 0°C do 40°C. Wymiary116.3x52.4x31.3mm. |  | 114
Accessory | MSA-C1500IC12.0-18P-DE |  | 101700682 | Zasilacz: napięcie wyjściowe 12VDC, prąd wyjściowy 1.5A. |  | 50
Accessory | DS-1619ZJ-H2 |  | 302702494 | Uchwyt montażowy sufitowy "gęsia szyja", materiał: stal nierdzewna, kolor: biały, wymiary: Ø 130×455×526 mm, waga: 5200 g |  | 774
Accessory | DS-1619ZJ-HP2 |  | 302702498 | Uchwyt montażowy sufitowy "gęsia szyja", materiał: stal nierdzewna, kolor: platynowy szary, wymiary: Ø 130×455×526 mm, waga: 5200 g |  | 790
Accessory | DS-1280ZJ-DM55 |  | 302702497 | Puszka montażowa, materiał: stop aluminium, wymiary: Φ 155×36 mm, waga: 300g |  | 127
Accessory | DS-1297ZJ-ES |  | 302701252 | Telekopowy uchwyt sufitowy, materiał: stop aluminium, kolor: biały, wymiary: Φ 97 × od 270 do 400 mm, waga: 500g |  | 119
Accessory | DS-1297ZJ-M |  | 302702003 | Telekopowy uchwyt sufitowy, materiał: stop aluminium, kolor: biały, wymiary: Φ 120× od 650 do 1200 mm, waga: 800g |  | 248
Accessory | DS-1273ZJ-155(Black) |  | 302702541 | Uchwyt montażowy ścienny, materiał: stop aluminium, kolor: czarny, wymiary: 155×183.5×240mm |  | 216
Accessory | DS-1280ZJ-DM55(Black) |  | 302702544 | Puszka montażowa, materiał: stop aluminium, kolor: czarny, wymiary: Φ 155×36 mm, waga: 300g |  | 127
Accessory | DS-2780ZJ-X/316L |  | 302702052 | Puszka połączeniowa odporna na wybuchy, stopień ochrony: IP68, materiał: stal nierdzewna 316L, wymiary: 272 mm × 272 mm x 96,8 mm, waga: 6.4 kg |  | 5582
Accessory | DS-1280ZJ-DM46 |  | 302702475 | Puszka montażowa, materiał: stop aluminium, kolor: biała, wymiary: Ø 120×37.2 mm, waga: 250g |  | 95
Accessory | DS-1677ZJ-XS-1.0(D) |  | 302702495 | Przewód giętki opdorny na eksplozję, materiał NBR, oplatany drut stalowy, wgint G3/4, wymiary ø25x1000 mm, waga 0.7kg, temp. pracy -40° do 80°, stopień ochrony IP68. |  | 450
Accessory | DS-2780ZJ-X |  | 302702054 | Puszka połączeniowa odporna na wybuchy, stopień ochrony: IP68, materiał: stal nierdzewna 304, wymiary: 272 mm × 272 mm x 96,8 mm, waga: 6.4 kg |  | 5237
Accessory | DS-1280ZJ-TR12 |  | 302702548 | Puszka montażowa, materiał: stop aluminium, kolor: czarny, wymiary: 123.06×168.24×45 mm, waga: 215g |  | 127
Accessory | DS-2202ZJ |  | 302702297 | Uchwyt montażowy ścienny, materiał: stop aluminium ADC12, wymiary: 300.7×250.2×107.9 mm, waga: 1250 g |  | 466
Accessory | ADS-12FG-12N |  | 101701320 | Zasilacz DC. Napięcie wejściowy 100-240 VAC, zakres 90-264VAC. Prąd wejściawy <0.3 Arms. Częstotliwość 50-60Hz, zakres 47-63Hz. Napięcie wyjściowe 12 VDC, zakres 11.4-12.6VDC, moc 12 Watt. Prąt wyjściowy 0-1A. Temp. pracy 0°C do 40°C. Wymiary 68x30.5x41mm. |  | 29
Accessory | DS-1704ZJ-Y |  | 302701768 | Uchwyt montażowy ścienny, materiał: stal nierdzewna 316L, wymiary: 412.5×140×228mm |  | 761
Accessory | IPC-4300H |  | 303700245 | Tester kamer sieciowych, ekran 4,3 '', z zasilaczem ANSI / EN / BS / AS, kamera sieciowa wsparcia i kamera analogowa (CVBS / TVIAHD / CVI) uzyskująca dostęp |  | 4311
Accessory | HV3816D-8MPIR |  | 102200719 | Obiektyw 8MP, IR 3.8~16mm F1.5, CS 1/1.8" |  | 1177
Accessory | MV5721D-12MPIR |  | 102201156 | Obiektyw 12MP, IR 5.7-21mm F1.5, CS 3/4" |  | 3090
Accessory | HV0415D-MP |  | 102200865 | Obiektyw 3MP, 4-15mm, F1.5 CS 1/1.8" |  | 869
Accessory | TV2710D-MPIR |  | 102200990 | Obiektyw 3MP, IR 2.7-10mm F1.4 CS 1/2.7" |  | 435
Accessory | TV2713D-5MP |  | 102200869 | Obiektyw 5MP 2.7-13mm F0.95 CS 1/2.7" |  | 1000
Accessory | TV0550D-4MPIR |  | 102201415 | Obiektyw 4MP, IR,5-50mm,F1.6.CS,1/2.7" |  | 1240
Accessory | HV1050D-12MPIR |  | 102201869 | Obiektyw 12MP,IR,10-50mm,F1.2,CS,1/1.7" |  | 2877
Accessory | MF0814M-5MP |  | 102200342 | Obiektyw 5MP, 8mm, F1.4, C, 2/3" |  | 1306
Accessory | MF1214M-5MP |  | 102200408 | Obiektyw, ogniskowa:12mm, F1.4, Mount:C 3/4", Sensor |  | 1306
Accessory | MF1614M-5MP |  | 102200442 | Obiektyw, ogniskowa:16mm, F1.4, Mount:C 3/4", Sensor |  | 1306
Accessory | MF2514M-5MP |  | 102200441 | Obiektyw, ogniskowa:25mm, F1.4, Mount:C 3/4", Sensor |  | 1306
Accessory | DS-2FP2020 |  | 304900041 | Mikrofon pojemnościowy HikVision, powierzchnia pokorycia do 70m2, transmisja do 3000m, czułość -34dB, pasmo przenoszenia 20Hz~20kHz, charakterystyka dookólna, SNR 60dB, zakres dynamiki: 70dB, Max. zrównoważonego ciśnienia akustycznego: 100dB, impedancja 600Ω, Amplituda sygnału wyjściowego: 2.5Vpp/-25dB, układ obróbki sygnału: ANC, wbudowany przedwzmacniacz, zasilanie 12VDC (9VDC-15VDC), temperatura pracy: -25℃～70℃, wymiary: Φ78mm×28mm, waga około 60g. |  | 203
Accessory | DS-2FP4021-B |  | 304900044 | Mikrofon pojemnościowy HikVision, powierzchnia pokorycia do 60m2, czułość -41dB, pasmo przenoszenia 100Hz~16kHz, charakterystyka dookólna, SNR 75dB, zakres dynamiki: 85dB, impedancja 600Ω, częstotliwość próbkowania 32K, możliwość redukcji szumów: adaptacyjna 9dB, filtry: ANC, AGC, algorytm EQ, regulacja zakresu wzmocnienia: 30dB (ciągłe), zasilanie 12VDC (9VDC-15VDC), temperatura pracy: -25℃～55℃, wymiary: Φ64mm×20mm, waga około 70g. |  | 1256
Accessory | 19"1UMountingBracket |  | 190103771 | Uchwyt montażowy RACK do rejestratorów serii DS-76XXNI-SE, 19” 380. (Uwaga! 1 szt. - do zamocowania rejestratora wymagany zakup 2 szt.). Uwaga! Pasuje wyłącznie do starego typu obudowy. |  | 19
Accessory | 1U 380/385 chasis |  | 190157623 | Uchwyt montażowy RACK do rejestratorów serii DS-76XXNI-SE, 19” 380. (Uwaga! 1 szt. - do zamocowania rejestratora wymagany zakup 2 szt.). Uwaga! Pasuje wyłącznie do starego typu obudowy. |  | 19
Accessory | 19"1.5UMountingBracket |  | 190103772 | Uchwyt montażowy RACK do rejestratorów serii DS-76XXNI-SE, 19” 380. (Uwaga! 1 szt. - do zamocowania rejestratora wymagany zakup 2 szt.). Uwaga! Pasuje wyłącznie do starego typu obudowy. |  | 19
Accessory | 60WPoEinjectorEU |  | 303700361 | Zasilacz POE do kamer Hikvision, moc: 60W. |  | 558
Accessory | DS-1475ZJ-SUS |  | 302701860 | Adapter słupowy, średnica słupa: Φ67-127mm. Pasuje do kamer serii: DS-2CD26x5FWD, DS-2CD26x3G0. Pasuje do uchwytów: DS-1473ZJ-155, DS-1473ZJ-135. |  | 227
Accessory | DS-1476ZJ-SUS |  | 302701861 | Adapter narożny. Pasuje do kamer serii: DS-2CD26x5FWD, DS-2CD26x3G0. Pasuje do uchwytów: DS-1473ZJ-155, DS-1473ZJ-135. |  | 227
Accessory | DS-1471ZJ-155 |  | 302701858 | Adapter sufitowy o dłygości 565mm. Pasujący do modeli: DS-2CD27x5FWD, DS-2CD27x3G0. |  | 311
Accessory | DS-1473ZJ-155 |  | 302701859 | Adapter naścienny. Pasuje do kamer: DS-2CD27x5FWD, DS-2CD27x3G0. |  | 216
Accessory | DS-1471ZJ-135 |  | 302701862 | Adapter sufitowy o dłygości 565mm. Pasujący do modeli: DS-2CD2Hx5FWD, DS-2CD2Hx3G0. |  | 282
Accessory | DS-1253ZJ-L |  | 302700845 | Osłona przecideszczowa Hikvision do kamer kopułowych. Wykonana z tworzywa kompozytowego. Wymiary: Φ225.1×98mm. Waga około 198g. Pasuje do serii uchwytów ściennych DS-1273ZJ. |  | 114
Accessory | DS-1250ZJ |  | 302700138 | Osłona przeciwdeszczowa Hikvision do kamer kopułowych. Wykonana z tworzywa kompozytowego. Wymiary: 264.7x152x189.6mm. Waga około 199g. |  | 58
Accessory | DS-1227ZJ |  | 302700028 | Uchwyt montażowy Hikvision przeznaczony do kamer kopułowych. Instalacja w suficie podwieszanym w formie wpusczonej. Dedykowany do serii kamer: DS-2CD41xx, DS-2CD27xx, DS-2CD753F-E, DS-2CD754F-E, DS-2CD763P(N)F-E, DS- 2CD793P(N)F-E, DS-2CD793P(N)FWD-E, DS-2CD733F-E. Podstawa metalowa, pierściń maskujący wykonany z tworzywa sztucznego. Wymiary Φ210x90mm. Maksymalne obciążenie 4.5kg. Waga około 600g. |  | 143
Accessory | DS-1280ZJ-DM21 |  | 302700398 | Metalowa puszka przyłączeniowa Hikvision umożliwiająca ukrycie przewodów. Przeznaczona do kamer serii: DS-2CD41xxFWD-(I)(Z)(FC), iDS-2CD6124FWD-I(Z)/(H)/(F)/(B)/(C) oraz DS-2CD27xx. Maksymalna nośność to 4.5kg. Wymiar: Φ137.5x65.2mm. Waga około 310g. |  | 82
Accessory | DS-1281ZJ-DM23 |  | 302700380 | Adapter Hikvision do zastosowania wewnętrznego umożliwiajacy pochylenie kamery względem dowolnej płaszczyzny. Przeznaczony do kamer serii DS-2CD41xxFWD-(I)(Z)(FC), iDS-2CD6124FWD-I(Z)/(H)/(F)/(B)/(C) oraz DS-2CD27xx. Maksymalna nośność to 4.5kg Wymiary Φ136×48mm. Waga około 245g. |  | 74
Accessory | DS-1258ZJ-L |  | 302701186 | Uchwyt ścienny Hikvision do kamer kopułowych. Wykonany z tworzywa sztucznego. Przeznaczony do serii kamer kopułowych DS-2CD2712F-I(S), DS-2CD2732F-I(S), DS-2CD2722FWD-I(Z)(S), DS-2CD2742FWD-I(Z)(S). Wymiary: 136×183×213mm. |  | 69
Accessory | DS-1473ZJ-135 |  | 302701863 | Adapter naścienny. Pasuje do kamer: DS-2CD2Hx5FWD, DS-2CD2Hx3G0. |  | 216
Accessory | DS-1473ZJ-135B |  | 302701857 | Adapter naścienny z puszką przyłączeniową. Pasuje do kamer: DS-2CD2Hx5FWD, DS-2CD2Hx3G0. |  | 264
Accessory | DS-1281ZJ-DM27 |  | 302700611 | Mocowanie skośne na suficie do kamer kopułowych, Materiał: Plastik, Kolor Biały, Wymiary: 111.8×40.5×108.3mm, Waga: 45.8g |  | 64
Accessory | DS-1297ZJ |  | 302700835 | Wysuwany maszt sufitowy, Kolor: biały, Materiał: stop aluminium, Zakres wysuwanego masztu: 1.2-2m Wymiary: Φ120x2000mm, Waga:1035g |  | 264
Accessory | DS-1294ZJ |  | 302700648 | Uchwyt ścienny Hikvision przeznaczony do kamer hemisferycznych serii DS-2CD29XXF-(I)(S) Wymiary: 230×80×130mm. Waga około 450g. |  | 114
Accessory | DS-1280ZJ-PT3 |  | 302700681 | Metalowa puszka przyłączeniowa Hikvision umożliwiająca ukrycie przewodów. Przeznaczone do kamer: DS-2CD2FXX, DS-2F12F-I(W)(S)Z, DS-2CD2F22FWD-I(W)(S), DS-2CD2F42FWD-I(W)(S), DS-2DE2103, DS-2DE2202. Tworzywo: plastik. Średnica Φ120 mm X 40mm. Waga około 104g. |  | 74
Accessory | DS-1275ZJ-SUS |  | 302701533 | Adapter słupowy Hikvision. Słup o średnicy od 67mm do 127mm. Przeznaczony do kamer tulejowych oraz innych (przy zastosowaniu odpowiedniego uchwytu adaptacyjnego np. naściennego). Maksymalna nośność uchwytu do 10kg. Wymiary 127×46×250mm. Waga około 1345g. |  | 227
Accessory | DS-1276ZJ-SUS |  | 302701678 | Adapter narożny Hikvision. Przeznaczony do kamer tulejowych oraz innych (przy zastosowaniu odpowiedniego uchwytu adaptacyjnego np. naściennego). Maksymalna nośność uchwytu do 10kg. Wymiary 126×105×250mm. Waga około 2280g. |  | 227
Accessory | DS-1275ZJ-4626 |  | 302700793 | Uchwyt słupowy, wykonany ze stali, Kolor Biały, Wymiary: 127x46x250mm Waga: 1235g |  | 156
Accessory | DS-1292ZJ |  | 302700585 | Metalowy uchwyt ścienny Hikvision przeznaczony do kamer kompaktowych oraz kamer kompakowtowych z motozoomem, wykonany ze stopu aluminium. Maksymalna nośność uchwytu do 2kg Wymiary: 70x97.1x217.9mm. Waga 201g |  | 74
Accessory | DS-1293ZJ |  | 302700586 | Metalowy uchwyt ścienny Hikvision przeznaczony do kamer kompaktowych oraz kamer kompakowtowych z motozoomem. Dodatkowo kompatybilny z modelami: DS-2CD48XX, DS-2CD58XX, DS-2CD2AXX, DS-2CD40XXF/E-(H)(IR5)(IRA), DS-2CD40XXFWD/E-(H)(IR5)(IRA), DS-2CD6026FWD/E-(H), DS-2CD6233F/E-(H)(IR5)(IRA), DS-2CD40xxFWD/E-(H)(IR5)(3.8-16mm), DS-2CD40xxFWD/E-(H)(IRA)(11-40mm), DS-2CD4026FWD/E-(H)(7-33mm). Maksymalna nośność uchwytu do 6kg. Wymiary 88×116.6×297.3mm. Waga 473g. |  | 87
Accessory | DS-1299ZJ |  | 302701248 | Uchwyt montażowy Hikvision, przeznaczony do kamer typu BOX, kamer typu FishEYE serii dystrybucyjnej oraz kamery iDS-2CD6810F/C. Wymiary: 77×77×198mm. Waga około 165g. |  | 58
Accessory | DS-1340HZ |  | 302700953 | housing with Three-axis adjustment Containing combined wires and fan IK10 |  | 1500
Accessory | DS-1214ZJ |  | 302700021 | Metalowy uchwyt słupowy (do montażu poziomego) Hikvision. Zaprojektowany do kamer kompaktpowych i obudów zewnętrznych. Wymiary 194×117×226mm. Waga 1895 g. |  | 264
Accessory | DS-1233ZJ |  | 302701114 | Adapter dystansowy prosty o długości 1093mm. Pasuje do kamer: DS-2CE16C8T-IW3Z, DS-2CD48XX, DS-2CD40XXF/E-(H)(IR5)(IRA), DS-2CD40XXFWD/E-(H)(IR5)(IRA), DS-2CD6026FWD/E-(H), DS-2CD6233F/E-(H)(IR5)(IRA), DS-2CD40xxFWD/E-(H)(IR5)(3.8-16mm), DS-2CD40xxFWD/E-(H)(IRA)(11-40mm), DS-2CD4026FWD/E-(H)(7-33mm), DS-2CD5028G0/E-HI. Pasuje do serii obudów DS-1331HZ. |  | 282
Accessory | DS-1269ZJ |  | 302700598 | Uchwyt sufitowy, Materiał: stop aluminium, Kolor Biały, Wymiary: 493×246×88mm Waga: 540g |  | 343
Accessory | DS-1260ZJ |  | 302700239 | Metalowa puszka przyłączeniowa Hikvision umożliwiająca ukrycie przewodów dedykowana do kamer: seria DS-2CD26xx, DS-2CD2TXX-I3/I5/I8, DS-2CD2T42WD-I, DS-2CD2T22WD-I, DS-2CD4AXXF(WD)-I(Z)(H)(S), DS-2CD22xx-I5, DS-2CE16D5T-(A)VFIT3, DS-2CE16D9T-AIRAZH, DS-2CE16C5T-(A)VFIR3, DS-2CE16C2T-IT5, DS-16CE2D5T-IT5, DS-16CE2C5T-IT5, DS-2CE16C5T-IT1/IT3. Wymiar: Φ88.5 mm. Waga około 251g. |  | 108
Accessory | DS-1280ZJ-S |  | 302700579 | Metalowa puszka przyłączeniowa Hikvision umożliwiająca ukrycie przewodów. Przeznaczona do kamer: DS-2CE56D5T-IT1/IT3, DS-2CE56C2T-IT1/IT3, DS-2CE56C5T-IT1/IT3, DS-2CE56C0T-IT1/IT3, DS-2CE56D1T-IT1/IT3, DS-2CE16C5T-(A)VFIR3, DS-2CE56D0T-IT1/IT3, DS-2CE16C2T-IT5, DS-2CE16D5T-IT5, DS-2CE16C5T-IT5, DS-2CE16C5T-IT1/IT3, DS-2CE16D5T-(A)VFIT3, DS-2CE16D9T-AIRAZH, DS-2CE16D1T-(A)VFIR3, DS-2CE16C2T-VFIR3, DS-2CE16D1T-(A)IR3Z, DS-2CE16D5T-AIR3ZH, DS-2CD2310-I, DS-2CD2320-I, DS-2CD2212-I5, DS-2CD2232-I5, DS-2CD20XX(F)-I(W), DS-2CD2612F-I(S), DS-2CD2632F-I(S), DS-2CD2622FWD-I(W)(S), DS-2CD2642FWD-I(Z)(S), DS-2CD2TXX-I3/I5/I8, DS-2CD2T42WD-I, DS-2CD2T22WD-I, DS-2CD4AXXF(WD)-I(Z)(H)(S). Max. obciążenie do 4.5kg. Wymiar: Φ137x51.5mm. Waga około 527g. |  | 143
Accessory | DS-1281ZJ-S |  | 302700580 | Mocowanie skośne na suficie do kamer kopułowych, Materiał: Stop aluminium, Kolor Biały, Wymiary: Φ137 x 56.5x 147mm Waga: 472g |  | 135
Accessory | DS-1258ZJ |  | 302700250 | Uchwyt ścienny Hikvision do kamer kopułowych. Wykonany z tworzywa sztucznego. Przeznaczony do serii kamer kopułowych DS-2CD21xx, DS-2CD2310(20)-I, DS-2CE56D5T-IT1/IT3, DS-2CE56C2T-IT1/IT3, DS-2CE56C5T-IT1/IT3. Wymiary: 118×80×182 (mm). |  | 50
Accessory | DS-1259ZJ |  | 302700248 | Adapter Hikvision z tworzywa sztucznego umożliwiajacy pochylenie kamery względem płaszczyzny sufitu przeznaczony do zamocowania kamer: serii DS-2CD21xx, DS-2CD2132-I i DS-2CC51D3S-VPIR. Wymiary Φ101×39mm. Do zastosowania wewnątrz obiektu. Wymiary: Φ111×39.2mm. Waga około 200g. |  | 37
Accessory | DS-1280ZJ-DM18 |  | 302700356 | Metalowa puszka przyłączeniowa Hikvision umożliwiająca ukrycie przewodów. Dedykowane do kamer: DS-2CD2112-(I), DS-2CD2132-(I), DS-2CD21XXF-I(W)(S), DS-2CD2122FWD-I(W)(S), DS-2CD2142FWD-I(W)(S). Wymiar: Φ101 mm. Waga około 150g. |  | 77
Accessory | DS-1271ZJ-110 |  | 302700313 | Metalowy uchwyt sufitowy Hikvision do montażu kamer serii DS- 2CD21xx, DS-2CD2310(20)-I, DS-2CE56D5T-IT1/IT3, DS-2CE56C2T-IT1/IT3, DS-2CE56C5T-IT1/IT3, DS-2CC51D3S-VPIR. Wymiary: Φ150×560mm. Waga około 1270g. |  | 227
Accessory | DS-1253ZJ-M |  | 302700844 | Osłona przeciwdeszczowa. Pasuje do uchwytu DS-1272ZJ-110. |  | 82
Accessory | DS-1272ZJ-110 |  | 302700315 | Uchwyt ścienny z tworzywa sztucznego do montażu kamer Hikvision serii DS-2CD21xx, DS-2CD2310(20)-I, DS-2CE56D5T-IT1/IT3, DS-2CE56C2T-IT1/IT3, DS-2CE56C5T-IT1/IT3, DS-2CC51D3S-VPIR. Wymiary: 120×122×169mm. Waga około 420g. |  | 119
Accessory | DS-1272ZJ-110B |  | 302700328 | Uchwyt ścienny z puszką przyłączeniową do montażu kamer Hikvision serii DS-2CD21xx, DS-2CD2310(20)-I, DS-2CE56D5T-IT1/IT3, DS-2CE56C2T-IT1/IT3, DS-2CE56C5T-IT1/IT3, DS-2CC51D3S-VPIR. Materiał: aluminium. Wymiary: 123×180×227.8mm. Waga około 1205g. |  | 211
Accessory | DS-1280ZJ-XS |  | 302700955 | Metalowa puszka przyłączeniowa Hikvision do kamer serii DS-2CE16D5T-IR, DS-2CE16D1T-IR(P), DS-2CE16C0T-IR(P), DS-2CE16C2T-IR(P), DS-2CE16D0T-IR(P), DS-2CE16D5T-IT1/IT3, DS-2CE16C2T-IT1/IT3, DS-2CE16C0T-IT1/IT3/IT5, DS-2CE16D1T-IT1/IT3/IT5, DS-2CE16D0T-IT1/IT3/IT5, DS-2CE56D5T-IRM, DS-2CE56C0T-IRM, DS-2CE56C2T-IRM, DS-2CE56D0T-IRM, DS-2CE56D1T-IRM, DS-2CE56C0T-IR, DS-2CE56C0T-IRP, DS-2CE56C2T-IR, DS-2CE56C2T-IRP, DS-2CE56D1T-IR, DS-2CE56D1T-IRP, DS-2CE56D0T-IR(P). Maksymalna nośność uchwytu do 4.5kg. Wymiary: Φ100 x 43.2 x 129mm. Waga około 320g. |  | 87
Accessory | DS-1272ZJ-110-TRS |  | 302700373 | Metalowy uchwyt ścienny z adapterem umożliwiającym montaż miniaturowych kamer kopułowych Hikvision. Dedykowany do urządzeń: DS-2CE56C0T-IT1/IT3, DS-2CE56D1T-IT1/IT3, DS-2CE56D0T-IT1/IT3, DS-2CE56D5T-IRM, DS-2CE56C0T-IRM, DS-2CE56C2T-IRM, DS-2CE56D0T-IRM, DS-2CE56D1T-IRM, DS-2CE56C0T-IR, DS-2CE56C0T-IRP, DS-2CE56C2T-IR, DS-2CE56C2T-IRP, DS-2CE56D1T-IR, DS-2CE56D1T-IRP, DS-2CE56D0T-IR(P). Wymiary: Φ110×120×120mm. Waga około 545g. |  | 145
Accessory | DS-1280ZJ-DM22 |  | 302700798 | Metalowa puszka przyłączeniowa Hikvision umożliwiająca ukrycie przewodów. Do kamer serii DS-2CD25xx. Maksymalna noścność 4.5kg. Wymiar: Φ137x164.8x53.4mm. Waga około 520g. |  | 158
Accessory | DS-1282ZJ-DM(mini) |  | 302700377 | Adapter montażowy Hikvision do kamer. Montaż sufitowy. Przeznaczony do kamer: DS-2CD2520F, DS-2CD2510F. Wykonany z tworzywa sztucznego. Wymiary Φ120 mm. Waga 33g. |  | 19
Accessory | DS-1271ZJ-120 |  | 302700321 | Metalowy uchwyt sufitowy Hikvision do montażu kamer: serii DS- 2CD25xx, DS-2CD7153-E, DS-2CD7164-E, DS-2CS58A1P-IRS i DS-2CS54A1P-IRS. W niektórych przypadkach jest wymagany adapter DS-1282ZJ-DM(mini). Wymiary: Φ150×573mm. Waga około 1290g. |  | 343
Accessory | DS-1272ZJ-120 |  | 302700325 | Metalowy uchwyt ścienny Hikvision do montażu kamer: serii DS- 2CD25xx, DS-2CD7153-E, DS-2CD7164-E, DS-2CS58A1P-IRS i DS-2CS54A1P-IRS. W niektórych przypadkach jest wymagany adapter DS-1282ZJ-DM(mini). Wymiary: Φ120×122×173.5mm. Waga około 440g. |  | 127
Accessory | DS-1272ZJ-120B |  | 302700334 | Metalowy uchwyt ścienny Hikvision z puszką przyłączeniową do montażu kamer: serii DS- 2CD25xx, DS-2CD7153-E, DS-2CD7164-E, DS-2CS58A1P-IRS i DS-2CS54A1P-IRS. W niektórych przypadkach jest wymagany adapter DS-1282ZJ-DM(mini). Wymiary: Φ120×180×233mm. Waga około 1225g. |  | 227
Accessory | DS-1249ZJ |  | 302700103 | Mocowanie w suficie do kamer kopułowych, Materiał: plastik, Kolor Biały, Wymiary: Φ169.4×14.6mm Waga: 60g |  | 50
Accessory | DS-1280ZJ-M |  | 302700581 | Uchwyt ścienny Hikvision przeznaczony do montażu kamer kopułowych: DS-2CE56D5T-VFIT3, DS-2CE56C5T-VFIT3, DS-2CE56D1T-VFIR3, DS-2CE56C2T-VFIR3, DS-2CE56D1T-IR3Z, DS-2CE56D5T-IR3Z, DS-2CE56D5T-IT1/IT3, DS-2CE56C2T-IT1/IT3, DS-2CE56C5T-IT1/IT3, DS-2CD2312-I, DS-2CD2332-I, DS-2CD2322WD-I, DS-2CD2342WD-I. Maksymalne obciążenie 4.5kg. Wymiary: 157×185×51.5mm. Waga około 621g. |  | 143
Accessory | DS-1281ZJ-M |  | 302700582 | Adapter Hikvision umożliwiajacy pochylenie kamery względem płaszczyzny przeznaczony do modeli: DS-2CD2312-I, DS-2CD2332-I, DS-2CD2322WD-I, DS-2CD2342WD-I, DS-2CE56D5T-VFIT3, DS-2CE56C5T-VFIT3, DS-2CE56D1T-VFIR3, DS-2CE56C2T-VFIR3, DS-2CE56D1T-IR3Z, DS-2CE56D5T-IR3Z. Nośność uchwytu do 4.5kg. Wymiary: Φ157×165.5×61.8mm. Waga około 586g. |  | 143
Accessory | DS-1271ZJ-130 |  | 302700322 | Metalowy uchwyt sufitowy Hikvision do montażu kamer serii DS-2CD41xxFWD-(I)(Z)(FC), iDS-2CD6124FWDI(Z)/(H)/(F)/(B)/(C), DS-CD41xx, DS-2CE56D5T-(A)VFIR, DS-2CE56C5T-(A)VFIR,DS-2CE56D1T-VFIR, DS-2CE56D5T-AIRZ, DS-2CE56D1T-(A)IRZ, DS-2CD7xx, DS-2CC51AxP(N)-VF i DS-2CC5181P(N)-VF. Wymiary: Φ150×565mm. Waga około 1900g. |  | 235
Accessory | DS-1271ZJ-130-TRL |  | 302701221 | Metalowy uchwyt sufitowy Hikvision do montażu kamer serii DS-2CD2312-I, DS-2CD2332-I, DS-2CD2322WD-I, DS-2CD2342WD-I, DS-2CD23X5FWD-I. Wymiary Φ150×567mm. Waga około 1110g. |  | 235
Accessory | DS-1273ZJ-130 |  | 302700326 | Metalowy uchwyt ścienny Hikvision do montażu kamer serii DS-2CD41xxFWD-(I)(Z)(FC), iDS-2CD6124FWDI(Z)/(H)/(F)/(B)/(C), DS-CD41xx, DS-2CE56D5T-(A)VFIR, DS-2CE56C5T-(A)VFIR,DS-2CE56D1T-VFIR, DS-2CE56D5T-AIRZ, DS-2CE56D1T-(A)IRZ, DS-2CD7xx, DS-2CC51AxP(N)-VF i DS-2CC5181P(N)-VF. Wymiary: Φ132×183.5×228.5mm. Waga około 690g. |  | 143
Accessory | DS-1273ZJ-130B |  | 302700327 | Metalowy uchwyt ścienny Hikvision z puszką przyłączeniową. Przeznaczony do montażu kamer serii serii DS-2CD41xxFWD-(I)(Z)(FC), iDS-2CD6124FWDI(Z)/(H)/(F)/(B)/(C), DS-CD41xx, DS-2CE56D5T-(A)VFIR, DS-2CE56C5T-(A)VFIR,DS-2CE56D1T-VFIR, DS-2CE56D5T-AIRZ, DS-2CE56D1T-(A)IRZ, DS-2CD7xx, DS-2CC51AxP(N)-VF i DS-2CC5181P(N)-VF. Wymiary: Φ132×242.9×288.5mm. Waga około 1475g. |  | 258
Accessory | DS-1280ZJ-TR6 |  | 302700311 | Puszka łączeniowa do kamer kopułowych, Materiał: stop aluminium, Kolor: Biały, Wymiary: Φ130mm Waga: 715g |  | 248
Accessory | DS-1273ZJ-130-TRL |  | 302700374 | Uchwyt ścienny z tworzywa sztucznego Hikvision z adapterem do montażu kamer: DS-2CE56D5T-VFIT3, DS-2CE56C5T-VFIT3, DS-2CE56D1T-VFIR3, DS-2CE56C2T-VFIR3, DS-2CE56D1T-IR3Z, DS-2CE56D5T-IR3Z, DS-2CD2312-I, DS-2CD2332-I, DS-2CD2322WD-I, DS-2CD2342WD-I. Wymiary: Φ132×183.5×228.5mm. |  | 158
Accessory | DS-1271ZJ-135 |  | 302700314 | Metalowy uchwyt sufitowy Hikvision do montażu kamer serii DS-2CD27xx. Wymiary: Φ136×565mm. Waga około 1350g. |  | 243
Accessory | DS-1273ZJ-135 |  | 302700331 | Metalowy uchwyt ścienny Hikvision do montażu kamer serii: DS-2CD2712F-I(S), DS-2CD2732F-I(S), DS-2CD2722FWD-I(Z)(S), DS-2CD2742FWD-I(Z)(S). Wymiary: Φ136×183.5×230mm. Waga około 704g. |  | 143
Accessory | DS-1273ZJ-135B |  | 302700329 | Metalowy uchwyt ścienny Hikvision wyposażony w puszkę przyłączeniową do kamer DS-2CD2712F-I(S), DS-2CD2732F-I(S), DS-2CD2722FWD-I(Z)(S), DS-2CD2742FWD-I(Z)(S). Wymiary: Φ136×243×290mm. Waga około 1490g. |  | 264
Accessory | DS-1240ZJ |  | 302700040 | Materiał: stop aluminium, Kolor Biały, Wymiary: 145 mm × 144.5 mm × 63 mm Waga: 440g |  | 95
Accessory | DS-1241ZJ |  | 302700113 | Uchwyt montażowy Hikvision do zamocowania kamery w suficie podwieszanym. Materiał: aluminium. Dedykowany do kamer DS-2CE56D5T-(A)VP(F)IR3(ZH), DS-2CE56C5T-(A)VP(F)IR3(ZH), DS-2CC5173P-VP, DS-2CC5191P-VPIR, DS-2CC5197N-VPIR, DS.-2CC51A7N-VPIRH. Maksymalne obciążenie 4.5kg. Wymiary: Φ210x26.8mm. Waga około 260g |  | 95
Accessory | DS-1271ZJ-140 |  | 302700323 | Uchwyt sufitowy do kamer kopułowych. Wykonany ze stopu aluminium. Koloru białego. Wymiary: Φ150×565mm. Waga około 1900g. |  | 343
Accessory | DS-1273ZJ-140 |  | 302700333 | Metalowy uchwyt ścienny Hikvision przeznaczony do kamer DS-2CE56D5T-(A)VPIR3, DS-2CE56C5T-(A)VPIR3, DS-2CE56D1T-(A)VPIR3, DS-2CE56D1T-(A)VPIR3Z, DS-2CE56D5T-AVPIR3Z(H). Wymiary: Φ140×183.5×232mm. Waga około 703g. |  | 143
Accessory | DS-1273ZJ-140B |  | 302700330 | Metalowy uchwyt ścienny Hikvision wyposażony z puszkę przyłączeniową. Przeznaczony do kamer serii DS-2CE56D5T-(A)VPIR3, DS-2CE56C5T-(A)VPIR3, DS-2CE56D1T-(A)VPIR3, DS-2CE56D1T-(A)VPIR3Z, DS-2CE56D5T-AVPIR3Z(H). Wymiary: Φ140×243×292mm. Waga 1488g. |  | 264
Accessory | DS-1273ZJ-160 |  | 302700353 | Uchwyt montażowy ścienny, mateiał: stal nierdzewna, wymiary: Φ160×182×120mm |  | 143
Accessory | DS-1273ZJ-160B |  | 302700352 | Uchwyt montażowy ścienny ze skrzynką przyłączeniową, mateiał: stal nierdzewna, wymiary: Φ160×182×120mm |  | 298
Accessory | DS-1473ZJ-155B |  | 302701980 | Adapter naścienny ze skrzynką przyłączeniową. Pasuje do kamer: DS-2CD27x5FWD, DS-2CD27x3G0. Kolor biały. |  | 406
Accessory | GP-FE |  | 302700534 | Element montażowy GP-FE wykonany ze stali, wymiar 166×155×4.5mm |  | 29
Accessory | DS-1271ZJ-DM25 |  | 302700439 | Uchwyt montażowy sufitowy, materiał: stop aluminium, kolor: biały, wymiary Φ149.5×555mm, waga: 1930g |  | 264
Accessory | DS-1273ZJ-DM25 |  | 302700438 | Uchwyt montażowy ścienny, mateiał: stal nierdzewna, wymiary: 190×165×183mm |  | 216
Accessory | DS-1273ZJ-DM25(M1) |  | 302700590 | Uchwyt montażowy ścienny, mateiał: stal nierdzewna, wymiary: 250×178×82.5mm |  | 216
Accessory | DS-1280ZJ-DM25 |  | 302700396 | biały Stop aluminium 270×165×45mm |  | 82
Accessory | DS-1280ZJ-DM25(M1) |  | 302700588 | Puszka montażowa, materiał: stop aluminium, wymiary: 167.5×167.5×42mm |  | 82
Accessory | DS-1281ZJ-DM25 |  | 302700397 | biały Stop aluminium 190×165×40mm |  | 82
Accessory | DS-1281ZJ-DM25-B |  | 302701811 | Hik biały Stop aluminium 161×156×165.5mm |  | 127
Accessory | DS-1283ZJ |  | 302700584 | Uchwyt do montażu ściennego dla rybiego oka |  | 343
Accessory | DS-1227ZJ-DM26 |  | 302701662 | Uchwyt do montażu sufitowego. Pasuje do modeli: DS-2CD45XXF(WD)-I(Z)(H)(S). |  | 127
Accessory | DS-1280ZJ-DM26 |  | 302700593 | Puszka montażowa, materiał: stop aluminium, wymiary: 165×65mm |  | 82
Accessory | DS-1271ZJ-DM26 |  | 302700592 | Uchwyt montażowy sufitowy, materiał: stop aluminium, wymiary: 676×185×185mm |  | 374
Accessory | DS-1273ZJ-DM26 |  | 302700594 | Uchwyt montażowy ścienny, mateiał: stal nierdzewna, wymiary: 255×225.7×185mm |  | 235
Accessory | DS-1273ZJ-DM26-B |  | 302700607 | Uchwyt montażowy ścienny, mateiał: stal nierdzewna, wymiary: 310x260×185mm |  | 264
Accessory | DS-1271ZJ-DM30 |  | 302701123 | Uchwyt montażowy sufitowy, materiał: stop aluminium, wymiary: Φ209×650mm Waga 2050g |  | 435
Accessory | DS-1273ZJ-DM30-B |  | 302701122 | Uchwyt montażowy ścienny, mateiał: stal nierdzewna, wymiary: Φ209×243×326mm, waga: 2500g |  | 356
Accessory | DS-1227ZJ-DM32 |  | 302701663 | Uchwyt do montażu sufitowego. Pasuje do modeli: DS-2CD4D16/26FWD-IZ(S). |  | 143
Accessory | DS-1271ZJ-DM32 |  | 302701364 | Uchwyt montażowy sufitowy, materiał: stop aluminium, wymiary: Φ150×565mm |  | 264
Accessory | DS-1273ZJ-DM32 |  | 302701363 | Uchwyt montażowy ścienny, mateiał: stal nierdzewna, wymiary: 183.5×142×232mm |  | 216
Accessory | DS-1280ZJ-SD11 |  | 302701459 | Puszka przyłączeniowa, sufitowa dla modeli: DS-2DE4A220IW-DE, DS-2DE4A320IW-DE, |  | 95
Accessory | DS-1290ZJ-BL |  | 302700458 | czarny plastyk 90x70x22mm |  | 35
Accessory | DS-1291ZJ-BL |  | 302700459 | czarny plastyk 87x73x73mm |  | 43
Accessory | DS-1227ZJ-PT6 |  | 302700942 | Uchwyt do montażu sufitowego. Pasuje do modeli: DS-2DE3204W-DE, DS-2DE3304W-DE. |  | 95
Accessory | DS-1273ZJ-PT6 |  | 302701264 | Metalowy uchwyt ścienny Hikvision do montażu kamer serii DS-2CD4D16FWD-IZS, DS-2CD4D26FWD-IZS. Maksymalna nośność uchwytu do 3kg. Wymiary: 232×183.5×Φ141.8mm. Waga około: 650g |  | 143
Accessory | DS-1280ZJ-PT6 |  | 302701263 | Puszka przyłączeniowa, sufitowa dla modeli: DS-2DE3204W-DE, DS-2DE3304W-DE. |  | 103
Accessory | DS-1604ZJ |  | 302701355 | Uchwyt naścienny, metalowy Hikvision do instalacji kamer obrotowych. Uchwyt jest wyposażony w rewizję w ramieniu oraz zintegrowaną puszkę przyłączeniową. Pasujący do modeli: DS-2AF4262, DS-2AE41XX/45XX, DS-2DE41XX/45XX, DS-2DE4220, DS-2AE4XXXT-A(B), DS-2DE4220I(W)-D, DS-2AE4XXXTI-A, DS-2DE4120I-D, DS-2DE4220IW-D, DS-2AE4123TI-D, DS-2AE4223TI-D, DS-2AE4023(N)I-D, DS-2DE5XXXXI, DS-2AE5XXXTI, DS-2AE5XXXTI-A(B), DS-2AE5XXX, DS-2DE5XXX, DS-2DF1-5XX, DS-2AF1-5XX, DS-2AF52XX-AS, DS-2DF52XX, DS-2AE5XXXT-A(B), DS-2AF1-7XXDS, DS-2AF72XX-AS, DS-2DF72XX, DS-2AE7XXX, DS-2DE7XXX, DS-2DF6XXX, DS-2DF6836V-AEL, DS-2DF8XXXI, DS-2DF82XXIW-AEL, DS-2DF8836I5V-AEL, DS-2DF82XXI-AEL(B), DS-2DF7XXXI3-A, DS-2DF7XXXI5-A. Wymiary: 355.5×255.3×170.7mm. Waga około 21506g. |  | 374
Accessory | DS-1604ZJ-pole |  | 302701666 | Adapter nasłupowy z uchwytem do kamer obrotowych. Średnica słupa Φ67-127mm. Pasuje do serii kamer obrotowych: 4", 5", 6", 8". |  | 466
Accessory | DS-1604ZJ-corner |  | 302701665 | Adapter narożny z uchwytem do kamer obrotowych. Pasuje do serii kamer obrotowych: 4", 5", 6", 8". |  | 466
Accessory | DS-1604ZJ-box |  | 302701569 | Uchwyt naścienny do kamer obrotowych z puszką przyłączeniową. Pasuje do serii kamer obrotowych: 4", 5", 6", 8". |  | 466
Accessory | DS-1604ZJ-BOX-POLE |  | 302701642 | Adapter nasłupowy z uchwytem do kamer obrotowych z puszką przyłączeniową. Średnica słupa Φ67-127mm. Pasuje do serii kamer obrotowych: 4", 5", 6", 8". |  | 606
Accessory | DS-1604ZJ-BOX-CORNER |  | 302701667 | Adapter narożny z uchwytem do kamer obrotowych z puszką przyłączeniową. Średnica słupa Φ67-127mm. Pasuje do serii kamer obrotowych: 4", 5", 6", 8". |  | 606
Accessory | DS-1618ZJ |  | 302700181 | Krótki uchwyt ścienny, metalowy Hikvision do kamer obrotowych. Kompatybilny z modelami: DS-2AF4262, DS-2AE41XX/45XX, DS-2DE41XX/45XX, DS-2DE4220, DS-2AE4XXXT-A(B), DS-2DE4220I(W)-D, DS-2AE4XXXTI-A, DS-2DE4120I-D, DS-2DE4220IW-D, DS-2AE4123TI-D, DS-2AE4223TI-D, DS-2AE4023(N)I-D. Maksymalne obciążenie do 30kg. Wymiary: 110×145×189mm. Masa około 550g. |  | 103
Accessory | DS-1619ZJ |  | 302700759 | Uchwyt metalowy Hikvision do instalacji kamer obrotowych. Pasujący do modeli: DS-2DE5XXXXI, DS-2AE5XXXTI, DS-2AE5XXXTI-A(B), DS-2AE51XX, DS-2DE51XX, DS-2DF1-5XX, DS-2AF1-5XX, DS-2AF52XX-AS, DS-2DF52XX, DS-2AE5XXXT-A(B), DS-2AF1-7XXDS, DS-2AF72XX-AS, DS-2DF72XX, DS-2AE71XX, DS-2DE71XX, DS-2DF6XXX, DS-2DF6836V-AEL, DS-2DF8XXXI, DS-2DF82XXIW-AEL, DS-2DF8836I5V-AEL, DS-2DF82XXI-AEL(B), DS-2DF7XXXI3-A, DS-2DF7XXXI5-A,DS-2AF4262, DS-2AE41XX/45XX, DS-2DE41XX/45XX, DS-2DE4220, DS-2AE4XXXT-A(B), DS-2DE4220I(W)-D, DS-2AE4XXXTI-A, DS-2DE4120I-D, DS-2DE4220IW-D, DS-2AE4123TI-D, DS-2AE4223TI-D, DS-2AE4023(N)I-D. Wymiary: 455.2×130.4×841.5mm., Waga około 6426g. |  | 543
Accessory | DS-1660ZJ |  | 302700203 | Uchwyt narożny Hikvision do instalacji kamer obrotowych w pozycji wysuniętej poza obrys budynku. Pasujący do modeli: DS-2DE5XXXXI, DS-2AE5XXXTI, DS-2AE5XXXTI-A(B), DS-2AE51XX, DS-2DE51XX, DS-2DF1-5XX, DS-2AF1-5XX, DS-2AF52XX-AS, DS-2DF52XX, DS-2AE5XXXT-A(B), DS-2AF1-7XXDS, DS-2AF72XX-AS, DS-2DF72XX, DS-2AE71XX, DS-2DE71XX, DS-2DF6XXX, DS-2DF6836V-AEL, DS-2DF8XXXI, DS-2DF82XXIW-AEL, DS-2DF8836I5V-AEL, DS-2DF82XXI-AEL(B), DS-2DF7XXXI3-A, DS-2DF7XXXI5-A,DS-2AF4262, DS-2AE41XX/45XX, DS-2DE41XX/45XX, DS-2DE4220, DS-2AE4XXXT-A(B), DS-2DE4220I(W)-D, DS-2AE4XXXTI-A, DS-2DE4120I-D, DS-2DE4220IW-D, DS-2AE4123TI-D, DS-2AE4223TI-D, DS-2AE4023(N)I-D. Wymiary 180×950×800mm. Waga 2900g. |  | 422
Accessory | DS-1661ZJ |  | 302700179 | Metalowy uchwyt sufitowy Hikvision do kamer obrotowych. Pasujący do modeli: DS-2DE5XXXXI, DS-2AE5XXXTI, DS-2AE5XXXTI-A(B), DS-2AE51XX, DS-2DE51XX, DS-2DF1-5XX, DS-2AF1-5XX, DS-2AF52XX-AS, DS-2DF52XX, DS-2AE5XXXT-A(B), DS-2AF1-7XXDS, DS-2AF72XX-AS, DS-2DF72XX, DS-2AE71XX, DS-2DE71XX, DS-2DF6XXX, DS-2DF6836V-AEL, DS-2DF8XXXI, DS-2DF82XXIW-AEL, DS-2DF8836I5V-AEL, DS-2DF82XXI-AEL(B), DS-2DF7XXXI3-A, DS-2DF7XXXI5-A,DS-2AF4262, DS-2AE41XX/45XX, DS-2DE41XX/45XX, DS-2DE4220, DS-2AE4XXXT-A(B), DS-2DE4220I(W)-D, DS-2AE4XXXTI-A, DS-2DE4120I-D, DS-2DE4220IW-D, DS-2AE4123TI-D, DS-2AE4223TI-D, DS-2AE4023(N)I-D. Wymiary Φ116.5×200mm. Waga około 600g. |  | 158
Accessory | DS-1662ZJ |  | 302700180 | Długi, metalowy uchwyt sufitowy Hikvision do kamer obrotowych. Pasujący do modeli: DS-2DE5XXXXI, DS-2AE5XXXTI, DS-2AE5XXXTI-A(B), DS-2AE51XX, DS-2DE51XX, DS-2DF1-5XX, DS-2AF1-5XX, DS-2AF52XX-AS, DS-2DF52XX, DS-2AE5XXXT-A(B), DS-2AF1-7XXDS, DS-2AF72XX-AS, DS-2DF72XX, DS-2AE71XX, DS-2DE71XX, DS-2DF6XXX, DS-2DF6836V-AEL, DS-2DF8XXXI, DS-2DF82XXIW-AEL, DS-2DF8836I5V-AEL, DS-2DF82XXI-AEL(B), DS-2DF7XXXI3-A, DS-2DF7XXXI5-A,DS-2AF4262, DS-2AE41XX/45XX, DS-2DE41XX/45XX, DS-2DE4220, DS-2AE4XXXT-A(B), DS-2DE4220I(W)-D, DS-2AE4XXXTI-A, DS-2DE4120I-D, DS-2DE4220IW-D, DS-2AE4123TI-D, DS-2AE4223TI-D, DS-2AE4023(N)I-D. Wymiary Φ116.5×500mm. Waga około 960g. |  | 172
Accessory | DS-1663ZJ |  | 302700215 | Krótki, metalowy uchwyt sufitowy Hikvision do kamer obrotowych. Pasujący do modeli: DS-2DE5XXXXI, DS-2AE5XXXTI, DS-2AE5XXXTI-A(B), DS-2AE51XX, DS-2DE51XX, DS-2DF1-5XX, DS-2AF1-5XX, DS-2AF52XX-AS, DS-2DF52XX, DS-2AE5XXXT-A(B), DS-2AF1-7XXDS, DS-2AF72XX-AS, DS-2DF72XX, DS-2AE71XX, DS-2DE71XX, DS-2DF6XXX, DS-2DF6836V-AEL, DS-2DF8XXXI, DS-2DF82XXIW-AEL, DS-2DF8836I5V-AEL, DS-2DF82XXI-AEL(B), DS-2DF7XXXI3-A, DS-2DF7XXXI5-A,DS-2AF4262, DS-2AE41XX/45XX, DS-2DE41XX/45XX, DS-2DE4220, DS-2AE4XXXT-A(B), DS-2DE4220I(W)-D, DS-2AE4XXXTI-A, DS-2DE4120I-D, DS-2DE4220IW-D, DS-2AE4123TI-D, DS-2AE4223TI-D, DS-2AE4023(N)I-D. Wymiary Φ116.5×57mm. Waga około 380g. |  | 95
Accessory | DS-1603ZJ |  | 302701097 | Uchwyt do montażu ściennego dla PanoVu |  | 203
Accessory | DS-1605ZJ |  | 302701458 | Uchwyt naścienny Hikvision. Przeznaczony do modeli: DS-2DE4A220IW-DE, DS-2DE4A320IW-DE. Wymiary: 183.5×120×228.6mm. Waga około: 1120g. |  | 172
Accessory | DS-1667ZJ |  | 302701117 | Wysuwany maszt do uchwytu wiszącego, Materiał: stal, Kolor Biały, Wymiary: 1500x2500x200mm, Waga:10850g |  | 714
Accessory | DS-1668ZJ |  | 302701257 | Rura stalowa ocynkowana |  | 103
Accessory | DS-1668ZJ(20) |  | 302701258 | Dystans sufitowy o długości 200mm do kamer: DS-2DP0818Z-D, DS-2DP1636Z-D, DS-2DP1636-D. |  | 119
Accessory | DS-1671ZJ-SD11 |  | 302701470 | Podsufitowy uchwyt Hikvision. Przeznaczony do modeli: DS-2DE4A220IW-DE, DS-2DE4A320IW-DE. Wymiary: Φ233×85mm. Waga około: 640g. |  | 119
Accessory | DS-1619ZJ-H |  | 302701690 | Uchwyt stojący do kamery obrotowej. |  | 543
Accessory | DS-1673ZJ |  | 302700731 | Uchwyt słupowy do PanoVu i kamer szybkoobrotowych, Materiał: stał nierdzewna, Kolor biały, Wymiary Φ 67 mm to 127 mm × 194 mm, Waga 1060g |  | 143
Accessory | DS-1674ZJ |  | 302700244 | Uchwyt ze stali nierdzewnej |  | 653
Accessory | DS-1678ZJ |  | 302701534 | Puste pudełko, które może pomieścić zasilacz i POE |  | 806
Accessory | DS-1684ZJ |  | 302701205 | Uchwyt montażowy słupowy, materiał: stal, średnica zacisku: Φ67-127mm. |  | 95
Accessory | DS-1691ZJ |  | 302700509 | Element montażowy wykonany ze stopu aluminium, wymiary 84×124×335mm, waga 980g. |  | 143
Accessory | DS-1691ZJ-L |  | 302700634 | Uchwyt sufitowy Hikvision. Przeznaczony do modeli: DS-2DE4A220IW-DE, DS-2DE4A320IW-DE. Wymiary: 124x84x1000mm. Waga około: 2175g. |  | 235
Accessory | DS-1691ZJ-M |  | 302700702 | Uchwyt sufitowy Hikvision. Przeznaczony do modeli: DS-2DE4A220IW-DE, DS-2DE4A320IW-DE. Wymiary: 124x84x500mm. Waga około: 1175g. |  | 172
Accessory | DS-1692ZJ |  | 302700508 | Uchwyt sufitowy Hikvision. Przeznaczony do modeli: DS-2DE4A220IW-DE, DS-2DE4A320IW-DE. Wymiary: 124x84x1000mm. Waga około: 2175g. |  | 74
Accessory | DS-1618ZJ-6D | NULL | 302702656 |  |  | 395
Accessory | DS-1661ZJ-6D |  | 302702657 |  |  | 395
Accessory | DS-1677ZJ-XS-1.0(DY) |  | 302702822 |  |  | 900
Accessory | DS-1270ZJ-DE7 |  | 302703201 |  |  | 158
Accessory | DS-1280ZJ-DE7 |  | 302703200 |  |  | 158
Accessory | DS-1274ZJ-DM28 |  | 302700865 | Hik biały Stop aluminium 233×201×96mm |  | 82
Accessory | DS-1273ZJ-140-DM45 |  | 302702038 | Uchwyt montażowy ścieny, materiał: stop aluminium, wymiary: Φ140 × 182 × 120mm |  | 190
Accessory | DS-1271ZJ-140-DM45 |  | 302702039 | Uchwyt sufitowy do kamer kopułowych. Wykonany ze stopu aluminium. Koloru białego. Wymiary: Φ140×182×120mm. Waga około 1900g. |  | 298
Accessory | DS-1281ZJ-DM45 |  | 302702036 | Uchwyt montażowy skośny sufitowy, materiał: stop aluminium, wymiary: Φ140 × 49 mm |  | 82
Accessory | DS-1280ZJ-DM45 |  | 302702037 | Puszka montażowa, materiał: stop aluminium, wymiary: 168 × 140 × 40 mm |  | 143
Accessory | DS-1214ZJ-T |  | 302700956 | Metalowy uchwyt słupowy (do montażu poziomego) Hikvision. Zaprojektowany do kamer kompaktpowych i obudów zewnętrznych. Wymiary 194×117×226mm. Waga 1895 g. |  | 282
Accessory | DS-1268ZJ |  | 302700280 | Uchwyt montażowy sufitowy, materiał: stop aluminium, wymiary: 150 × 150 × 590mm |  | 343
Accessory | DS-1227ZJ-DM37 |  | 302702113 | Uchwwyt montażowy podsufitowy, materiał: stal i plastik, wymiary: Ø 225 mm × 98,2 mm |  | 190
Accessory | DS-1273ZJ-DM26-Y |  | 302701714 | Uchwyt montażowy ścienny, mateiał: stal nierdzewna, wymiary: 255 × 225,7 × 185 mm |  | 356
Accessory | DS-1273ZJ-130B-TRL |  | 302700578 | Uchwyt ścienny z puszką przyłączeniową z tworzywa sztucznego Hikvision z adapterem do montażu kamer: DS-2CE56D5T-VFIT3, DS-2CE56C5T-VFIT3, DS-2CE56D1T-VFIR3, DS-2CE56C2T-VFIR3, DS-2CE56D1T-IR3Z, DS-2CE56D5T-IR3Z, DS-2CD2312-I, DS-2CD2332-I, DS-2CD2322WD-I, DS-2CD2342WD-I. Wymiary: Φ132×183.5×228.5mm. |  | 282
Accessory | DS-1280ZJ-DM8 |  | 302701477 | Puszka montażowa, materiał: stop aluminium, wymiary: Φ126,7 mm × 35 mm |  | 69
Accessory | DS-1280ZJ-M(SPTZ) |  | 302701254 | Hik biały stal 157 x 53.4 x 184mm |  | 150
Accessory | DS-1275ZJ(SPTZ) |  | 302701288 | Uchwyt montażowy słupowy, materiał: stal, wymiary: 250 x 127 x 140 mm |  | 127
Accessory | DS-1673ZJ-P |  | 302701735 | Uchwyt słupowy do PanoVu i kamer szybkoobrotowych, Materiał: stał nierdzewna, Kolor szary, Wymiary Φ 67 mm to 127 mm × 194 mm, Waga 1060g. pasuje do DS-1661ZJ-P, DS-1663ZJ-P） |  | 172
Accessory | DS-1271ZJ-DM30-E |  | 302701508 | Uchwyt montażowy sufitowy, materiał: stop aluminium, wymiary: Φ205.6×359mm |  | 543
Accessory | DS-1605ZJ-DM30 |  | 302701507 | Uchwyt montażowy ścienny, wymiary: 205.6x183.5×333.6mm. |  | 435
Accessory | DS-1280ZJ-BQ30 |  | 302701408 | Puszka montażowa, materiał: stop aluminium, wymiary: Φ195×38.5mm |  | 95
Accessory | DS-1227ZJ-P1 |  | 302701660 | Hik biały Φ253.4×8.5mm |  | 143
Accessory | DS-2102ZJ |  | 302701659 | Hik czarny 194×110×50mm |  | 37
Accessory | DS-1280ZJ-XS(Black) |  | 302701426 | Metalowa puszka przyłączeniowa Hikvision do kamer serii DS-2CE16D5T-IR, DS-2CE16D1T-IR(P), DS-2CE16C0T-IR(P), DS-2CE16C2T-IR(P), DS-2CE16D0T-IR(P), DS-2CE16D5T-IT1/IT3, DS-2CE16C2T-IT1/IT3, DS-2CE16C0T-IT1/IT3/IT5, DS-2CE16D1T-IT1/IT3/IT5, DS-2CE16D0T-IT1/IT3/IT5, DS-2CE56D5T-IRM, DS-2CE56C0T-IRM, DS-2CE56C2T-IRM, DS-2CE56D0T-IRM, DS-2CE56D1T-IRM, DS-2CE56C0T-IR, DS-2CE56C0T-IRP, DS-2CE56C2T-IR, DS-2CE56C2T-IRP, DS-2CE56D1T-IR, DS-2CE56D1T-IRP, DS-2CE56D0T-IR(P). Maksymalna nośność uchwytu do 4.5kg. Wymiary: Φ100 x 43.2 x 129mm. Waga około 320g. kolor czarny. |  | 87
Accessory | DS-1475ZJ-SUS(Black) |  | 302702540 | Adapter słupowy, średnica słupa: Φ67-127mm. Pasuje do kamer serii: DS-2CD26x5FWD, DS-2CD26x3G0. Pasuje do uchwytów: DS-1473ZJ-155, DS-1473ZJ-135. Kolor czarny. |  | 227
Accessory | DS-1275ZJ-SUS(Black) |  | 302702316 | Adapter słupowy Hikvision. Słup o średnicy od 67mm do 127mm. Przeznaczony do kamer tulejowych oraz innych (przy zastosowaniu odpowiedniego uchwytu adaptacyjnego np. naściennego). Maksymalna nośność uchwytu do 10kg. Wymiary 127×46×250mm. Waga około 1345g. Kolor czarny. |  | 264
Accessory | DS-1260ZJ(Black) |  | 302702015 | Metalowa puszka przyłączeniowa Hikvision umożliwiająca ukrycie przewodów dedykowana do kamer: seria DS-2CD26xx, DS-2CD2TXX-I3/I5/I8, DS-2CD2T42WD-I, DS-2CD2T22WD-I, DS-2CD4AXXF(WD)-I(Z)(H)(S), DS-2CD22xx-I5, DS-2CE16D5T-(A)VFIT3, DS-2CE16D9T-AIRAZH, DS-2CE16C5T-(A)VFIR3, DS-2CE16C2T-IT5, DS-16CE2D5T-IT5, DS-16CE2C5T-IT5, DS-2CE16C5T-IT1/IT3. Wymiar: Φ88.5 mm. Waga około 251g. Kolor czarny. |  | 95
Accessory | DS-1276ZJ-SUS(Black) |  | 302702307 | Adapter narożny Hikvision. Przeznaczony do kamer tulejowych oraz innych (przy zastosowaniu odpowiedniego uchwytu adaptacyjnego np. naściennego). Maksymalna nośność uchwytu do 10kg. Wymiary 126×105×250mm. Waga około 2280g. Kolor czarny. |  | 311
Accessory | DS-1272ZJ-120(Black) |  | 302701729 | Metalowy uchwyt ścienny Hikvision do montażu kamer: serii DS- 2CD25xx, DS-2CD7153-E, DS-2CD7164-E, DS-2CS58A1P-IRS i DS-2CS54A1P-IRS. W niektórych przypadkach jest wymagany adapter DS-1282ZJ-DM(mini). Wymiary: Φ120×122×173.5mm. Waga około 440g. Kolor czarny. |  | 127
Accessory | DS-1271ZJ-120(Black) |  | 302701730 | Metalowy uchwyt sufitowy Hikvision do montażu kamer: serii DS- 2CD25xx, DS-2CD7153-E, DS-2CD7164-E, DS-2CS58A1P-IRS i DS-2CS54A1P-IRS. W niektórych przypadkach jest wymagany adapter DS-1282ZJ-DM(mini). Wymiary: Φ150×573mm. Waga około 1290g. Kolor czarny. |  | 343
Accessory | DS-1280ZJ-DM46(Black) |  | 302702543 | Puszka montażowa, materiał: stop aluminium, kolor: czarnaa, wymiary: Ø 120×37.2 mm, waga: 250g |  | 95
Accessory | DS-1259ZJ(Black) |  | 302702302 | Adapter Hikvision z tworzywa sztucznego umożliwiajacy pochylenie kamery względem płaszczyzny sufitu przeznaczony do zamocowania kamer: serii DS-2CD21xx, DS-2CD2132-I i DS-2CC51D3S-VPIR. Wymiary Φ101×39mm. Do zastosowania wewnątrz obiektu. Wymiary: Φ111×39.2mm. Waga około 200g. Kolor czarny. |  | 37
Accessory | DS-1271ZJ-110(Black) |  | 302701727 | Metalowy uchwyt sufitowy Hikvision do montażu kamer serii DS- 2CD21xx, DS-2CD2310(20)-I, DS-2CE56D5T-IT1/IT3, DS-2CE56C2T-IT1/IT3, DS-2CE56C5T-IT1/IT3, DS-2CC51D3S-VPIR. Wymiary: Φ150×560mm. Waga około 1270g. Kolor czarny. |  | 227
Accessory | DS-1272ZJ-110(Black) |  | 302701726 | Uchwyt ścienny z tworzywa sztucznego do montażu kamer Hikvision serii DS-2CD21xx, DS-2CD2310(20)-I, DS-2CE56D5T-IT1/IT3, DS-2CE56C2T-IT1/IT3, DS-2CE56C5T-IT1/IT3, DS-2CC51D3S-VPIR. Wymiary: 120×122×169mm. Waga około 420g. Kolor czarny. |  | 119
Accessory | DS-1272ZJ-110B(Black) |  | 302702308 | Uchwyt ścienny z puszką przyłączeniową do montażu kamer Hikvision serii DS-2CD21xx, DS-2CD2310(20)-I, DS-2CE56D5T-IT1/IT3, DS-2CE56C2T-IT1/IT3, DS-2CE56C5T-IT1/IT3, DS-2CC51D3S-VPIR. Materiał: aluminium. Wymiary: 123×180×227.8mm. Waga około 1205g. Kolor czarny. |  | 211
Accessory | DS-1280ZJ-DM18(Black) |  | 302701728 | Metalowa puszka przyłączeniowa Hikvision umożliwiająca ukrycie przewodów. Dedykowane do kamer: DS-2CD2112-(I), DS-2CD2132-(I), DS-2CD21XXF-I(W)(S), DS-2CD2122FWD-I(W)(S), DS-2CD2142FWD-I(W)(S). Wymiar: Φ101 mm. Waga około 150g. Kolor czarny. |  | 77
Accessory | DS-1258ZJ(Black) |  | 302701821 | Uchwyt ścienny Hikvision do kamer kopułowych. Wykonany z tworzywa sztucznego. Przeznaczony do serii kamer kopułowych DS-2CD21xx, DS-2CD2310(20)-I, DS-2CE56D5T-IT1/IT3, DS-2CE56C2T-IT1/IT3, DS-2CE56C5T-IT1/IT3. Wymiary: 118×80×182 (mm). Kolor czarny. |  | 50
Accessory | DS-1250ZJ(Black) |  | 302702304 | Osłona przeciwdeszczowa Hikvision do kamer kopułowych. Wykonana z tworzywa kompozytowego. Wymiary: 264.7x152x189.6mm. Waga około 199g. Kolor czarny. |  | 95
Accessory | DS-1471ZJ-155(Black) |  | 302702301 | Adapter sufitowy o dłygości 565mm. Pasujący do modeli: DS-2CD27x5FWD, DS-2CD27x3G0. Kolor czarny. |  | 311
Accessory | DS-1473ZJ-155(Black) |  | 302702026 | Adapter naścienny. Pasuje do kamer: DS-2CD27x5FWD, DS-2CD27x3G0. Kolor czarny. |  | 227
Accessory | DS-1473ZJ-155B(Black) |  | 302702279 | Adapter naścienny ze skrzynką przyłączeniową. Pasuje do kamer: DS-2CD27x5FWD, DS-2CD27x3G0. Kolor czarny. |  | 403
Accessory | DS-1273ZJ-130-TRL(Black) |  | 302701613 | Uchwyt ścienny z tworzywa sztucznego Hikvision z adapterem do montażu kamer: DS-2CE56D5T-VFIT3, DS-2CE56C5T-VFIT3, DS-2CE56D1T-VFIR3, DS-2CE56C2T-VFIR3, DS-2CE56D1T-IR3Z, DS-2CE56D5T-IR3Z, DS-2CD2312-I, DS-2CD2332-I, DS-2CD2322WD-I, DS-2CD2342WD-I. Wymiary: Φ132×183.5×228.5mm. Kolor czarny. |  | 158
Accessory | DS-1280ZJ-DM8(Black) |  | 302701767 | Puszka montażowa, materiał: stop aluminium, wymiary: Φ126,7 mm × 35 mm |  | 69
Accessory | DS-1281ZJ-M(Black) |  | 302701618 | Adapter Hikvision umożliwiajacy pochylenie kamery względem płaszczyzny przeznaczony do modeli: DS-2CD2312-I, DS-2CD2332-I, DS-2CD2322WD-I, DS-2CD2342WD-I, DS-2CE56D5T-VFIT3, DS-2CE56C5T-VFIT3, DS-2CE56D1T-VFIR3, DS-2CE56C2T-VFIR3, DS-2CE56D1T-IR3Z, DS-2CE56D5T-IR3Z. Nośność uchwytu do 4.5kg. Wymiary: Φ157×165.5×61.8mm. Waga około 586g. Kolor czarny. |  | 143
Accessory | DS-1271ZJ-130-TRL(Black) |  | 302702171 | Metalowy uchwyt sufitowy Hikvision do montażu kamer serii DS-2CD2312-I, DS-2CD2332-I, DS-2CD2322WD-I, DS-2CD2342WD-I, DS-2CD23X5FWD-I. Wymiary Φ150×567mm. Waga około 1110g. Kolor czarny. |  | 235
Accessory | DS-1473ZJ-135(Black) |  | 302702542 | Adapter naścienny. Pasuje do kamer: DS-2CD2Hx5FWD, DS-2CD2Hx3G0. Kolor czarny. |  | 216
Accessory | DS-1471ZJ-135(BLack) |  | 302702515 | Adapter sufitowy o dłygości 565mm. Pasujący do modeli: DS-2CD2Hx5FWD, DS-2CD2Hx3G0. Kolor czarny. |  | 282
Accessory | DS-1280ZJ-S(Black) |  | 302701822 | Puszka montażowa, materiał: stop aluminium, kolor: czarny, wymiary: Φ137 x 53.4x 164.8mm, waga: 527g |  | 143
Accessory | DS-1273ZJ-135(Black) |  | 302701614 | Uchwyt montażowy ścienny, materiał: stop aluminium, kolor: czarny, wymiary: 136×183.5×230mm, waga: 704g |  | 143
Accessory | DS-1273ZJ-135B(Black) |  | 302701615 | Uchwyt montażowy ścienny z puszka montażową, dla kamer kopułowych, materiał: stop aluminium, kolor: czarny, wymiary: 136×243×290mm, waga: 1490g |  | 264
Accessory | DS-1280ZJ-M(Black) |  | 302701616 | Puszka montażowa, materiał: stop aluminium, kolor: czarny, wymiary: 157×184.8×53.4mm, waga: 621g |  | 143
Accessory | DS-1280ZJ-DM21(Black) |  | 302701617 | Puszka montażowa, materiał: stop aluminium, kolor: czarny, wymiary: 162×137×42mm, waga: 250g |  | 82
Accessory | DS-1271ZJ-DM25(Black) |  | 302701883 | Uchwyt montażowy sufitowy, materiał: stop aluminium, kolor: czarny, wymiary Φ149.5×555mm, waga: 1930g |  | 264
Accessory | DS-1661ZJ(Black) |  | 302701929 | Uchwyt montażowy sufitowy, materiał: stop aluminium, kolor: czarny, wymiary Φ116.5×200mm, waga: 1930g |  | 158
Accessory | DS-PA0103-A |  | 304900224 | Z RJ-45 |  | 3056
Accessory | DS-PA0103-B |  | 304900225 | Z Kable pigtail |  | 3056
Accessory | DS-2FM2466 |  | 304900177 | I/O hub Obsługa PoE |  | 3364
Accessory | DS-2FA1201-DL(EU) |  | 304900204 | 12V/1A ø2.1 |  | 40
Accessory | DS-2PA1201-WRD |  | 304900541 | Wodoodporny zasilacz 12V/1A na kanał, 12W |  | 37
Accessory | DS-2FA1205-D8(EUR) |  | 304900542 | Zasilacz 12V/1A na kanał, 8 kanałów, 60W, Standard europejski |  | 98
Accessory | DS-2FA1225-D4(EUR) |  | 304900544 | Zasilacz 12V/1A na kanał, 4 kanały, 30W, Standard europejski |  | 82
Accessory | DS-1272ZJ-120-TR15 |  | 302701253 | Uchwyt ścienny ze stopu aluminium Kolor: Hik white Materiał: stop aluminum Wymiary: 120×122×173mm Waga: 460g Maksymalne obciążenie: 3kg |  | 140
Accessory | DS-1293ZJ-Y |  | 302702937 | Uchwyt ścienny ze stopu aluminium, pokryty powłokom antykorozyjną Kolor: Hik white Materiał: stop aluminum Wymiary: 88 × 122.9 × 297.4 mm Waga: ok. 473g Odpowiedni do montowania kamer z obudową antykorozyjną Maksymalne obciążenie: 6kg |  | 340
Accessory | MF2014M-10MP |  | 102201891 | Obiektyw o rozdzielczości 10MP, ogniskowa 20mm, F1.4, Mocowanie C,1" |  | 2085
Accessory | AC Power Cable,Europen Standard,C7,1.0m |  | 101506159 | Przewód prądu zmiennego o długości 1m, standard europejski, C7 |  | 16
Accessory | AC Power Cable,Europen Standard,C13,1.5m |  | 101500003 | Przewód prądu zmiennego o długości 1.5m, standard europejski, C13 |  | 22
Accessory | Adapter,MSA-C2000IC12.0-24P-DE,12V2A |  | 101700700 | Zasilacz 12V / 2A, standard europejski |  | 69
Accessory | Adapter,KPL-060F-VI,12V5A,UL, |  | 101700971 | Zasilacz 12V / 5A, Interfejs: Green head |  | 127
Accessory | DSA-12PFG-12FEU120100,DC12V/1A,Φ2.1,EU |  | 101700272 |  |  | 40
Accessory | LED,EUV-150S036ST-KW02,36V4.17A,150W |  | 101701022 | Zasilacz 36V / 4.17A, Interfejs: A NOACpowerwire |  | 661
Accessory | DS-2665ZJ-Pole-P |  | 302702325 | Poziome mocowanie słupowe ze stopu aluminium, Wymiary: 194 mm × 179 mm × 102 mm, Waga: ok. 1542 g, Przechylenie do 60°, Maksymalne obciążenie: 5kg |  | 524
Accessory | DS-1227ZJ-DM42 |  | 302702531 | Mocowanie sufitowe podtynkowe, Materiał: stal, plastik, Wymiary: Φ 225 mm × 98.1 mm, Waga: ok. 710 g, Maksymalne obciążenie: 4.5kg, |  | 203
Accessory | DS-1227ZJ-DM44 |  | 302702549 | Mocowanie sufitowe podtynkowe, Materiał: stal, plastik, Wymiary: Φ 256.1 mm × 75.9 mm, Waga; ok. 608g, Maksymalne obciążenie: 4.5kg |  | 187
Accessory | D20-AP（White ） |  | 190310441 | Adapter do montażu kamer serii DS-2CD17xx na uchwycie DS-1227ZJ Materiał: stop, Waga: ok. 108g |  | 64
Accessory | DS-2251ZJ |  | 302702568 | Mocowanie kolumnowe ze stopu, Wymiary: Φ 250 mm × 1570.08 mm, Waga: ok. 3308 g, Maksymalne obciążenie: 6 kg |  | 1035
Accessory | DS-1275ZJ-Y |  | 302701138 | Pionowe mocowanie słupowe ze stali nierdzewnej, z powierzchnią anty-korozyjną, regulowalny, Wymiary: 127 mm × 46 mm × 250 mm , Waga: ok. 1.480kg, maksymalne obciążenie 10 kg |  | 448
Accessory | DS-1280ZJ-TR13 |  | 302702609 | Puszka przyłączeniowa ze stopu aluminium. Wymiary: Φ 110 mm × 144.3 mm × 48 mm, Waga: ok. 187 g, Maksymalne obciążenie: 1 kg |  | 124
Accessory | DS-1275ZJ |  | 302700378 | Uchwyt słupowy, wykonany ze stali + stal nierdzewna, w kolorze białym, Średnica obejmy: Φ 67 mm-127 mm; Wymiary: 127 × 46 × 250 mm; Waga 1270 g (2.80 lb.); Maksymalna nośność uchwytu wynosi 10kg |  | 143
Accessory | DS-1276ZJ |  | 302700379 | Uchwyt narożny, wykonany ze stali, kolor biały,Wymiary: 126 × 105 × 250 mm; Waga 1855 g (4.09 lb.) Maksymalna nośność uchwytu 10kg, |  | 127
Accessory | DS-1672ZJ |  | 302700217 | Uchwyt słupowy, wykonany ze stali + stal nierdzewna, w kolorze białym, Średnica obejmy: Φ 67 mm-127 mm; Wymiary: 127 × 46 × 250 mm; Waga 1270 g (2.80 lb.); Maksymalna nośność uchwytu wynosi 10kg |  | 111
Accessory | DS-1693ZJ |  | 302700636 | Uchwyt ścienny dedykowany do systemu pozycjonowania, wykonany ze stali, w kolorze białym, Wymiary: 190 mm (7.48”) × 200 (7.87”) × 500 mm (19.69”), waga: 5700 g (12.57 lb.); Maksymalna nośność uchwytu 50kg |  | 1008
Accessory | DS-1695ZJ |  | 302700665 | Uchwyt ścienny do kamer PTZ, wykonany ze stopu aluminium + plastik, wymiary: Uchwyt ścienny do kamer kopułowych wykonany ze stali nierdzewnej, wymiary: 246 mm (9.69”) × 86 mm (3.39”)× 157 mm (6.18”); waga 450 g (0.99 lb.), Maksymalna nośność uchwyty 4.5kg |  | 158
Accessory | DS-2663ZJ |  | 302701345 | Uchwyt 3-osiowy, wykonany ze stopu aluminium, w kolorze białym; Wymiary: 269 mm × 275.8 mm × 140.1 mm; Waga: 2690 g, Maksymalna nośność uchwytu wynosi 6kg |  | 774
Accessory | DS-1681ZJ |  | 302700243 | Adapter w kolorze białym, wykonany ze stopu aluminium 6061, wymiary: 71 mm × 71 mm × 45 mm, waga 138 g |  | 50
Accessory | POE,LAS60-57CN-RJ45,60W |  | 101700361 | PoE injector 60W, interfejs RJ45 1000M |  | 877
Accessory | Adapter,MSA-C2000IC12.0-24P-AU,12V2A |  | 101700704 | Zasilacz 12V/2A Standard australijski |  | 66
Accessory | MSA-C1500IC12.0-18P-GB,12V1.5A,Φ2.1 |  | 101700688 | Zasilacz 12V/1.5A Standard brytyjski |  | 58
Accessory | MSA-C1500IC12.0-18P-US,UL,12V1.5A,Φ2.1,Ⅵ |  | 101700631 | Zasilacz 12V/1.5A Standard amerykański |  | 53
Accessory | DS-1602ZJ |  | 302700684 |  |  | 153
Accessory | HV0880D-12MPIR |  | 102202249 |  |  | 4177
Accessory | TV2710D-MPIR(D-STD) |  | 102200988 |  |  | 472
Accessory | TV2713D-6MPIR |  | 102203276 |  |  | 514
Accessory | HV1140P-8MPIRA |  | 102202719 |  |  | 2424
Accessory | DS-1273ZJ-140 ( Black) | Null | 302702614 |  |  | 143
Accessory | DS-2FA1225-C4(EUR) |  | 304901235 |  |  | 89
Accessory | DS-1280ZJ-XS-Grey |  | 302700954 |  |  | 89

## Video Intercom
Type | MODEL | ZDJĘCIE | SAP | Opis PL | INFO | MSRP PLN (without VAT)
Intercom | DS-KD8003-IME2(Europe BV) |  | 305301759 | Dwuprzewodowy moduł główny do modułowej stacji bramowej interkomów 2 generacji. Kamera fisheye 2MPix, H: 180°, V: 96° z podświetleniem IR, mikrofon, głośnik, 1 przycisk wywołania z podświetlanym wizytownikiem. Wbudowane 2 przekaźniki do sterowania dwoma zamkami, 4 wejścia do podłącznenia przycisków wyjścia i kontaktronów drzwi. Temperatura pracy: -40 °C - 60 °C, IP65. |  | 785
Intercom | DS-KD8003Y-IME2
Intercom | DS-KAD706 |  | 305301460 | Dystrybutor audio/wideo oraz zasilania monitorów i stacji bramowych do systemu dwuprzewodowego, 1 interfejs RJ-45, 6 interfejsów dwuprzewodowych, interfejsy IN/OUT do kaskadowego łączenia DS-KAD706 lub do budowy wiekszych struktur w oparciu o DS-KAD706-S przycisk resetowania. Montaż na szynę DIN, zasilanie: 24 VDC, temperatura pracy -10 °C - 50 °C. |  | 600
Intercom | DS-KAD706Y
Intercom | DS-KAD706-S |  | 305301407 | Dystrybutor audio/wideo do systemu dwuprzewodowego, zapewnia możliowść połączenia do 6 dystrybutorów DS-KAD706 w jeden system, 1 interfejs RJ-45, 6 interfejsów dwuprzewodowych (bez zasilania), przycisk resetowania. Montaż na szynę DIN, zasilanie: 24 VDC, temperatura pracy -10 °C - 50 °C. |  | 600
Intercom | DS-KAD706Y-S
Intercom | DS-KAW60-2N |  | 305301453 | Zasilacz do systemu dwuprzewodowego 24VDC, do dystrybutorów DS-KAD706, DS-KAD706-S i DS-KAD709, 60W, montaż na szynę DIN |  | 260
Intercom | DS-KH6320-WTE2(Europe BV) |  | 305301758 | Dwuprzewodowa stacja wewnętrzna interkomu 2 generacji, kolorowy ekran dotykowy 7 cali, rozdzielczość 1024x600. Wbudowany głośnik i mikrofon, 8 wejść, 2 wyjścia. Wbudowana pamięć 128MB. Obsługa karty TF do 32GB. Możliwość podglądu kamer stacji bramowych oraz kamer IP, Wi-Fi 802.11b/g/n. Wymiary: 200 mm × 140 mm × 15.1 mm, kolor czarny |  | 1060
Intercom | DS-KH6320Y-WTE2
Intercom | DS-KH6320-WTE2-W(O-STD)/(Europe BV) |  | 305301846 | Dwuprzewodowa stacja wewnętrzna interkomu 2 generacji, kolorowy ekran dotykowy 7 cali, rozdzielczość 1024x600. Wbudowany głośnik i mikrofon, 8 wejść, 2 wyjścia. Wbudowana pamięć 128MB. Obsługa karty TF do 32GB. Możliwość podglądu kamer stacji bramowych oraz kamer IP, Wi-Fi 802.11b/g/n. Wymiary: 200 mm × 140 mm × 15.1 mm. Kolor biały. |  | 1060
Intercom | DS-KD8003-IME1(Europe BV) |  | 305301483 | Moduł główny IP do modułowej stacji bramowej interkomów 2 generacji. Kamera fisheye 2MPix 180° z podświetleniem IR, mikrofon, głośnik, 1 przycisk wywołania z podświetlanym wizytownikiem. Wbudowane 2 przekaźniki do sterowania dwoma zamkami, 4 wejścia do podłączennia przycisków wyjścia i kontaktronów drzwi. Komunikacja Ethernet 10/100Mbps, Zasilanie 12VDC lub PoE (IEEE 802.3af). Możliwość rozbudowy o 8 modułów rozszerzających. Wymagana ramka montażowe natynkowa serii DS-KD-ACWx lub podtynkowa DS-KD-ACFx. Wymiary: 98mm×99.8mm×43.9mm. IP65. |  | 785
Intercom | DS-KD8003-IME1(B)/Europe BV |  | 305303873 | Moduł główny IP do modułowej stacji bramowej interkomów 2 generacji. Kamera fisheye 2MPix 180° z podświetleniem IR, mikrofon, głośnik, 1 przycisk wywołania z podświetlanym wizytownikiem. Wbudowane 2 przekaźniki do sterowania dwoma zamkami, 4 wejścia do podłączennia przycisków wyjścia i kontaktronów drzwi. Komunikacja Ethernet 10/100Mbps, Zasilanie 12VDC lub PoE (IEEE 802.3af). Możliwość rozbudowy o 8 modułów rozszerzających. Wymagana ramka montażowe natynkowa serii DS-KD-ACWx lub podtynkowa DS-KD-ACFx. Wymiary: 98mm×99.8mm×43.9mm. IP65. |  | 785
Intercom | DS-KD-DIS |  | 305301559 | Moduł wyświetlacza do modułowej stacji bramowej interkomów 2 generacji, LCD 3,5", rozdzielczość 320*480, 4 przyciski z podświetleniem, wyświetla: czas rozmowy, odblokowanie kodem PIN, listę kontaktów. Zasilanie 12VDC i komunikacja RS485 z modułu głównego, stopień ochrony IP65, wymiary 98,21x100,21x33,7 mm, . |  | 546
Intercom | DS-KD-INFO |  | 305301852 | Moduł informacyjny do modułowej stacji bramowej interkomów 2 generacji, podswietlane pole do umieszczenia własnej grafiki, instrukcji czy listy lokatorów. Zasilanie 12VDC i komunikacja RS485 z modułu głównego. Wymiary: 98.42mm × 94.4mm × 33.8mm |  | 206
Intercom | DS-KD-KK |  | 305301077 | Moduł wizytownika 6 przyciskowego do modułowej stacji bramowej interkomów 2 generacji. 6 przycisków wywołania z podświetlanym miejscem na wizytówkę. Zasilanie 12VDC i komunikacja RS485 z modułu głównego. Wymiary: 98.5mm×100mm×33.7mm. IP65. |  | 247
Intercom | DS-KD-IN |  | 305301210 | Moduł wskaźnika do modułowej stacji bramowej interkomów 2 generacji. Za pomocą podświetlanych ikon informuje o stausie stacji bramowej: wywoływanie, otwarcie drzwi, rozmowa. Zasilanie 12VDC i komunikacja RS485 z modułu głównego. Wymiary: 98.5mm×100mm×33.7mm. IP65. |  | 206
Intercom | DS-KD-KP |  | 305301207 | Moduł klawiatury numerycznej do modułowej stacji bramowej interkomów 2 generacji. 12 podświetlanych przycisków, możliwość wyboru numeru i wywołania lokalu oraz otwarcia zamka kodem. Zasilanie 12VDC i komunikacja RS485 z modułu głównego. Wymiary: 98.5mm×100mm×34.2mm. IP65. IK7. |  | 533
Intercom | DS-KD-M |  | 305301208 | Moduł czytnika kart Mifare 13,56MHz do modułowej stacji bramowej interkomów 2 generacji. Zasilanie 12VDC i komunikacja RS485 z modułu głównego. Wymiary: 98.5mm×100mm×33.7mm. IP65. |  | 329
Intercom | DS-KD-E |  | 305301209 | Moduł czytnika kart EM 125kHz do modułowej stacji bramowej interkomów 2 generacji. Zasilanie 12VDC i komunikacja RS485 z modułu głównego. Wymiary: 98.5mmx100mmx33.7mm. IP65. |  | 329
Intercom | DS-KD-BK |  | 305301211 | Moduł zaślepiający, stopień ochrony IP65, wymiary 98,21x100,21x33,7 mm. |  | 124
Intercom | DS-KD-TDM |  | 305302659 | Moduł wyświetlacza z ekranem dotykowym do modułowej stacji bramowej interkomów 2 generacji, LCD IPS 4", rozdzielczość 480*480, czytnik kart Mifare wbudowany pod ekranem, otwieranie kodem PIN, wyświetlane funkcje: klawiatura numeryczna, dedykowane przyciski, lista kontaktów i grafiki reklamowe. Zasilanie 12VDC i komunikacja RS485 z modułu głównego, stopień ochrony IP65, wandaloodporność IK8 wymiary 100x100x35 mm, . |  | 2231
Intercom | DS-KD-TDE |  | 305302660 | Moduł wyświetlacza z ekranem dotykowym do modułowej stacji bramowej interkomów 2 generacji, LCD IPS 4", rozdzielczość 480*480, czytnik kart Mifare wbudowany pod ekranem, otwieranie kodem PIN, wyświetlane funkcje: klawiatura numeryczna, dedykowane przyciski, lista kontaktów i grafiki reklamowe. Zasilanie 12VDC i komunikacja RS485 z modułu głównego, stopień ochrony IP65, wandaloodporność IK8 wymiary 100x100x35 mm, . |  | 2231
Intercom | DS-KH6320-WTE1(Europe BV) |  | 305301487 | Stacja wewnętrzna interkomu 2 generacji, kolorowy ekran dotykowy 7 cali, rozdzielczość 1024x600. Wbudowany głośnik i mikrofon. 8 wejść, 2 wyjścia. Wbudowana pamięć 128MB. Obsługa karty microSD do 32GB. Możliwość podglądu kamer stacji bramowych oraz kamer IP. Funkcja interkomu. Komunikacja Ethernet 10/100Mbps, Wi-Fi 802.11b/g/n. Zasilanie 12VDC/1A lub PoE (IEEE 802.3af). Wymiary: 200 mm×140mm×15.1 mm. Kolor czarny. |  | 1060
Intercom | DS-KH6320-WTE1-W(O-STD)(Europe BV) |  | 305301796 | Stacja wewnętrzna interkomu 2 generacji, kolorowy ekran dotykowy 7 cali, rozdzielczość 1024x600. Wbudowany głośnik i mikrofon. 8 wejść, 2 wyjścia. Wbudowana pamięć 128MB. Obsługa karty microSD do 32GB. Możliwość podglądu kamer stacji bramowych oraz kamer IP. Funkcja interkomu. Komunikacja Ethernet 10/100Mbps, Wi-Fi 802.11b/g/n. Zasilanie 12VDC/1A lub PoE (IEEE 802.3af). Wymiary: 200 mm×140mm×15.1 mm. Kolor biały |  | 1060
Intercom | DS-KH6320-TE1(Europe BV) |  | 305301486 | Stacja wewnętrzna interkomu 2 generacji, kolorowy ekran dotykowy 7 cali, rozdzielczość 1024x600. Wbudowany głośnik i mikrofon. 8 wejść, 2 wyjścia. Wbudowana pamięć 128MB. Obsługa karty microSD do 32GB. Możliwość podglądu kamer stacji bramowych oraz kamer IP. Funkcja interkomu. Komunikacja Ethernet 10/100Mbps, Zasilanie 12VDC/1A lub PoE (IEEE 802.3af). Wymiary: 200 mm×140mm×15.1 mm. Kolor czarny. |  | 985
Intercom | DS-KH8350-WTE1(Europe BV) |  | 305301482 | Stacja wewnętrzna interkomu 2 generacji, kolorowy ekran dotykowy 7 cali, rozdzielczość 1024x600. Nagrodzona w konkursie RedDot Design Award 2017. Fizyczny przycisk otwarcia drzwi i bramy. Wbudowany głośnik i mikrofon. 8 wejść, 2 wyjścia. Wbudowana pamięć 128MB. Obsługa karty microSD do 32GB. Możliwość podglądu kamer stacji bramowych oraz kamer IP. Funkcja interkomu. Komunikacja Ethernet 10/100Mbps, Wi-Fi 802.11b/g/n. Zasilanie 12VDC/1A lub PoE (IEEE 802.3af). Wymiary: 180mm×140mm×22.4 mm |  | 1625
Intercom | DS-KH8350-TE1(Europe BV) |  | 305301484 | Stacja wewnętrzna interkomu 2 generacji, kolorowy ekran dotykowy 7 cali, rozdzielczość 1024x600. Nagrodzona w konkursie RedDot Design Award 2017. Fizyczny przycisk otwarcia drzwi i bramy. Wbudowany głośnik i mikrofon. 8 wejść, 2 wyjścia. Wbudowana pamięć 128MB. Obsługa karty microSD do 32GB. Możliwość podglądu kamer stacji bramowych oraz kamer IP. Funkcja interkomu. Komunikacja Ethernet 10/100Mbps. Zasilanie 12VDC/1A lub PoE (IEEE 802.3af). Wymiary: 180mm×140mm×22.4 mm |  | 1476
Intercom | DS-KH8520-WTE1(Europe BV) |  | 305301485 | Stacja wewnętrzna interkomu 2 generacji, kolorowy ekran dotykowy 10 cali, rozdzielczość 1024x600. Wbudowany głośnik i mikrofon. 8 wejść, 2 wyjścia. Wbudowana pamięć 128MB. Obsługa karty microSD do 32GB. Możliwość podglądu kamer stacji bramowych oraz kamer IP. Komunikacja Ethernet 10/100Mbps, Wi-Fi 802.11b/g/n. Zasilanie 12VDC/1A lub PoE (IEEE 802.3af). Wymiary: 254mm×166mm×14.7mm |  | 1922
Intercom | DS-KH9310-WTE1(B) |  | 305303165 | Stacja wewnętrzna interkomu kolorowy ekran dotykowy 7 cali Standard PoE System Android Połączenie ze wszystkimi urządzeniami Hik-Connect Nowy interfejs użytkownika Programowanie i integracja innych firm |  | 1458
Intercom | DS-KH9510-WTE1(B) |  | 305303100 | Stacja wewnętrzna interkomu kolorowy ekran dotykowy 10 cali Standard PoE System Android Połączenie ze wszystkimi urządzeniami Hik-Connect Nowy interfejs użytkownika Programowanie i integracja innych firm |  | 2077
Intercom | DS-KD-ACW1 |  | 305700450 | Aluminiowa ramka montażowa natynkowa na 1 moduł. Aluminiowa puszka natynkowa i okablowanie w zestawie. Wymiary ramki: 117x107x4mm, wymiary puszki: 117x107x32.7mm |  | 247
Intercom | DS-KD-ACW2 |  | 305700451 | Aluminiowa ramka montażowa natynkowa na 2 moduły. Aluminiowa puszka natynkowa i okablowanie w zestawie. Wymiary ramki: 219x107x4mm, wymiary puszki: 219x107x32.7mm |  | 343
Intercom | DS-KD-ACW3 |  | 305700452 | Aluminiowa ramka montażowa natynkowa na 2 moduły. Aluminiowa puszka natynkowa i okablowanie w zestawie. Wymiary ramki: 320.8x107x4mm, wymiary puszki: 320.8x107x32.7mm |  | 728
Intercom | DS-KD-ACF1/Plastic |  | 305700477 | Aluminiowa ramka montażowa podtynkowa na 1 moduł. Plastikowa puszka podtynkowa i okablowanie w zestawie. Wymiary ramki: 134x124×4mm, wymiary puszki: 134x135×56mm |  | 166
Intercom | DS-KD-ACF2/Plastic |  | 305700479 | Aluminiowa ramka montażowa podtynkowa na 2 moduły. Plastikowa puszka podtynkowa i okablowanie w zestawie. Wymiary ramki: 236x124x4mm, wymiary puszki: 237x135x56mm |  | 220
Intercom | DS-KD-ACF3/Plastic |  | 305700481 | Aluminiowa ramka montażowa podtynkowa na 3 moduły. Plastikowa puszka podtynkowa i okablowanie w zestawie. Wymiary ramki: 337.8x124x4mm, wymiary puszki: 338.8x135x56mm |  | 273
Intercom | DS-KABH6320-T |  | 305700562 | Podstawka biurkowa do monitora : KH6320/8520 |  | 124
Intercom | DS-KABH8350-T |  | 305700560 | Podstawka biurkowa do monitora : KH8350 |  | 124
Intercom | DS-KABH9510-T(O-STD) |  | 305701008 | Podstawka biurkowa do monitora : KH9510/9310 |  | 124
Intercom | DS-KABD8003-RS1(O-STD) |  | 305700587 | Daszek do stacji bramowej modułowej w pojedynczej ramce natynkowej DS-KD-ACW1. |  | 113
Intercom | DS-KABD8003-RS2(O-STD) |  | 305700594 | Daszek do stacji bramowej modułowej w podwójnej ramce natynkowej DS-KD-ACW2. |  | 166
Intercom | DS-KABD8003-RS3(O-STD) |  | 305700595 | Daszek do stacji bramowej modułowej w potrójnej ramce natynkowej DS-KD-ACW3. |  | 166
Intercom | DS-KV6113-PE1(B)/Surface |  | 305302340 | Stacja bramowa Villa 2 generacji. Kamera szerokokątna 2MPix z podświetleniem IR, mikrofon, głośnik, 1 przycisk wywołania, czytnik kart Mifare 13,56MHz. Wbudowany 1 przekaźnik do sterowania zamkiem, 4 wejścia alarmowe. Komunikacja Ethernet 10/100Mbps, Zasilanie 12VDC lub PoE (IEEE 802.3af). Obudowa plastikowa, IP65. |  | 711
Intercom | DS-KV6113-WPE1(B)/Surface |  | 305302342 | Stacja bramowa Villa 2 generacji. Kamera szerokokątna 2MPix z podświetleniem IR, mikrofon, głośnik, 1 przycisk wywołania, czytnik kart Mifare 13,56MHz. Wbudowany 1 przekaźnik do sterowania zamkiem, 4 wejścia alarmowe. Komunikacja Ethernet 10/100Mbps, Wi-Fi 802.11b/g/n. Zasilanie 12VDC lub PoE (IEEE 802.3af). Obudowa plastikowa, IP65. |  | 751
Intercom | DS-KV6113-PE1(C)/Europe BV |  | 305303878 | Stacja bramowa Villa 2 generacji. Kamera szerokokątna 2MPix z podświetleniem IR, mikrofon, głośnik, 1 przycisk wywołania, czytnik kart Mifare 13,56MHz. Wbudowany 1 przekaźnik do sterowania zamkiem, 4 wejścia alarmowe. Komunikacja Ethernet 10/100Mbps, Zasilanie 12VDC lub PoE (IEEE 802.3af). Obudowa plastikowa, IP65. |  | 711
Intercom | DS-KV6113-WPE1(C)/Europe BV |  | 305303879 | Stacja bramowa Villa 2 generacji. Kamera szerokokątna 2MPix z podświetleniem IR, mikrofon, głośnik, 1 przycisk wywołania, czytnik kart Mifare 13,56MHz. Wbudowany 1 przekaźnik do sterowania zamkiem, 4 wejścia alarmowe. Komunikacja Ethernet 10/100Mbps, Wi-Fi 802.11b/g/n. Zasilanie 12VDC lub PoE (IEEE 802.3af). Obudowa plastikowa, IP65. |  | 751
Intercom | DS-KV8113-WME1(B)/Surface |  | 305302344 | Stacja bramowa Villa 2 generacji. Wersja natynkowa. Kamera szerokokątna 2MPix z podświetleniem IR, mikrofon, głośnik, 1 przycisk wywołania, czytnik kart Mifare 13,56MHz. Wbudowane 2 przekaźniki do sterowania zamkami, 4 wejścia alarmowe. Komunikacja Ethernet 10/100Mbps, Wi-Fi 802.11b/g/n. Zasilanie 12VDC lub PoE (IEEE 802.3af). Obudowa aluminiowa, IP65, IK08. |  | 997
Intercom | DS-KV8213-WME1(B)/Surface |  | 305302346 | Stacja bramowa Villa 2 generacji. Wersja natynkowa. Kamera szerokokątna 2MPix z podświetleniem IR, mikrofon, głośnik, 2 przyciski wywołania, czytnik kart Mifare 13,56MHz. Wbudowane 2 przekaźniki do sterowania zamkami, 4 wejścia alarmowe. Komunikacja Ethernet 10/100Mbps, Wi-Fi 802.11b/g/n. Zasilanie 12VDC lub PoE (IEEE 802.3af). Obudowa aluminiowa, IP65, IK08. |  | 1129
Intercom | DS-KV8413-WME1(B)/Surface |  | 305302348 | Stacja bramowa Villa 2 generacji. Wersja natynkowa. Kamera szerokokątna 2MPix z podświetleniem IR, mikrofon, głośnik, 4 przyciski wywołania, czytnik kart Mifare 13,56MHz. Wbudowane 2 przekaźniki do sterowania zamkami, 4 wejścia alarmowe. Komunikacja Ethernet 10/100Mbps, Wi-Fi 802.11b/g/n. Zasilanie 12VDC lub PoE (IEEE 802.3af). Obudowa aluminiowa, IP65, IK08. |  | 1216
Intercom | DS-KV8113-WME1(C)/Europe BV |  | 305303880 | Stacja bramowa Villa 2 generacji. Wersja natynkowa. Kamera szerokokątna 2MPix z podświetleniem IR, mikrofon, głośnik, 1 przycisk wywołania, czytnik kart Mifare 13,56MHz. Wbudowane 2 przekaźniki do sterowania zamkami, 4 wejścia alarmowe. Komunikacja Ethernet 10/100Mbps, Wi-Fi 802.11b/g/n. Zasilanie 12VDC lub PoE (IEEE 802.3af). Obudowa aluminiowa, IP65, IK08. |  | 997
Intercom | DS-KV8213-WME1(C)/Europe BV |  | 305303882 | Stacja bramowa Villa 2 generacji. Wersja natynkowa. Kamera szerokokątna 2MPix z podświetleniem IR, mikrofon, głośnik, 2 przyciski wywołania, czytnik kart Mifare 13,56MHz. Wbudowane 2 przekaźniki do sterowania zamkami, 4 wejścia alarmowe. Komunikacja Ethernet 10/100Mbps, Wi-Fi 802.11b/g/n. Zasilanie 12VDC lub PoE (IEEE 802.3af). Obudowa aluminiowa, IP65, IK08. |  | 1129
Intercom | DS-KV8413-WME1(C)/Europe BV |  | 305303884 | Stacja bramowa Villa 2 generacji. Wersja natynkowa. Kamera szerokokątna 2MPix z podświetleniem IR, mikrofon, głośnik, 4 przyciski wywołania, czytnik kart Mifare 13,56MHz. Wbudowane 2 przekaźniki do sterowania zamkami, 4 wejścia alarmowe. Komunikacja Ethernet 10/100Mbps, Wi-Fi 802.11b/g/n. Zasilanie 12VDC lub PoE (IEEE 802.3af). Obudowa aluminiowa, IP65, IK08. |  | 1216
Intercom | DS-KV8113-WME1(B)/Flush |  | 305302428 | Stacja bramowa Villa 2 generacji. Wersja podtynkowa. Kamera szerokokątna 2MPix z podświetleniem IR, mikrofon, głośnik, 1 przycisk wywołania, czytnik kart Mifare 13,56MHz. Wbudowane 2 przekaźniki do sterowania zamkami, 4 wejścia alarmowe. Komunikacja Ethernet 10/100Mbps, Wi-Fi 802.11b/g/n. Zasilanie 12VDC lub PoE (IEEE 802.3af). Obudowa aluminiowa, IP65, IK08. |  | 997
Intercom | DS-KV8213-WME1(B)/Flush |  | 305302436 | Stacja bramowa Villa 2 generacji. Wersja podtynkowa. Kamera szerokokątna 2MPix z podświetleniem IR, mikrofon, głośnik, 2 przyciski wywołania, czytnik kart Mifare 13,56MHz. Wbudowane 2 przekaźniki do sterowania zamkami, 4 wejścia alarmowe. Komunikacja Ethernet 10/100Mbps, Wi-Fi 802.11b/g/n. Zasilanie 12VDC lub PoE (IEEE 802.3af). Obudowa aluminiowa, IP65, IK08. |  | 1129
Intercom | DS-KV8413-WME1(B)/Flush |  | 305302438 | Stacja bramowa Villa 2 generacji. Wersja podtynkowa. Kamera szerokokątna 2MPix z podświetleniem IR, mikrofon, głośnik, 4 przyciski wywołania, czytnik kart Mifare 13,56MHz. Wbudowane 2 przekaźniki do sterowania zamkami, 4 wejścia alarmowe. Komunikacja Ethernet 10/100Mbps, Wi-Fi 802.11b/g/n. Zasilanie 12VDC lub PoE (IEEE 802.3af). Obudowa aluminiowa, IP65, IK08. |  | 1216
Intercom | DS-KV8113-WME1(C)/Flush/Europe BV |  | 305303881 | Stacja bramowa Villa 2 generacji. Wersja podtynkowa. Kamera szerokokątna 2MPix z podświetleniem IR, mikrofon, głośnik, 1 przycisk wywołania, czytnik kart Mifare 13,56MHz. Wbudowane 2 przekaźniki do sterowania zamkami, 4 wejścia alarmowe. Komunikacja Ethernet 10/100Mbps, Wi-Fi 802.11b/g/n. Zasilanie 12VDC lub PoE (IEEE 802.3af). Obudowa aluminiowa, IP65, IK08. |  | 997
Intercom | DS-KV8213-WME1(C)/Flush/Europe BV |  | 305303883 | Stacja bramowa Villa 2 generacji. Wersja podtynkowa. Kamera szerokokątna 2MPix z podświetleniem IR, mikrofon, głośnik, 2 przyciski wywołania, czytnik kart Mifare 13,56MHz. Wbudowane 2 przekaźniki do sterowania zamkami, 4 wejścia alarmowe. Komunikacja Ethernet 10/100Mbps, Wi-Fi 802.11b/g/n. Zasilanie 12VDC lub PoE (IEEE 802.3af). Obudowa aluminiowa, IP65, IK08. |  | 1129
Intercom | DS-KV8413-WME1(C)/Flush/Europe BV |  | 305303885 | Stacja bramowa Villa 2 generacji. Wersja podtynkowa. Kamera szerokokątna 2MPix z podświetleniem IR, mikrofon, głośnik, 4 przyciski wywołania, czytnik kart Mifare 13,56MHz. Wbudowane 2 przekaźniki do sterowania zamkami, 4 wejścia alarmowe. Komunikacja Ethernet 10/100Mbps, Wi-Fi 802.11b/g/n. Zasilanie 12VDC lub PoE (IEEE 802.3af). Obudowa aluminiowa, IP65, IK08. |  | 1216
Intercom | DS-KD8003-IME1/Flush(Europe BV) |  | 305301496 | Moduł główny modułowej stacji bramowej w obudowie podtynkowej IP65: DS-KD8003-IME1/EU + DS-KD-ACF1 |  | 915
Intercom | DS-KD8003-IME1/Surface(Europe BV) |  | 305301497 | Moduł główny modułowej stacji bramowej w obudowie natynkowej IP65: DS-KD8003-IME1/EU + DS-KD-ACW1 |  | 995
Intercom | DS-KD8003-IME1(B)/Flush/Europe BV |  | 305303874 | Moduł główny modułowej stacji bramowej w obudowie podtynkowej IP65: DS-KD8003-IME1(B)/EU + DS-KD-ACF1 |  | 915
Intercom | DS-KD8003-IME1(B)/Surface/Europe BV |  | 305303872 | Moduł główny modułowej stacji bramowej w obudowie natynkowej IP65: DS-KD8003-IME1(B)/EU + DS-KD-ACW1 |  | 995
Intercom | DS-KB8113-IME1 |  | 305302014 | Wandaloodporna stacja bramowa, kamera IP 2 MPix, Kąt widzenia w poziomie 88° i kąt widzenia w pionie 45°, regulacja pola widzenia od -50° do 50°, 10/100 Mbps adaptacyjny Ethernet, PoE (Power over Ethernet), Promiennik IR, Zasięg IR: 3m, Wandaloodporność IK09 oraz stopień ochronyi IP 65, bezpośrednia łączność z Hik-Connect, konfiguracja przez webservice. |  | 751
Intercom | DS-KM9503 |  | 305302400 | Stacja portierska do systemów wideointerkomowych, słuchawka, ekran dotykowy, matryca LCD IPS 10,1", rozdzielczość 1024x800, obsługa do 128 kamer IP, obsługa do 10000 urządzeń wideointerkomowych, obsługa więcej niż 2 głośników i mikrofonów, zasilanie PoE lub 12VDC. |  | 5957
Intercom | DS-KIS602(Europe BV) |  | 305301627 | Zestaw wideo domofonu IP dla willi lub domu, tylko jeden przycisk wywołania. Stacja bramowa w ramce natynkowej: DS-KD8003-IME1/Surface x1 Montor: DS-KH6320-WTE1 x1 Swich PoE 4-portowy x1 Karta microSD: 16GB x1 |  | 2299
Intercom | DS-KIS602(B)(O-STD)/Europe BV |  | 305303906 | Zestaw wideo domofonu IP dla willi lub domu, tylko jeden przycisk wywołania. Stacja bramowa w ramce natynkowej: DS-KD8003-IME1(B)/Surface x1 Montor: DS-KH6320-WTE1 x1 Swich PoE 4-portowy x1 Karta microSD: 16GB x1 |  | 2299
Intercom | DS-KIS702(Europe BV) |  | 305301917 | Zestaw wideodomofonu dwuprzewodowego dla budynku jednorodzinnego: Stacja bramowa: DS-KD8003-IME2/Surface x1 Monitor: DS-KH6320-WTE2 x1 Dystrybutor 4-kanałowy: DS-KAD704 x1 Karta microSD 16GB x1 Zasilacz 24VDC na szynę DIN |  | 2299
Intercom | DS-KIS702Y
Intercom | DS-KABV8113-RS/Surface |  | 305700586 | Daszek do stacji bramowej typu Villa 2 generacji w wersji natynkowej: DS-KV8113-WME1, DS-KV8213-WME1, DS-KV8413-WME1. |  | 73
Intercom | DS-KABV8113-RS/Flush |  | 305700588 | Daszek do stacji bramowej typu Villa 2 generacji w wersji podtynkowej: DS-KV8113-WME1/Flush, DS-KV8213-WME1/Flush, DS-KV8413-WME1/Flush. |  | 73
Intercom | DS-KABV6113-RS/Surface |  | 305700624 | Daszek do stacji bramowej typu Villa 2 generacji: DS-KV6113-WPE1, DS-KV6113-WPE1. |  | 48
Intercom | DS-KAB86 |  | 305700158 | Puszka do montażu wewnętrznej stacji bramowej. Wykonana z materiału izolacyjnego |  | 16
Intercom | DS-KAB21-B |  | 305700374 | Uchwyt montażowy do instalacji stacji bramowej DS-KB2421-IM odchylonej o 30°. |  | 30
Intercom | DS-KAW50-1 |  | 305300178 | Zasilacz do stacji bramowej wielolokatorskiej oraz do stacji bramowej "Villa", Napięcie wyjściowe 12 VDC, prąd 4.2A moc wyjściowa 50W, metalowa obudowa. |  | 450
Intercom | DS-KAW50-1N |  | 305300637 | Zasilacz do stacji bramowej wielolokatorskiej oraz do stacji bramowej "Villa", Napięcie wyjściowe 12 VDC, prąd 4.2A moc wyjściowa 50W, bez obudowy. |  | 193
Intercom | DS-KAW150-2N |  | 305300639 | Zasilacz do stacji bramowej wielolokatorskiej oraz do stacji bramowej "Villa", Napięcie wyjściowe 12 VDC, prąd 4.2A moc wyjściowa 150W, bez obudowy. |  | 410
Intercom | DS-KA01-ZX-20 |  | 305301499 | Walizka demonstracyjna, składajaca się z: Monitora DS-KH8350-WTE1 zdobywca nagrody Reddot 2017 Monitora DS-KH6320-WTE1 Stacji bramowej: DS-KD8003-IME1 z modułami DS-KD-KK oraz DS-KD-IN w ramce podtynkowej KD-ACF3(Plastik) Moduły do samodzielnego podłączania: Stacja bramowa: DS-KD8003-IME1 Moduł wizytownika: DS-KD-KK Moduł czytnika kart Mifare :DS-KD-M Moduł klawiatury: DS-KD-KP Moduł wskaźnika: DS-KD-IN Ramka natynkowa: DS-KD-ACW1 Ramka natynkowa: DS-KD-ACW2 Ramka podtynkowa: DS-KD-ACF3 |  | 11951
Intercom | DS-KIS703-P-D |  | 305302269 | Walizka prezentacyjna zestawu KIS703: Stacja bramowa: DS-KV8103-IMPE2 x1 Monitor: DS-KH6320-WTPE2 x1 Zasilacz 36W |  | 1520

## Access Control
Type | MODEL | ZDJĘCIE | SAP | Opis PL | INFO | MSRP PLN (without VAT)
Access Control | DS-K1T502DBWX-C |  | 302918805 | Terminal kontroli dostępu, możliwa praca autonomiczna lub sieciowa, 2Mpx kamera, czytnik Mifare, Felica, Desfire i Bluetooth, funkcjonalność domofonu i wideodomofonu, IP65, IK09, obudowa ze stopów cynku, pamięć 100.000 kart i 300.000 zdarzeń, obsługa aplikacji mobilnej HikConnect, dwukierunkowe audio, podgląd zdalny obrazu z kamery w czasie rzeczywistym, możliwość rejestracji obrazu (wymagany NVR), komunikacja poprzez: TCP/IP, Wi-Fi. Wbudowany: interfejs RS-485 i gniazdo na kartę SD. |  | 1869
Access Control | DS-K1T502DBFWX-C |  | 302918809 | Terminal kontroli dostępu, możliwa praca autonomiczna lub sieciowa, 2Mpx kamera, czytnik Mifare, Felica, Desfire i Bluetooth, pojemnościowy czytnik linii papilarnych, funkcjonalność domofonu i wideodomofonu, IP65, IK09, obudowa ze stopów cynku, pamięć 100.000 kart i 300.000 zdarzeń, obsługa aplikacji mobilnej HikConnect, dwukierunkowe audio, podgląd zdalny obrazu z kamery w czasie rzeczywistym, możliwość rejestracji obrazu (wymagany NVR), komunikacja poprzez: TCP/IP, Wi-Fi. Wbudowany: interfejs RS-485 i gniazdo na kartę SD. |  | 2357
Access Control | DS-K1T502DBWX |  | 302918804 | Terminal kontroli dostępu, możliwa praca autonomiczna lub sieciowa, czytnik Mifare, Felica, Desfire i Bluetooth, funkcjonalność domofonu i wideodomofonu, IP65, IK09, obudowa ze stopów cynku, pamięć 100.000 kart i 300.000 zdarzeń, obsługa aplikacji mobilnej HikConnect, dwukierunkowe audio, podgląd zdalny obrazu z kamery w czasie rzeczywistym, możliwość rejestracji obrazu (wymagany NVR), komunikacja poprzez: TCP/IP, Wi-Fi. Wbudowany: interfejs RS-485 i gniazdo na kartę SD. |  | 1381
Access Control | DS-K1T502DBFWX |  | 302918808 | Terminal kontroli dostępu, możliwa praca autonomiczna lub sieciowa, czytnik Mifare, Felica, Desfire i Bluetooth, pojemnościowy czytnik linii papilarnych, funkcjonalność domofonu i wideodomofonu, IP65, IK09, obudowa ze stopów cynku, pamięć 100.000 kart i 300.000 zdarzeń, obsługa aplikacji mobilnej HikConnect, dwukierunkowe audio, podgląd zdalny obrazu z kamery w czasie rzeczywistym, możliwość rejestracji obrazu (wymagany NVR), komunikacja poprzez: TCP/IP, Wi-Fi. Wbudowany: interfejs RS-485 i gniazdo na kartę SD. |  | 2113
Access Control | DS-K1T341AMF-S(O-STD)/Hikvision Europe BV |  | 302917455 | Terminal rozpoznawania twarzy, 4,3 calowy ekran dotykowy LCD, kamera 2Mpix, wbudowany czytnik kart Mifare 13,56MHz, wbudowany czytnik linii papilarnych, wbudowane wyjście sterujące zamkiem, dwukierunkowa komunikacja audio z iVMS4200, stacją portierską i monitorami wideodomofonowymi, wsparcie dla funkcji smart card, interfejs Wiegand, pamięć 1500 twarzy i 1500 linii papilarnych i 1500 kart, TCP/IP, RS485, 1 wyjście alarmowe, 2 wejścia alarmowe, zasilanie 12VDC/2A, IP65, montaż na ścianie |  | 2199
Access Control | DS-K1T341AM-S(O-STD)/Hikvision Europe BV |  | 302917454 | Terminal rozpoznawania twarzy, 4,3 calowy ekran dotykowy LCD, kamera 2Mpix, wbudowany czytnik kart Mifare 13,56MHz, wbudowane wyjście sterujące zamkiem, dwukierunkowa komunikacja audio z iVMS4200, stacją portierską i monitorami wideodomofonowymi, wsparcie dla funkcji smart card, interfejs Wiegand, pamięć 1500 twarzy i 1500 kart, TCP/IP, RS485, 1 wyjście alarmowe, 2 wejścia alarmowe, zasilanie 12VDC/2A, IP65, montaż na ścianie |  | 1999
Access Control | DS-K2601T(O-STD) |  | 302913791 | Kontroler dostępu do pojedynczych drzwi, czytnik kart dostępu: 2 czytniki Wiegand i 2 czytniki RS485; Interfejs wejściowy: 4 wejścia alarmowe, drzwi magnetyczne × 1, przełącznik drzwiowy × 1, wejście obudowy × 2, tamper antysabotażowy× 1; Interfejs wyjściowy: Przekaźnik przełącznika drzwi × 1, Przekaźnik alarmowy × 1; Interfejs komunikacyjny Uplink: interfejs sieciowy TCP / IP i interfejs RS-485; Przechowywanie 100 000 informacji o kartach i 300 000 zdarzeń z kontroli dostępu,Ehome /ISAPI / OSDP |  | 1760
Access Control | DS-K2602T(O-STD) |  | 302913795 | Dwudrzwiowy kontroler dostępu, czytnik kart dostępu: 4 czytniki Wiegand i 4 czytniki RS485; Interfejs wejściowy: 4 wejście alarmowe, drzwi magnetyczne × 2, przełącznik drzwiowy × 2, obudowa skrzynki × 4, tamper antysabotażowy× 1; Interfejs wyjściowy: przekaźnik przełącznika drzwi × 2, przekaźnik alarmowy × 2; Interfejs komunikacyjny Uplink: interfejs sieciowy TCP / IP i interfejs RS-485; Przechowywanie 100 000 informacji o kartach i 300 000 zdarzeń kontroli dostępu,Ehome /ISAPI / OSDP |  | 1936
Access Control | DS-K2604T(O-STD) |  | 302913800 | Czterodrzwiowy kontroler dostępu, czytelny czytnik kart: 4 czytniki Wiegand i 8 czytników RS485; Interfejs wejściowy: 4 wejście alarmowe, drzwi magnetyczne × 4, przełącznik drzwiowy × 4, kaseta wejściowa × 8, tamper antysabotażowy× 1; Interfejs wyjściowy: Przekaźnik przełącznika drzwi × 4, Przekaźnik alarmowy × 4; Interfejs komunikacyjny Uplink: interfejs sieciowy TCP / IP i interfejs RS-485; Przechowywanie 100 000 informacji o kartach i 300 000 zdarzeń z kontroli dostępu,Ehome /ISAPI / OSDP |  | 2414
Access Control | DS-K1104M |  | 302900516 | Czytnik kart Mifare bez klawiatury ,Obsługuje protokół RS485 i Wiegand (W26 / W34), tamper antysabotażowy, Odporny na kurz, Wandal proof, IP 65, montaż do puszek 86 i 120 |  | 517
Access Control | DS-K1104MK |  | 302900513 | Czytnik kart Mifare z klawiaturą ,Obsługuje protokół RS485 i Wiegand (W26 / W34), tamper antysabotażowy, Odporny na kurz, Wandal proof, IP 65, montaż do puszek 86 i 120 |  | 644
Access Control | DS-K1107AM |  | 302918662 | Czytnik kart Mifare bez klawiatury , obsługuje protokół RS485 i Wiegand (W26 / W34); OSDP tamper antysabotażowy, Odporny na kurz, IP 64, montaz do puszek 86 i 120. |  | 252
Access Control | DS-K1107AMK |  | 302918666 | Czytnik kart Mifare z klawiaturą , obsługuje protokół RS485 i Wiegand (W26 / W34); OSDP tamper antysabotażowy, Odporny na kurz, IP 64, montaz do puszek 86 i 120. |  | 324
Access Control | DS-K1108AM |  | 302917286 | Czytnik kart Mifare bez klawiatury, obsługuje protokół RS485 i Wiegand (W26 / W34); tamper antysabotażowy, Odporny na kurz, IP 65, montaz do puszek 86 i 120. |  | 271
Access Control | DS-K1108AMK |  | 302917287 | Czytnik kart Mifare z klawiaturą, obsługuje protokół RS485 i Wiegand (W26 / W34); tamper antysabotażowy, Odporny na kurz, IP 65, montaz do puszek 86 i 120. |  | 358
Access Control | DS-K1802E |  | 302901502 | Czytnik kart EM bez klawiatury, obsługuje protokół Wiegand (W27 / W35), pyłoszczelny, IP 65. |  | 181
Access Control | DS-K1802M |  | 302901508 | Czytnik kart Mifare bez klawiatury, obsługuje protokół Wiegand (W27 / W35), pyłoszczelny, IP 65. |  | 181
Access Control | DS-K1T804BMF |  | 302918016 | "Terminal LCD kontroli dostępu,Wbudowany czytnik kart Mifare Pamięć do 3000 kart, Pamięć do 3,000 linii papilarnych oraz 100,000 akcji powiązanych; Wsparcie: TCP-IP, WIFI Wyjście i wejście Wiegand(W26/W34) ISUP5.0, ISAPI" |  | 819
Access Control | DS-K2M061 |  | 302917740 | Sterownik drzwi, Czytnik obsługujący: 1 Wiegand, Interfejs komunikacyjny Uplink: iRS-485; Interfejs wejściowy: kontaktron×1, przycisk wejścia×1, Sabotaż×1; Interfejs wyjściowy: przycisk wyjścia×1, Moduł przekźnikowy×1. Zasilanie: DC 12V. |  | 394
Access Control | DS-K1F100-D8E |  | 302901362 | Podłączenie USB typu plug and play; Wspiera różne standardy (Mifare i Unique). |  | 406
Access Control | DS-K7M-AW50 |  | 302915236 |  |  | 631
Access Control | DS-K7M-AW100 |  | 302917138 |  |  | 989
Access Control | DS-K2210 |  | 302902549 | Główny kontroler windy, pamięć masowa z 20 000 kart i 50 000 zdarzeń, uprawnienia do maksymalnie 128 pięter. Komunikacja w górę: TCP / IP i RS-485; Dostępny czytnik kart: 2 czytniki Wiegand lub 2 czytniki RS485; Interfejs wejściowy: Przycisk awaryjny × 1,1 Przycisk alarmu pożarowego × 1, 1 Przycisk konserwacji × 1, Wejście obudowy × 2; Interfejs wyjściowy: Przekaźnik przełącznika drzwi × 4, Przekaźnik alarmowy × 4. |  | 2469
Access Control | DS-K2M0016A |  | 302902550 | Rozproszony kontroler windy, uprawnienia do 16 pięter. Komunikacja w łączu w górę: RS-485; Interfejs wejściowy: Alarm Input × 1, tamper antysabotażowy× 1; Interfejs wyjściowy: wyjście przekaźnikowe × 16. |  | 3001
Access Control | DS-K1102AM |  | 302917359 | Czytnik Kart Mifare bez klawiatury, Obsługuje protokół RS485 i Wiegand (W26 / W34), tamper antysabotażowy, Odporny na kurz, IP 64, montaż do puszek 86 i 120 |  | 271
Access Control | DS-K1102AMK |  | 302917360 | Czytnik Kart Mifare z klawiaturą, Obsługuje protokół RS485 i Wiegand (W26 / W34), tamper antysabotażowy, Odporny na kurz, IP 64, montaż do puszek 86 i 120 |  | 342
Access Control | DS-K1102AE |  | 302917355 | Czytnik kart EM bez klawiatury, Obsługuje protokół RS485 i Wiegand (W26 / W34),tamper antysabotażowy, Odporny na kurz, IP 64, montaż do puszek 86 i 120 |  | 271
Access Control | DS-K1102AEK |  | 302917356 | Czytnik kart EM z klawiaturą, Obsługuje protokół RS485 i Wiegand (W26 / W34),tamper antysabotażowy, Odporny na kurz, IP 64, montaz do puszek 86 i 120 |  | 342
Access Control | DS-K1107AE |  | 302918654 | Czytnik kart EM , obsługuje protokół RS485 i Wiegand (W26 / W34); OSDP tamper antysabotażowy, Odporny na kurz, IP 64, montaz do puszek 86 i 120. |  | 252
Access Control | DS-K1107AEK |  | 302918658 | Czytnik kart EM z klawiaturą , obsługuje protokół RS485 i Wiegand (W26 / W34); OSDP tamper antysabotażowy, Odporny na kurz, IP 64, montaz do puszek 86 i 120. |  | 324
Access Control | DS-K1108AE |  | 302917284 | Czytnik kart EM bez klawiatury, obsługuje protokół RS485 i Wiegand (W26 / W34); tamper antysabotażowy, Odporny na kurz, IP 65, montaz do puszek 86 i 120. |  | 271
Access Control | DS-K1108AEK |  | 302917285 | Czytnik kart EM z klawiaturą, obsługuje protokół RS485 i Wiegand (W26 / W34); tamper antysabotażowy, Odporny na kurz, IP 65, montaz do puszek 86 i 120. |  | 358
Access Control | DS-K1108AD(STD) |  | 302917288 | Czytnik kart DESFire bez klawiatury, obsługuje protokół RS485, Wiegand (W26 / W34) oraz OSDP, tamper antysabotażowy, odporny na kurz, IP64. |  | 676
Access Control | DS-K1108ADK(STD) |  | 302917289 | Czytnik kart DESFire z klawiaturą, obsługuje protokół RS485, Wiegand (W26 / W34) oraz OSDP, tamper antysabotażowy, odporny na kurz, IP64. |  | 768
Access Control | DS-K1201AEF |  | 302918052 | Reads EM card, Fingerpint(capacity: 5000), Supports RS485(HIK private); IP65. Wall mounting with screws. The Gang Box is not supported. |  | 985
Access Control | DS-K1201AMF |  | 302918053 | Czytnik kart Mifare/ odcisk palca (pojemność: 5000), obsługuje RS485 (HIK prywatny); IP65. Mocowanie ścienne ze śrubami w komplecie. |  | 985
Access Control | DS-K1F820-F |  | 302903597 | Czytnik linii papilarnych do DS-K1T201, DS-K1201, DS-K1T804, DS-K1A802 and DS-K1T501 Podłączenie USB plug and play, USB 2.0; |  | 754
Access Control | DS-K1801E |  | 302901274 | Czytnik kart EM bez klawiatury, obsługuje protokół Wiegand (W26 / W34), pyłoszczelny, IP 65 |  | 172
Access Control | DS-K1801M |  | 302901275 | Czytnik kart Mifare bez klawiatury, obsługuje protokół Wiegand (W26 / W34), pyłoszczelny, IP 65 |  | 172
Access Control | DS-K1801EK |  | 302901276 | Czytnik kart EM z klawiaturą, obsługuje protokół Wiegand (W26 / W34), pyłoszczelny, IP 65 |  | 189
Access Control | DS-K1801MK |  | 302901277 | Czytnik kart Mifare z klawiaturą, obsługuje protokół Wiegand (W26 / W34), pyłoszczelny, IP 65 |  | 189
Access Control | DS-K1802EK |  | 302901505 | Czytnik kart EM z klawiaturą, obsługuje protokół Wiegand (W27 / W35), pyłoszczelny, IP 65. |  | 234
Access Control | DS-K1802MK |  | 302901511 | Czytnik kart Mifare z klawiaturą, obsługuje protokół Wiegand (W27 / W35), pyłoszczelny, IP 65. |  | 234
Access Control | DS-K1T801E |  | 302901278 | Samodzielny terminal kontroli dostępu, czytnik kart EM, Max. 3000 numerów kart,klawiatura 12- przyciskowa plus przycisk dzwonka, DC 12V / 1A |  | 287
Access Control | DS-K1T801M |  | 302901279 | Samodzielny terminal kontroli dostępu, czytnik kart Mifare, Max. 3000 numerów kart klawiatura 12- przyciskowa plus przycisk dzwonka, DC 12V / 1A |  | 287
Access Control | DS-K1T802E |  | 302901280 | Samodzielny terminal kontroli dostępu z wyświetlaczem LCD, czytnik kart EM, Max. 3000 numerów kart i maks. 10 000 rekordów zdarzeń kontroli dostępu, TCP / IP, klawiatura 12- przyciskowa plus przycisk dzwonka, DC 12V / 1A |  | 517
Access Control | DS-K1T802M |  | 302901281 | Samodzielny terminal kontroli dostępu z wyświetlaczem LCD, czytnik kart Mifare, Max. 3000 numerów kart i maks. 10 000 rekordów zdarzeń kontroli dostępu, TCP / IP, klawiatura 12- przyciskowa plus przycisk dzwonka, DC 12V / 1A |  | 517
Access Control | DS-K1T320MX |  | 302919140 | Terminal z identyfikacją twarzy, 2.4" wyświetlacz LCD, 2Mpx kamera z szerokokątnym obiektywem, wbudowany czytnik Mifare. Pojemność: 500 wzorców twarzy, 1.000 kart Identyfikacja twarzy w słabych warunkach oświetleniowych TCP/IP, 12V DC (1A), ISUP5.0, ISAPI, 6 trybów RCP (check in, check out, break in, break out, overtime in, overtime out), Konfiguracja poprzez web klienta Dokładność weryfikacji twarzy > 99% Czas weryfikacji wzorca twarzy ≤0.2s Zasięg identyfikacji przy pomocy wzorca twarzy 0.3m ~ 1.5m Zastosowanie: wewnątrz Zasilacz w komplecie |  | 719
Access Control | DS-K1T320MWX |  | 302919142 | Terminal z identyfikacją twarzy, 2.4" wyświetlacz LCD, 2Mpx kamera z szerokokątnym obiektywem, wbudowany czytnik Mifare. Pojemność: 500 wzorców twarzy, 1.000 kart Identyfikacja twarzy w słabych warunkach oświetleniowych TCP/IP, WiFi, 12V DC (1A), ISUP5.0, ISAPI, 6 trybów RCP (check in, check out, break in, break out, overtime in, overtime out), Konfiguracja poprzez web klienta Dokładność weryfikacji twarzy > 99% Czas weryfikacji wzorca twarzy ≤0.2s Zasięg identyfikacji przy pomocy wzorca twarzy 0.3m ~ 1.5m Zastosowanie: wewnątrz Zasilacz w komplecie |  | 799
Access Control | DS-K1T320MFX |  | 302919141 | Terminal z identyfikacją twarzy, 2.4" wyświetlacz LCD, 2Mpx kamera z szerokokątnym obiektywem, wbudowany czytnik Mifare. Pojemność: 500 wzorców twarzy, 1.000 kart, 1.000 linii papilarnych Identyfikacja twarzy w słabych warunkach oświetleniowych TCP/IP, 12V DC (1A), ISUP5.0, ISAPI, 6 trybów RCP (check in, check out, break in, break out, overtime in, overtime out), Konfiguracja poprzez web klienta Dokładność weryfikacji twarzy > 99% Czas weryfikacji wzorca twarzy ≤0.2s Zasięg identyfikacji przy pomocy wzorca twarzy 0.3m ~ 1.5m Zastosowanie: wewnątrz Zasilacz w komplecie |  | 899
Access Control | DS-K1T320MFWX |  | 302919143 | Terminal z identyfikacją twarzy, 2.4" wyświetlacz LCD, 2Mpx kamera z szerokokątnym obiektywem, wbudowany czytnik Mifare. Pojemność: 500 wzorców twarzy, 1.000 kart, 1.000 linii papilarnych Identyfikacja twarzy w słabych warunkach oświetleniowych TCP/IP, WiFi, 12V DC (1A), ISUP5.0, ISAPI, 6 trybów RCP (check in, check out, break in, break out, overtime in, overtime out), Konfiguracja poprzez web klienta Dokładność weryfikacji twarzy > 99% Czas weryfikacji wzorca twarzy ≤0.2s Zasięg identyfikacji przy pomocy wzorca twarzy 0.3m ~ 1.5m Zastosowanie: wewnątrz Zasilacz w komplecie |  | 999
Access Control | DS-K1T320EX |  | 302919144 | Terminal z identyfikacją twarzy, 2.4" wyświetlacz LCD, 2Mpx kamera z szerokokątnym obiektywem, wbudowany czytnik (EM) Unique 125kHz. Pojemność: 500 wzorców twarzy, 1.000 kart Identyfikacja twarzy w słabych warunkach oświetleniowych TCP/IP, 12V DC (1A), ISUP5.0, ISAPI, 6 trybów RCP (check in, check out, break in, break out, overtime in, overtime out), Konfiguracja poprzez web klienta Dokładność weryfikacji twarzy > 99% Czas weryfikacji wzorca twarzy ≤0.2s Zasięg identyfikacji przy pomocy wzorca twarzy 0.3m ~ 1.5m Zastosowanie: wewnątrz Zasilacz w komplecie |  | 719
Access Control | DS-K1T320EWX |  | 302919146 | Terminal z identyfikacją twarzy, 2.4" wyświetlacz LCD, 2Mpx kamera z szerokokątnym obiektywem, wbudowany czytnik (EM) Unique 125kHz. Pojemność: 500 wzorców twarzy, 1.000 kart Identyfikacja twarzy w słabych warunkach oświetleniowych TCP/IP, WiFi, 12V DC (1A), ISUP5.0, ISAPI, 6 trybów RCP (check in, check out, break in, break out, overtime in, overtime out), Konfiguracja poprzez web klienta Dokładność weryfikacji twarzy > 99% Czas weryfikacji wzorca twarzy ≤0.2s Zasięg identyfikacji przy pomocy wzorca twarzy 0.3m ~ 1.5m Zastosowanie: wewnątrz Zasilacz w komplecie |  | 799
Access Control | DS-K1T320EFX |  | 302919145 | Terminal z identyfikacją twarzy, 2.4" wyświetlacz LCD, 2Mpx kamera z szerokokątnym obiektywem, wbudowany czytnik (EM) Unique 125kHz. Pojemność: 500 wzorców twarzy, 1.000 kart, 1.000 linii papilarnych Identyfikacja twarzy w słabych warunkach oświetleniowych TCP/IP, 12V DC (1A), ISUP5.0, ISAPI, 6 trybów RCP (check in, check out, break in, break out, overtime in, overtime out), Konfiguracja poprzez web klienta Dokładność weryfikacji twarzy > 99% Czas weryfikacji wzorca twarzy ≤0.2s Zasięg identyfikacji przy pomocy wzorca twarzy 0.3m ~ 1.5m Zastosowanie: wewnątrz Zasilacz w komplecie |  | 899
Access Control | DS-K1T320EFWX |  | 302919002 | Terminal z identyfikacją twarzy, 2.4" wyświetlacz LCD, 2Mpx kamera z szerokokątnym obiektywem, wbudowany czytnik (EM) Unique 125kHz. Pojemność: 500 wzorców twarzy, 1.000 kart, 1.000 linii papilarnych Identyfikacja twarzy w słabych warunkach oświetleniowych TCP/IP, WiFi, 12V DC (1A), ISUP5.0, ISAPI, 6 trybów RCP (check in, check out, break in, break out, overtime in, overtime out), Konfiguracja poprzez web klienta Dokładność weryfikacji twarzy > 99% Czas weryfikacji wzorca twarzy ≤0.2s Zasięg identyfikacji przy pomocy wzorca twarzy 0.3m ~ 1.5m Zastosowanie: wewnątrz Zasilacz w komplecie |  | 999
Access Control | DS-K1T804BF |  | 302918019 | Terminal LCD kontroli dostępu, Pamięć do 3,000 linii papilarnych oraz 100,000 akcji powiązanych; Wsparcie: TCP-IP, WIFI Wyjście i wejście Wiegand(W26/W34) ISUP5.0, ISAPI |  | 802
Access Control | DS-K1T804BEF |  | 302918014 | "Terminal LCD kontroli dostępu,Wbudowany czytnik kart Unique Pamięć do 3000 kart, Pamięć do 3,000 linii papilarnych oraz 100,000 akcji powiązanych; Wsparcie: TCP-IP, WIFI Wyjście i wejście Wiegand(W26/W34) ISUP5.0, ISAPI" |  | 819
Access Control | DS-K1A802AF-B |  | 302912758 | Terminal LCD kontroli dostępu, Pamięć do 3,000 liniii papilarnych oraz 100,000 akcji powiązanych; Wspiera funkcję czasu obecności, automatyczne generowanie raportów, Optyczny moduł linii papilarnych; Komunikacja: TCP-IP, WIFI. Wspiera zasilanie bateryjne |  | 913
Access Control | DS-K1A802AMF-B |  | 302912767 | Terminal LCD kontroli dostępu, wbudowany czytnik kart Unique, Pamięć do 3000 kart, 3,000 linii papilarnych oraz 100,000 akcji powiązanych; Wspiera funkcję czasu obecności, automatyczne generowanie raportów, Optyczny moduł linii papilarnych; Komunikacja: TCP-IP, WIFI. Wspiera zasilanie bateryjne |  | 950
Access Control | DS-K1A802AEF-B |  | 302912763 | Terminal LCD kontroli dostępu, wbudowany czytnik kart Mifare, Pamięć do 3000 kart, 3,000 linii papilarnych oraz 100,000 akcji powiązanych; Wspiera funkcję czasu obecności, automatyczne generowanie raportów, Optyczny moduł linii papilarnych; Komunikacja: TCP-IP, WIFI. Wspiera zasilanie bateryjne |  | 950
Access Control | DS-KZX-1 |  | 302901989 | Egzemplarz demonstracyjny kontroli dostępu dla projektu DS-K2602 x 1, DS-K1108MK x 1, DS-K1201MF x 1, DS-K1107MK x 1, DS-K1107M x 1; DS-K1T201MF-C x 1, DS-K1T501SF x 1, DS-K2M060 x 1, DS-K1102MK x 1; IC S50 × 3 |  | 11692
Access Control | DS-KZX-8 |  | 302902139 | Case Demo kontroli dostępu do dystrybucji DS-K2802 x 1, DS-K1801MK x 1, DS-K1801M x 1, DS-K1802MK x 1, DS-K1802M x 1; DS-K1A802MF x 1, DS-K1T804MF x 1, DS-K1T801M x 1, DS-K1T802M x 1; FM11RF08-M1 × 3 |  | 8676
Access Control | DS-K7M102-M |  | 302903596 | Karta zbliżeniowa Mifare 1, częstotliwość: 13,56 VMHz. Zaprojektowany z klejem PVC i AB Wymiar (L × W × H): 26 mm × 50 mm × 4 mm (1,02 "× 1,97" × 0,16 ") sugeruje zastosowanie z poniższą serią czytników: DS-K1107M / MK, DS-K1108M / MK, DS-K1104M / MK |  | 8.5
Access Control | IC S50 |  | 363101635 | Karta zbliżeniowa Mifare 1, Częstotliwość: 13.56vMHz |  | 11.7
Access Control | DS-K7M106-D0E |  | 305700754 | Karta zbliżeniowa DESfire EV2, częstotliwość 13,56MHz, pamięć 4kB, zaszyfrowana w standardzie. |  | 45.6
Access Control | FM11RF08-M1 |  | 303700155 | Karta zbliżeniowa Mifare |  | 7.5
Access Control | S50+TK4100 |  | 363101020 | Karta zbliżeniowa Unique + Mifare |  | 14.9
Access Control | DS-KEM125 |  | 302901046 | Karta zbliżeniowa Unique, Częstotliwość: 125KHz |  | 11.7
Access Control | DS-K4G100 |  | 302900534 | Zamek elektromagnetyczny do drzwi drewnianych, metalowych i PCV, obciążenie statyczne 800kg, zasilanie 12 VDC, 320 mA/24 VDC, 160 mA ± 15% |  | 451
Access Control | DS-K4T100 |  | 302900528 | Elektrozaczep, Stal nierdzewna, Wytrzymałość do 800kg; Pobór prądu początkowy: 900mA, 100mA (Czuwanie), Zasilanie DC12V |  | 411
Access Control | DS-K4T100-U1 |  | 302900536 | Uchwyt do zwory DS-K4T100 typu U. |  | 91
Access Control | DS-K4T100-U2 |  | 302900529 | Uchwyt do zwory DS-K4T100 typu U. |  | 411
Access Control | DS-K4E100 |  | 302900893 | Inteligentny zamek elektroniczny, nie trzeba rozróżniać kierunku drzwi, lewa i prawa strona, zarówno wewnątrz, jak i na zewnątrz drzwi, mogą być uniwersalne;Prąd pracy:DC 12V ± 10%, |  | 343
Access Control | DS-K4H250S |  | 302900530 | Zwora elektromagnetyczna udźwig 300kg, Napięcie zasilania: DC12V(500 mA) / 24VAC(250 mA) |  | 517
Access Control | DS-K4H250D |  | 302900540 | Zwora elektromagnetyczna 2 x 300kg, Napięcie zasilania: 12V/500mA×2 24V/250mA×2 |  | 1049
Access Control | DS-K4H250-LZ |  | 302900531 | Uchwyt do zwory DS-K4H250S/D typu Z. |  | 234
Access Control | DS-K4H250-U |  | 302900533 | Uchwyt do zwory DS-K4H250S/D typu U. |  | 120
Access Control | DS-K4H450S |  | 302902421 | Jednodrzwiowy zamek magnetyczny, obsługuje statyczny nacisk liniowy 500 kg;Prąd roboczy: DC12V (500 mA) / 24VAC (250 mA). |  | 1034
Access Control | DS-K4H450D |  | 302902422 | Zwora elektromagnetyczna 2 x 450kg; Napięcie zasilania: 12V/500mA×2, 24V/250mA×2. |  | 2044
Access Control | DS-K4H450-LZ |  | 302902420 | Uchwyt do zwory DS-K4H450DC typu LZ. |  | 394
Access Control | DS-K4T108 |  | 302901729 | Śruba elektryczna, polerowana i szczotkowana stal nierdzewna, siła ciągu 800 kg; Prąd roboczy: 900mA (prąd rozruchowy), 100mA (czuwanie), DC12V |  | 271
Access Control | DS-K4T108-U1 |  | 302901741 | wspornik do użytku z DS-K4T108. |  | 75
Access Control | DS-K4H258S |  | 302901737 | Jednodrzwiowy zamek magnetyczny, 280kg(600Lbs)Ciąg liniowy， 12 VDC, 340mA. |  | 261
Access Control | DS-K4H258D |  | 302901739 | Zamek magnetyczny dwudrzwiowy, 280 kg (600 funtów) x2 Ciąg liniowy, 12 V DC, 340 mA x 2. |  | 502
Access Control | DS-K4H258-U |  | 302901749 | wspornik dla DS-K4H258S/D |  | 66
Access Control | DS-K4H258-LZ |  | 302901747 | wspornik dla DS-K4H258S/D |  | 148
Access Control | DS-K7P01 |  | 302900559 | Przycisk wyjścia: panel wykonany z aluminium, przycisk metalowy; Wymiary(L×W×H): 86×86×20mm(3.39×3.39×0.79") |  | 82
Access Control | DS-K7P02 |  | 302900560 | Przycisk wyjścia: panel wykonany z aluminium, przycisk metalowy; Wymiary((L×W×H): 90×35×28.9mm(3.54×1.38×1.14") |  | 82
Access Control | DS-K7P03 |  | 302908146 | Przycisk wyjścia, zbliżeniowy, panel wykonany z aluminium,wskaźnik LED, Wymiary(L×W×H): 86×86×25mm(3.39×3.39×0.98") |  | 164
Access Control | DS-K7P04 |  | 302908147 | Przycisk wyjścia, zbliżeniowy, panel wykonany z aluminium, Wymiary(L×W×H): 86×50×34mm(3.39×1.97×1.34") |  | 157
Access Control | DS-K7P05 |  | 302900561 | Przycisk wyjścia: panel wykonany ze stali nierdzewnej, przycisk metalowy, spód metalowy, Wymiary(L×W×H): 90×35×54mm(3.54×1.38×2.13") |  | 172
Access Control | DS-K7P06 |  | 302900567 | Przycisk wyjścia: panel wykonany ze stali nierdzewnej, przycisk metalowy, spód metalowy, Wymiary(L×W×H): 88×88×54mm(3.46×3.46×2.13") |  | 172
Access Control | DS-K7PEB(Red) |  | 302901047 | Ręczny Ostrzegacz Pożarowy,kolor czerwony, materiał ognioodporny,styki NC,NO do rozłączania zasilania zwory, obciążalność styków 3A/36VDC |  | 164
Access Control | DS-K7PEB(Green) |  | 302901663 | Przycisk wyjścia ewakuacyjnego,kolor zielony, materiał ognioodporny,styki NC,NO do rozłączania zasilania zwory, obciążalność styków 3A/36VDC |  | 164

## HIK Alarm
Type | MODEL | ZDJĘCIE | SAP | Opis PL | INFO | MSRP PLN (without VAT)
Alarm | DS-PWA64-L-WE |  | 302401662 | Centrala bezprzewodowa AX Pro Lite, wbudowane komunikatory TCP/IP, WiFi i GPRS, protokoły komunikacji radiowej nowej generacji Tri-X/Cam-X, daleki zasięg transmisji radiowej do 2000m, transmisja radiowa szyfrowana AES128, 16 stref, do 64 wejść lub wyjść, do 32 pilotów bezprzewodowych, do 2 repeaterów, do 4 sygnalizatorów, do 8 czytników tagów i klawiatur, obsługa czujek z kamerą PIRCAM, do 32 użytkowników sieciowych (1 instalator, 1 administrator i 30 zwykłych użytkowników), komunikaty głosowe, zdarzenia videoweryfikacji przekazywane do aplikacji Hik-Connect i na email, wbudowany zasilacz i akumulator zasilania awaryjnego, sygnalizacja stanu na diodach LED, podwójne zabezpieczenie antysabotażowe, dwukierunkowy system radiowy 868MHz, zasilanie z sieci 230VAC. EN50131 Grade 2 |  | 1145
Alarm | DS-PWA96-M-WE |  | 302401658 | Centrala bezprzewodowa AX Pro, wbudowane komunikatory TCP/IP, WiFi i 3G/4G (2 karty SIM), protokoły komunikacji radiowej nowej generacji Tri-X/Cam-X, daleki zasięg transmisji radiowej do 2000m, transmisja radiowa szyfrowana AES128, 32 strefy, do 96 wejść lub wyjść, do 48 pilotów bezprzewodowych, do 48 tagów, do 4 repeaterów, do 6 sygnalizatorów, do 8 czytników tagów i klawiatur, obsługa czujek z kamerą PIRCAM, 4 kanałowy bufor video dla kamer IP, do 48 użytkowników sieciowych (1 instalator, 1 administrator i 46 zwykłych użytkowników), komunikaty głosowe, zdarzenia videoweryfikacji przekazywane do aplikacji Hik-Connect i na email, wbudowany zasilacz i akumulator zasilania awaryjnego, sygnalizacja stanu na diodach LED, podwójne zabezpieczenie antysabotażowe, dwukierunkowy system radiowy 868MHz, zasilanie z sieci 230VAC. EN50131 Grade 2 |  | 1824
Alarm | DS-PWA96-M2H-WE |  | 302401941 | Centrala bezprzewodowa hybrydowa AX Pro, duża obudowa z miejscem na akumulator 7Ah, wbudowane komunikatory TCP/IP, WiFi i 3G/4G (2 karty SIM), protokoły komunikacji radiowej nowej generacji Tri-X/Cam-X, daleki zasięg transmisji radiowej do 2000m, transmisja radiowa szyfrowana AES128, 32 strefy, do 96 wejść lub wyjść bezprzewodowych, wbudowany ekspander 16 wejść przewodowych, 2 wyjścia przewodowe, 2 wyjścia zasilające 12VDC (łącznie 1A), do 48 pilotów bezprzewodowych, do 48 tagów, do 4 repeaterów, do 6 sygnalizatorów, do 8 czytników tagów i klawiatur, obsługa czujek z kamerą PIRCAM, 4 kanałowy bufor video dla kamer IP, do 48 użytkowników sieciowych (1 instalator, 1 administrator i 46 zwykłych użytkowników), komunikaty głosowe, zdarzenia videoweryfikacji przekazywane do aplikacji Hik-Connect i na email, wbudowany zasilacz, sygnalizacja stanu na diodach LED, podwójne zabezpieczenie antysabotażowe, dwukierunkowy system radiowy 868MHz, zasilanie z sieci 230VAC. EN50131 Grade 2 |  | 2243
Alarm | DS-PWA64-Kit-WE |  | 302401696 | Zestaw centrali AX Pro Lite: DS-PWA64-L-WE x 1 DS-PKF1-WE x 1 DS-PDP15P-EG2-WE x 1 DS-PDMC-EG2-WE x 1 |  | 1525
Alarm | DS-PWA96-Kit-WE |  | 302401684 | Zestaw centrali AX Pro: · DS-PWA96-M-WE x 1 · DS-PKF1-WE x 1 · DS-PDP15P-EG2-WE x 1 · DS-PDMC-EG2-WE x 1 |  | 2188
Alarm | DS-PDPC12P-EG2-WE |  | 314300064 | Bezprzewodowa czujka PIR z kamerą (PIRCAM), zasięg detekcji 12m / 85.9°, nie reaguje na zwierzęta do 30kg, doświetlenie IR, rozdzielczość kamery: VGA, QVGA, QQVGA, uszczelniona optyka, podwójne zabezpieczenie antysabotażowe, regulacja czułości (wysoka, auto, PET), cyfrowa kompensacja temperatury, dwukierunkowy system radiowy 868MHz, zasilanie bateryjne 3xCR123A, wysokość montażu 1,8 do 2,4m. |  | 674
Alarm | DS-PDTT15AM-LM-WE |  | 314300256 | Bezprzewodowa czujka zewnętrzna Tri-Tech: 2xPIR + MW, aktywny antymasking IR, zasięg detekcji 15m 90°, częstotliwość mikrofali 24GHz, nie reaguje na zwierzęta do 45kg, regulowane pole widzenia i zasięg detekcji, możliwość dołączenia dedykowanego modułu kamery do wideoweryfikacji, zasilanie z baterii CR123A, częstotliwość komunikacji radiowej 868MHz. |  | 1173
Alarm | DS-PDCM15PF-IR |  | 314300270 | Moduł kamery do zewnętrznej czujki Tri-Tech, przetwornik CMOS 1/2.7", stałoogniskowy obiektyw 2.0mm, 3D DNR, prosta instalacja, regulowany kierunek widzenia, IP66. |  | 634
Alarm | DS-PDMCX-E-WE |  | 314300151 | Bezprzewodowy kontaktron do zastosowań zewnętrznych, stopień ochrony IP66, dwukierunkowy system radiowy 868MHz, zasilanie bateryjne CR123A. |  | 265
Alarm | DS-PDMCS-EG2-WE |  | 314300061 | Bezprzewodowy miniaturowy kontaktron, 1 magnes, dwukierunkowy system radiowy 868MHz, zasilanie bateryjne CR2450. |  | 158
Alarm | DS-PDB-MCS-Adapter |  | 314500037 | Dodatkowy dystans do magnesu do kontaktronu DS-PDMCS-EG2-WE |  | 10.2
Alarm | DS-PDB-MCS-Brown |  | 314300355 | Brązowa obudowa do kontaktronu DS-PDMCS-EG2-WE |  | 37
Alarm | DS-PDMC-EG2-WE |  | 314300060 | Bezprzewodowy kontaktron, 1 magnes, 2 konfigurowalne wejścia przewodowe, podwójne zabezpieczenie antysabotażowe, dwukierunkowy system radiowy 868MHz, zasilanie bateryjne CR123A. |  | 209
Alarm | DS-PDMCK-EG2-WE |  | 314300097 | Bezprzewodowy kontaktron z czujnikiem wstrząsowym, 1 magnes, 2 konfigurowalne wejścia przewodowe, regulacja czułości wykrywania wstrząsów, podwójne zabezpieczenie antysabotażowe, dwukierunkowy system radiowy 868MHz, zasilanie bateryjne CR123A. |  | 247
Alarm | DS-PDB-MC-Adapter |  | 314500036 | Dodatkowy dystans do magnesu do kontaktronu DS-PDMC-EG2-WE |  | 10.2
Alarm | DS-PDB-MC-Brown |  | 314300354 | Brązowa obudowa do kontaktronu DS-PDMC-EG2-WE |  | 37
Alarm | DS-PDP15P-EG2-WE |  | 314300058 | Bezprzewodowa czujka PIR, zasięg detekcji 15m / 85.9°, nie reaguje na zwierzęta do 30kg, uszczelniona optyka, podwójne zabezpieczenie antysabotażowe, regulacja czułości (wysoka, auto, PET), cyfrowa kompensacja temperatury, dwukierunkowy system radiowy 868MHz, zasilanie bateryjne CR123A, wysokość montażu 1,8 do 2,4m. |  | 277
Alarm | DS-PDD12P-EG2-WE |  | 314300071 | Bezprzewodowa czujka dualna PIR+MW, zasięg detekcji 12m / 85.9°, nie reaguje na zwierzęta do 30kg, uszczelniona optyka, podwójne zabezpieczenie antysabotażowe, regulacja czułości (wysoka, auto, PET), cyfrowa kompensacja temperatury, dwukierunkowy system radiowy 868MHz, zasilanie bateryjne CR123A, wysokość montażu 1,8 do 2,4m. |  | 489
Alarm | DS-PDC15-EG2-WE |  | 314300059 | Bezprzewodowa czujka PIR kurtynowa, zasięg detekcji 15m / 6,3°, uszczelniona optyka, podwójne zabezpieczenie antysabotażowe, cyfrowa kompensacja temperatury, dwukierunkowy system radiowy 868MHz, zasilanie bateryjne CR123A, wysokość montażu 2,4 do 3,6m. |  | 354
Alarm | DS-PDPG12P-EG2-WE |  | 314300072 | Bezprzewodowa czujka PIR + GB (zbicie szyby), zasięg detekcji PIR 12m / 85.9°, zasięg detekcji GB regulowany do 8m, nie reaguje na zwierzęta do 30kg, uszczelniona optyka, podwójne zabezpieczenie antysabotażowe, regulacja czułości PIR (wysoka, auto, PET), cyfrowa kompensacja temperatury, dwukierunkowy system radiowy 868MHz, zasilanie bateryjne 2 x CR123A, wysokość montażu 1,8 do 2,4m. |  | 444
Alarm | DS-PDC10AM-EG2-WE |  | 314300188 | Bezprzewodowa zewnętrzna czujka ruchu PIR z antymaskingiem, zasięg detekcji przy montażu ściennym: 10m, zasięg detekcji przy montażu sufitowym: 5m, wąski profil do montażu we wnękach okiennych, wysokość instalacji 2...3,5m, stopień ochrony IP65, dwukierunkowy system radiowy 868MHz, zasilanie bateryjne 2 x CR123A, |  | 370
Alarm | DS-PDC10DM-EG2-WE |  | 314300186 | Bezprzewodowa zewnętrzna dualna czujka ruchu PIR+MW z antymaskingiem, częstotliwosc mikrofali 24GHz, zasięg detekcji przy montażu ściennym: 10m, zasięg detekcji przy montażu sufitowym: 5m, wąski profil do montażu we wnękach okiennych, wysokość instalacji 2...3,5m, stopień ochrony IP65, dwukierunkowy system radiowy 868MHz, zasilanie bateryjne 2 x CR123A, |  | 468
Alarm | DS-PDWL-E-WE |  | 314300106 | Bezprzewodowa czujka zalania, podwójne zabezpieczenie antysabotażowe, dwukierunkowy system radiowy 868MHz, zasilanie bateryjne CR2450. |  | 286
Alarm | DS-PDSMK-S-WE |  | 314300075 | Bezprzewodowa czujka dymu, fotoelektryczna, dwukierunkowy system radiowy 868MHz, zasilanie bateryjne 1 x CR17450 (żywotność 10 lat, niewymienialna). |  | 365
Alarm | DS-PDSMK-E-WE |  | 361301852 | Bezprzewodowa czujka dymu, fotoelektryczna, instalacja sufitowa, wbudowany brzęczyk 85dB@3m, dwukierunkowy system radiowy 868MHz, zasilanie bateryjne sensora 2 x L91 (żywotność 10 lat, niewymienialna), zasilanie bateryjne systemu radiowego 1 x CR123A, wymiary Ø120 x 48mm |  | 548
Alarm | DS-PDCO-E-WE |  | 361301854 | Bezprzewodowa czujka czadu (CO), wbudowany brzęczyk 85dB@3m, dwukierunkowy system radiowy 868MHz, zasilanie bateryjne sensora 2 x L91 (żywotność 10 lat, niewymienialna), zasilanie bateryjne systemu radiowego 1 x CR123A, wymiary Ø120 x 42mm |  | 781
Alarm | DS-PDHT-E-WE |  | 361301853 | Bezprzewodowa czujka temperatury, próg zadziałania 57°, instalacja sufitowa, wbudowany brzęczyk 85dB@3m, dwukierunkowy system radiowy 868MHz, zasilanie bateryjne sensora 2 x L91 (żywotność 10 lat, niewymienialna), zasilanie bateryjne systemu radiowego 1 x CR123A, wymiary Ø120 x 52,5mm |  | 636
Alarm | DS-PDBG8-EG2-WE |  | 314300119 | Bezprzewodowa czujka zbicia szyby, akustyczna, zasięg detekcji regulowany do 8m / 120°, podwójne zabezpieczenie antysabotażowe, cyfrowa kompensacja temperatury, dwukierunkowy system radiowy 868MHz, zasilanie bateryjne 2 x CR123A, montaż ścienny lub sufitowy. |  | 281
Alarm | DS-PDCL12-EG2-WE |  | 314300159 | Bezprzewodowa sufitowa czujka ruchu PIR, zasięg detekcji 12m/360°, technologia SEC (Smart Environmental Control) - zaawansowane cyfrowe przetwarzanie sygnałów i optyka 3D, dwukierunkowy system radiowy 868MHz, zasilanie bateryjne CR123A. |  | 218
Alarm | DS-PR1-WE |  | 302401748 | Bezprzewodowy repeater, obsługa protokołów Tri-X i Cam-X, zasięg do 2000m, bateria zasilania awaryjnego na 35h pracy, automatyczne wykrywanie i dołączanie urządzeń radiowych, podwójne zabezpieczenie antysabotażowe, dwukierunkowy system radiowy 868MHz, zasilanie bateryjne 3xCR123A, wysokość montażu 1,8 do 2,4m. |  | 614
Alarm | DS-PM1-O1L-WE |  | 302401744 | Bezprzewodowy moduł przekaźnikowy, 1 przekaźnik NO/NC 36VDC/5A, dwukierunkowy system radiowy 868MHz, zasilanie 7…24VDC, montaż w puszce elektroinstalacyjnej. |  | 212
Alarm | DS-PM1-O1H-WE |  | 302401745 | Bezprzewodowy moduł przekaźnikowy, 1 przekaźnik NO/NC 100…240VAC/13A, dwukierunkowy system radiowy 868MHz, zasilanie 7…24VDC, montaż w puszce elektroinstalacyjnej. |  | 235
Alarm | DS-PDTPH-E-WE |  | 314300162 | Bezprzewodowy czujnik temperatury i wilgotności, duży wyświetlacz, budowa modułowa, do zastosowań wewnętrznych, w zestawie sonda do pomiaru temperatury zewnętrznej, dwukierunkowy system radiowy 868MHz, zasilanie bateryjne 2xAAA. |  | 306
Alarm | DS-PSP1-WE |  | 302401763 | Gniazdo sterowane bezprzewodowo z centrali AX Pro, ręcznie poprzez aplikację, klawiaturę lub pilota albo automatycznie ze zdarzeń. |  | 366
Alarm | DS-PDEBP1-EG2-WE |  | 314300056 | Bezprzewodowy przycisk alarmowy, zabezpieczenie przed przypadkowym naciśnięciem, stopień ochrony IP54, dwukierunkowy system radiowy 868MHz, zasilanie bateryjne CR2032. |  | 164
Alarm | DS-PDB-IN-Wristband |  | 314500022 | Pasek na rękę do bezprzewodowego przenośnego przycisku alarmowego. |  | 43
Alarm | DS-PDEB1-EG2-WE |  | 314300062 | Bezprzewodowy przycisk alarmowy, dwukierunkowy system radiowy 868MHz, zasilanie bateryjne CR2450. |  | 155
Alarm | DS-PDEB1-EG2-WE(B) |  | 314300342 | Bezprzewodowy przycisk alarmowy, dwukierunkowy system radiowy 868MHz, zasilanie bateryjne CR2450. |  | 155
Alarm | DS-PS1-E-WE (BLUE Indicator) |  | 302401665 | Bezprzewodowy sygnalizator zewnętrzny optyczno-akustyczny, niebieska lampa LED, głośność 110dB, stopień ochrony IP65, podwójne zabezpieczenie antysabotażowe, dwukierunkowy system radiowy 868MHz, zasilanie bateryjne lub 12VDC. |  | 582
Alarm | DS-PS1-E-WE （RED Indicator） |  | 302401659 | Bezprzewodowy sygnalizator zewnętrzny optyczno-akustyczny, czerwona lampa LED, głośność 110dB, stopień ochrony IP65, podwójne zabezpieczenie antysabotażowe, dwukierunkowy system radiowy 868MHz, zasilanie bateryjne lub 12VDC. |  | 582
Alarm | DS-PS1-I-WE (BLUE Indicator) |  | 302401666 | Bezprzewodowy sygnalizator wewnętrzny optyczno akustyczny, niebieska lampa LED, głośność 90-110dB, podwójne zabezpieczenie antysabotażowe, dwukierunkowy system radiowy 868MHz, zasilanie bateryjne 3xCR123A. |  | 332
Alarm | DS-PS1-I-WE （RED Indicator） |  | 302401660 | Bezprzewodowy sygnalizator wewnętrzny optyczno akustyczny, czerwona lampa LED, głośność 90-110dB, podwójne zabezpieczenie antysabotażowe, dwukierunkowy system radiowy 868MHz, zasilanie bateryjne 3xCR123A. |  | 332
Alarm | DS-PS1-II-WE/Red |  | 302402035 | Bezprzewodowy sygnalizator wewnętrzny optyczno akustyczny z funkcją interkomu do komunikacji ze stacją monitorowania (audio weryfikacja). Sygnalizacja optyczna w kolorze czerwonym. Dwukierunkowa komunikacja głosowa. Głośność do 110dB, dwukierunkowy system radiowy 868MHz, zasilanie bateryjne 4xCR123 lub 12VDC. |  | 814
Alarm | DS-PS1-II-WE/Blue |  | 302402034 | Bezprzewodowy sygnalizator wewnętrzny optyczno akustyczny z funkcją interkomu do komunikacji ze stacją monitorowania (audio weryfikacja). Sygnalizacja optyczna w kolorze niebieskim Dwukierunkowa komunikacja głosowa. Głośność do 110dB, dwukierunkowy system radiowy 868MHz, zasilanie bateryjne 4xCR123 lub 12VDC. |  | 814
Alarm | DS-PK1-E-WE |  | 302401663 | Bezprzewodowa klawiatura LED, przyciski dotykowe, podświetlenie białe, przyciski alarmowe (pożar, napad, medyczny), sygnalizacja akustyczna alarmów oraz czasu na wejście i wyjście, możliwość sterowania wyjściami automatyki, podwójne zabezpieczenie antysabotażowe, dwukierunkowy system radiowy 868MHz, zasilanie bateryjne 4xAA. |  | 425
Alarm | DS-PK1-LT-WE |  | 302402027 | Bezprzewodowa klawiatura LCD, kontrolki LED, przyciski dotykowe, wbudowany czytnik kart Mifare, przyciski alarmowe (pożar, napad, medyczny), sygnalizacja akustyczna alarmów oraz czasu na wejście i wyjście, możliwość sterowania wyjściami automatyki, podwójne zabezpieczenie antysabotażowe, dwukierunkowy system radiowy 868MHz, zasilanie bateryjne 4xCR123. |  | 744
Alarm | DS-PKF1-WE |  | 302401661 | Bezprzewodwy pilot zdalnego sterowania, 4 przyciski (uzbrojenie, rozbrojenie, I, II), możliwść konfiguracji funkcji na dwóch przyciskach, dioda LED potwierdzająca wykonanie operacji, dwukierunkowy system radiowy 868MHz, zasilanie bateryjne CR2032. |  | 153
Alarm | DS-PT1-WE |  | 302401677 | Bezprzewodowy czytnik tagów, możliwość uzbrajanie pełnego, domowego i rozbrajania systemu, możliwość pracy w trybie czytnika patrolowego, sygnalizacja akustyczna alarmów oraz czasu na wejście i wyjście, sygnalizacja stanu na diodzie LED, podwójne zabezpieczenie antysabotażowe, dwukierunkowy system radiowy 868MHz, zasilanie bateryjne 4xAA. |  | 292
Alarm | DS-PT-M1 |  | 314500018 | Tag zbliżeniowy Mifare 13,56MHz |  | 15.3
Alarm | DS-PTS-MF |  | 302401134 | Tag zbliżeniowy Mifare 13,56MHz |  | 11.3
Alarm | DS-PM1-I1-WE |  | 302401879 | Jednowejściowy nadajnik do centrali AX Pro, wejście/wyjście programowalne + wejście sabotażowe, dodatkowe wyjścia zasilające 3,3V, wbudowany akcelerometr, zasilanie bateryjne 3 x CR123A. |  | 263
Alarm | DS-PM1-I16O2-WE |  | 302401916 | Bezprzewodowy moduł wejść/wyjść przewodowych do centrali AX PRO, 16 wejść parametryzowanych EOL, 2 wyjścia alarmowe, 2 wyjścia zasilające 12VDC (max. 1A), obsługuje akumulator zasilania awaryjnego do 7Ah/12V, zasilanie 100-240VAC/30W, radiowa komunikacja dwukierunkowa 868MHz z centralą AX PRO |  | 826
Alarm | DS-PM1-D |  | 302401878 | Moduł zasilania niskonapięciowego do centrali AX Pro, zakres napięć wejściowych: 8...24VDC, prąd maks. 2A. |  | 137
Alarm | DS-PWA96-DB-WE |  | 302401846 | Walizka demonstracyjna AX Pro zawierająca: DS-PS1-I-WE(O-STD)/Blue*1 DS-PKF1-WE((O-STD)*1 DS-PK1-E-WE(O-STD)*1 DS-PDEBP1-EG2-WE(O-STD)*1 DS-PDP15P-EG2-WE(O-STD)*1 DS-PDMC-EG2-WE(O-STD)*1 DS-PDPC12P-EG2-WE(O-STD)*1 DS-PDSMK-S-WE(O-STD)*1 DS-PDPG12P-EG2-WE*1 DS-PWA96-M-WE(O-STD)*1 DS-PT-M1(O-STD)*3 DS-PR1-WE*1 DS-PT1-WE*1 DS-PM1-O1L-WE*1 |  | 8113
Alarm | DS-PDP-IN-CR123A |  | 314500007 | Bateria CR123A (3V/1600mAh) o stabilnym napięciu dedykowana do urządzeń alarmowych Hikvision (kontaktrony, syreny, czujki itp.) |  | 71
Alarm | DS-PDP18-EG2(P) |  | 314300065 | Przewodowa czujka PIR, zasięg detekcji 18m / 85.9°, nie reaguje na zwierzęta do 10kg, uszczelniona optyka, zabezpieczenie antysabotażowe, regulacja czułości (wysoka, auto, niska), cyfrowa kompensacja temperatury, wbudowane rezystory parametryczne EOL, zasilanie 9...16VDC, pobór prądu 8...11mA. wysokość montażu 1,8 do 2,4m. |  | 55
Alarm | DS-PDD12-EG2 |  | 314300047 | Przewodowa czujka dualna PIR+MW, zasięg detekcji 12m / 85.9°, częstotliwość mikrofali 24GHz, nie reaguje na zwierzęta do 10kg, uszczelniona optyka, zabezpieczenie antysabotażowe, wbudowane rezystory parametryczne EOL, Grade2. |  | 176
Alarm | DS-PDD12P-EG2 |  | 314300115 | Przewodowa czujka dualna PIR+MW, zasięg detekcji 12m / 85.9°, częstotliwość mikrofali 24GHz, nie reaguje na zwierzęta do 30kg, uszczelniona optyka, zabezpieczenie antysabotażowe, wbudowane rezystory parametryczne EOL, Grade2. |  | 176
Alarm | DS-PDC15-EG2 |  | 314300094 | Przewodowa czujka kurtynowa PIR, wewnętrzna, zasięg detekcji 15m/6,3°, wysokość montażu 2,4-3,6m,EN50131 Grade2. |  | 78
Alarm | DS-PDSK-P |  | 314300153 | Przewodowa czujka wstrząsowa, wczesne wykrywanie intruza, regulowana czułość, zaawansowana cyfrowa filtracja szumów tła, zasilanie 9-16VDC/30mA |  | 96
Alarm | DS-PDBG8-EG2 |  | 314300154 | Przewodowa czujka zbicia szyby, wielokierunkowy sensor akustyczny wysokiej klasy, zasięg detekcji do 8m/120°, wbudowane rezystory parametryczne, montaż ścienny lub sufitowy, zasilanie 9-16VDC/25mA |  | 101
Alarm | DS-PDC10DM-VG3 |  | 314300190 | Przewodowa czujka kurtynowa dualna PIR+MW, antymasking, stopień ochrony IP65, zasięg detekcji 10m/5°, wysokość montażu 2-4m, zasilanie 9-16VDC/22mA |  | 360
Alarm | DS-PDC10AM-VG3 |  | 314300191 | Przewodowa czujka kurtynowa PIR, antymasking, stopień ochrony IP65, zasięg detekcji 10m/5°, wysokość montażu 2-4m, zasilanie 9-16VDC/22mA |  | 272
Alarm | DS-PDD15AM-EG2 |  | 314300185 | Przewodowa czujka dualna PIR+MW, antymasking, zasięg detekcji 15m 85.9°, częstotliwość mikrofali 24GHz, uszczelniona optyka, zabezpieczenie antysabotażowe. |  | 239
Alarm | DS-PDPG12P-EG2 |  | 314300197 | Przewodowa czujka ruchu i zbicia szyby (PIR + GB), zasięg PIR 12m 85.9°, zasięg GB 8m, regulowana czułość PIR (Auto/Pet), regulowana potencjometrem czułość GB, nie reaguje na zwierzęta do 30kg. |  | 218
Alarm | DS-PDCL12-EG2 |  | 314300240 | Przewodowa czujka sufitowa PIR, zasięg detekcji 12m 360°, wbudowane rezystory parametryczne EOL. |  | 137
Alarm | DS-PDCL12DT-EG2 |  | 314300254 | Przewodowa czujka sufitowa PIR+MW, zasięg detekcji 12m 360°, częstotliwość mikrofali 24GHz, wysokość montażu 1,4-4m, wbudowane rezystory parametryczne EOL. |  | 338
Alarm | DS-PDC5NC-EG2 |  | 314300312 | Przewodowa czujka PIR kurtynowa, miniaturowa, zasięg detekcji 5m 5°, montaż sufitowy we wnękach okiennych, do zastosowań wewętrznych. |  | 703
Alarm | DS-PDBGTS |  | 314300385 | Tester czujek zbicia szyby, głośność 100dB@1m, zasilanie bateryjne CR123. |  | 929
Alarm | DS-PDTT15AM-LM |  | 314300259 | Przewodowa czujka zewnętrzna Tri-Tech: 2xPIR + MW, aktywny antymasking IR, zasięg detekcji 15m 90°, częstotliwość mikrofali 24GHz, nie reaguje na zwierzęta do 40kg, automatyczna regulacja czułości, wbudowane rezystoy parametryczne EOL, regulowane pole widzenia i zasięg detekcji, wysokość montażu od 0,8 do 1,2m, zasilanie 12VDC, IP65, EN50131 Grade 2. |  | 906
Alarm | DS-PDSKM-VG3 |  | 314300228 | Przewodowa czujka sejsmiczna, regulowana czułość, wykrywanie szybkiego wzrostu temperatury, wykrywanie przemieszczenia, Grade 3. |  | 298
Alarm | DS-PDB-IN-Universalbracket |  | 314500012 | Uniwersalny uchwyt sufitowo-ścienny do czujek wewnętrznych |  | 14.3
Alarm | DS-PDB-IN-Ceilingbracket |  | 302401137 | Uniwersalny uchwyt sufitowy do czujek wewnętrznych |  | 7.2
Alarm | DS-PDB-IN-Wallbracket |  | 302401138 | Uniwersalny uchwyt ścienny do czujek wewnętrznych |  | 7.2

## Pyronix Alarm
TYP | MODEL | ZDJĘCIE | SAP | OPIS | INFO | MSRP PLN (without VAT)
Pyronix | COLT10DL-200 |  | 361300163 | Czujka wewnętrzna o cyfrowym przetwarzaniu sygnału DIGI-LOGIC, COLT10DL, PIR, podwójny sensor, PC1, PC2, PET, automatyczna kompensacja temperatury. 1. Zasięg: 10 m, Kąt 90°, 5 płaszczyzn, 74 strefy 2. Wysokość montażu: 1,8m - 2,4m 3. Zasilanie: 9 - 16V DC 4. Pobór prądu: 15 mA 5. Temperatura pracy: -30° do 70°C 6. Waga: 58 g 7. Wymiary: 82x50x41 mm 8. Odporność na zwierzęta: do 10 kg 9. Dostępne akcesoria (opcje): - uchwyt sufitowy KXBRACKET-C - uchwyt ścienny KXBRACKET-W |  | 47
Pyronix | KX15DD |  | 361300085 | Czujka wewnętrzna cyfrowa KX15DD, PIR, podwójny sensor, rezystory parametryczne DEOL, odporność na fałszywe alarmy Blue Wave, uchwyt sufitowy i ścienny w zestawie. Optyka 3D, strefa podejścia, auto-czułość, cyfrowa kompensacja temperatury. 1. Zasięg: 15 m, Kąt 85°, 7 płaszczyzn, 60 strefy 2. Wysokość montażu: 1,8m - 2,4m 3. Zasilanie: 9 - 16V DC 4. Pobór prądu: 15 mA 5. Temperatura pracy: -30° do 70°C 6. Waga: 125 g 7. Wymiary: 117x69x55 mm 8. Dostępne akcesoria (opcje): - uchwyt sufitowy KXBRACKET-C - uchwyt ścienny KXBRACKET-W - soczewka kurtynowa 18m - KX18-LC - soczwka długodystansowa 30m - KX30-LR - soczewka standard zapasowa 15m - KX15-VL |  | 75
Pyronix | KX15DQ |  | 361300084 | Czujka wewnętrzna cyfrowa KX15DQ, PIR, poczwórny sensor QUAD, rezystory parametryczne DEOL, odporność na fałszywe alarmy Blue Wave, uchwyt sufitowy i ścienny w zestawie. Optyka 3D, strefa podejścia, auto-czułość, cyfrowa kompensacja temperatury. 1. Zasięg: 15 m, Kąt 85°, 7 płaszczyzn, 60 strefy 2. Wysokość montażu: 1,8m - 2,4m 3. Zasilanie: 9 - 16V DC 4. Pobór prądu: 15 mA 5. Temperatura pracy: -30° do 70°C 6. Waga: 125 g 7. Wymiary: 117x69x55 mm 8. Dostępne akcesoria (opcje): - uchwyt sufitowy KXBRACKET-C - uchwyt ścienny KXBRACKET-W - soczewka kurtynowa 18m - KX18-LC - soczwka długodystansowa 30m - KX30-LR - soczewka standard zapasowa 15m - KX15-VL |  | 85
Pyronix | KX18DC |  | 361300083 | Czujka wewnętrzna cyfrowa KX15DC, PIR, podwójny sensor, rezystory parametryczne DEOL, odporność na fałszywe alarmy Blue Wave, uchwyt sufitowy i ścienny w zestawie. Optyka 3D, strefa podejścia, auto-czułość, cyfrowa kompensacja temperatury. 1. Zasięg: 18/30 m, Kąt 20°, 46 obszarów detekcji (kurtyna), 24 (dalekiego zasięgu) 2. Wysokość montażu: 1,8m - 2,4m (daleki zasięg), do 4 m (kurtyna) 3. Zasilanie: 9 - 16V DC 4. Pobór prądu: 15 mA 5. Temperatura pracy: -30° do 70°C 6. Waga: 125 g 7. Wymiary: 117x69x55 mm 8. Dostępne akcesoria (opcje): - uchwyt sufitowy KXBRACKET-C - uchwyt ścienny KXBRACKET-W - soczewka kurtynowa 18m - KX18-LC - soczwka długodystansowa 30m - KX30-LR - soczewka standard zapasowa 15m - KX15-VL |  | 130
Pyronix | OCTOPUS DQ |  | 361301730 | Czujka cyfrowa wewnętrzna sufitowa PIR 360° , OCTOPUS-DQ, poczwórny sensor QUAD, rezystory parametryczne DEOL, odporność na fałszywe alarmy Blue Wave, uchwyt sufitowy w zestawie. Optyka 3D, auto-czułość, cyfrowa kompensacja temperatury. 1. Zasięg: 12m, Kąt: 360°, 156 obszarów detekcji, 3 płaszczyzny 2. Wysokość montażu: 2,4 m - 4 m 3. Zasilanie: 9 - 16V DC 4. Maks. zasięg: φ 12 m 5. Wymiary: φ 94 mm, wys. 33 mm 6. PC1, PC2, PC3 7. Pobór prądu 15 mA |  | 176
Pyronix | KX10DP |  | 361300082 | Czujka wewnętrzna cyfrowa KX10DP, PIR, odporna na zwierzęta, podwójny sensor, rezystory parametryczne DEOL, odporność na fałszywe alarmy Blue Wave, uchwyt sufitowy i ścienny w zestawie. Optyka 3D, strefa podejścia, auto-czułość, cyfrowa kompensacja temperatury. 1. Zasięg: 10 m, Kąt 85°, 7 płaszczyzn, 60 strefy 2. Wysokość montażu: 1,8m - 2,4m 3. Zasilanie: 9 - 16V DC 4. Pobór prądu: 15 mA 5. Temperatura pracy: -30° do 70°C 6. Waga: 125 g 7. Wymiary: 117x69x55 mm 8. Odporność na zwierzęta do 24 kg 9. Dostępne akcesoria (opcje): - uchwyt sufitowy KXBRACKET-C - uchwyt ścienny KXBRACKET-W - soczewka kurtynowa 18m - KX18-LC - soczwka długodystansowa 30m - KX30-LR - soczewka standard zapasowa 15m - KX15-VL |  | 76
Pyronix | KX15DT |  | 361301740 | Czujka dualna cyfrowa wewnętrzna KX15DT, (PIR+MW), rezystory parametryczne DEOL, odporność na fałszywe alarmy Blue Wave, uchwyt sufitowy i ścienny w zestawie. Optyka 3D; 9.9 GHz, strefa podejścia, auto-czułość, cyfrowa kompensacja temperatury, programowalna opcja AND/OR. 1. Zasięg: 15 m, Kąt 85°, 7 płaszczyzn, 60 strefy 2. Częstotliwość MW: 9.9 GHz 3. Wysokość montażu: 1,8m - 2,4m 4. Zasilanie: 9 - 16V DC 5. Pobór prądu: 23 -30 mA 6. Temperatura pracy: -30° do 50°C 7. Waga: 125 g 8. Wymiary: 117x69x55 mm 9. Dostępne akcesoria: - uchwyt sufitowy KXBRACKET-C - uchwyt ścienny KXBRACKET-W - soczwka długodystansowa 30m - KX30-LR - soczewska standard zapasowa 15m - KX15-VL |  | 182
Pyronix | KX10DTP |  | 361301742 | Dualna czujka ruchu (PIR+MW); zasięg detekcji do 10m; odporność na zwierzęta do 25kg ; Rezystory EOL; Technologia Blue Wave; programowalna opcja AND/OR; w zestawie uchwyt ścienny/ sufitowy; Częstotliwość pracy 9.9GHz. |  | 182
Pyronix | KX15DTAM |  | 361300072 | Czujka dualna cyfrowa wewnętrzna KX15DTAM, PIR+MW, zasięg 15m, antymasking, anyblocking; rezystory parametryczne TEOL, odporność na fałszywe alarmy Blue Wave, uchwyt sufitowy i ścienny w zestawie, tylny łącznik sabotażowy. Optyka 3D; 9.9 GHz, strefa podejścia, auto-czułość, cyfrowa kompensacja temperatury. Soczewka kurtynowa 18, 30 m w zestawie. 1. Zasięg: 15/18/30m, Kąt 85°, 7 płaszczyzn, 60 strefy 2. Częstotliwość MW: 9.9 GHz 3. Wysokość montażu: 1,8m - 2,4m 4. Zasilanie: 9 - 16V DC 5. Pobór prądu: 23 -30 mA 6. Temperatura pracy: -30° do 50°C 7. Waga: 125 g 8. Wymiary: 117x69x55 mm 9. Dostępne akcesoria: - uchwyt sufitowy KXBRACKET-C - uchwyt ścienny KXBRACKET-W - soczwka długodystansowa 30m - KX30-LR - soczewska standard zapasowa 15m - KX15-VL |  | 264
Pyronix | KX15DT |  | 361301741 | Czujka dualna cyfrowa wewnętrzna KX15DT, (PIR+MW), rezystory parametryczne DEOL, odporność na fałszywe alarmy Blue Wave, uchwyt sufitowy i ścienny w zestawie. Optyka 3D; 9.9 GHz, strefa podejścia, auto-czułość, cyfrowa kompensacja temperatury, programowalna opcja AND/OR. 1. Zasięg: 15 m, Kąt 85°, 7 płaszczyzn, 60 strefy 2. Częstotliwość MW: 10.525 GHz 3. Wysokość montażu: 1,8m - 2,4m 4. Zasilanie: 9 - 16V DC 5. Pobór prądu: 23 -30 mA 6. Temperatura pracy: -30° do 50°C 7. Waga: 125 g 8. Wymiary: 117x69x55 mm 9. Dostępne akcesoria: - uchwyt sufitowy KXBRACKET-C - uchwyt ścienny KXBRACKET-W - soczwka długodystansowa 30m - KX30-LR - soczewska standard zapasowa 15m - KX15-VL |  | 182
Pyronix | KX10DTP |  | 361301739 | Dualna czujka ruchu (PIR+MW); zasięg detekcji do 10m; odporność na zwierzęta do 25kg ; Rezystory EOL; Technologia Blue Wave; programowalna opcja AND/OR; w zestawie uchwyt ścienny/ sufitowy; Częstotliwość pracy 10.525GHz. |  | 182
Pyronix | KX15DTAM |  | 361300073 | Czujka dualna cyfrowa wewnętrzna KX15DTAM, PIR+MW, zasięg 15m, antymasking, anyblocking; rezystory parametryczne TEOL, odporność na fałszywe alarmy Blue Wave, uchwyt sufitowy i ścienny w zestawie, tylny łącznik sabotażowy. Optyka 3D; 9.9 GHz, strefa podejścia, auto-czułość, cyfrowa kompensacja temperatury. Soczewka kurtynowa 18, 30 m w zestawie. 1. Zasięg: 15/18/30m, Kąt 85°, 7 płaszczyzn, 60 strefy 2. Częstotliwość MW: 10.525 GHz 3. Wysokość montażu: 1,8m - 2,4m 4. Zasilanie: 9 - 16V DC 5. Pobór prądu: 23 -30 mA 6. Temperatura pracy: -30° do 50°C 7. Waga: 125 g 8. Wymiary: 117x69x55 mm 9. Dostępne akcesoria: - uchwyt sufitowy KXBRACKET-C - uchwyt ścienny KXBRACKET-W - soczwka długodystansowa 30m - KX30-LR - soczewska standard zapasowa 15m - KX15-VL |  | 264
Pyronix | BG2000 |  | 361300110 | Czujka cyfrowa zbicia szyby BG2000, analiza rodzaju szkła, detekcja dwóch częstotliwości, pokrycie 360° 1. Zasięg pokrycia: φ 8m, kąt 360° 2. Wysokość montażu: 2,4m - 8m 3. Zasilanie: 9- 16 V DC 4. Pobór prądu: 30 mA 5. Temperatura pracy: -30°C do 50°C 6. Waga: 100g 7. Wymiary: φ90x30 |  | 76
Pyronix | BG16DF |  | 361300077 | Czujka cyfrowa zbicia szyby BG16DF, analiza rodzaju szkła, detekcja dwóch częstotliwości, pokrycie 360°, grubość szkła: 2,4mm - 6mm, montaż ścienny lub sufitowy. 1. Zasięg pokrycia: 6m, kąt 360° 2. Wysokość montażu: 2,4m - 8m 3. Zasilanie: 9- 16 V DC 4. Pobór prądu: 30 mA 5. Temperatura pracy: -20°C do 70°C 6. Waga: 100g 7. Wymiary: 90x90x30 |  | 90
Pyronix | BG-TESTER |  | 361300076 | Tester czujek zbicia szyby |  | 874
Pyronix | SHOCK/W |  | 361301390 | Przewodowa czujka wstrząsowa |  | 82
Pyronix | XDH10TT-AM |  | 361300079 | Czujka dualna zewnętrzna (2xPIR+MW) potrójna technologia detekcji (2x PIR, MW), przystosowana do wysokiego montażu. Antymasking, antyblocking, automatyczna czułość, IP55, 9.9GHz, odporność na zwierzęta do 10 kg, kompensacja wpływu kołysania się roślin, filtr UV. Dołączone dwie soczewki maskujące, opcja kurtyny 1. Do montażu wysokiego - 2.4m, Kąt: 90° 2. Zasięg - 10m 3. Zasilanie: 9 - 16V DC 4. Częstotliwość MW 9.9 GHz 5. Pobór prądu: 23 -30 mA 6. Temperatura pracy: -30°C do 50°C 7. Waga: 300g 8. Wymiary: 118x77x84 mm 9. Stopień ochrony IP: IP55 10. Odporność na zwierzęta: do 10kg 11. Akcesoria: - regulowany uchwyt ścienny XD WALL BRACKET - adapter 45° do uchwytu XD WALL BRACKET - uchwyt perymetryczny (możliwość montażu 2 czujek) XD FIXED BRACKET - wolumetryczna soczewka do czujek XDH (wysoki montażu) XD-LENS 5 |  | 531
Pyronix | XDL12TT-AM |  | 361300882 | Czujka dualna zewnętrzna (2xPIR+MW) potrójna technologia detekcji (2x PIR, MW) , przystosowana do niskiego montażu. Anty-masking, anty-blocking, automatyczna czułość, IP55, 9.9GHz, odporność na zwierzęta do 35 kg (wys. 1 m), filtr UV, kompensacja wpływu kołysania się roślin. Może pracować jako czujka perymentryczna. Dołączone dwie soczewki maskujące. 1. Do montażu niskiego - 1.2m, Kąt: 85° (perymetr -17°) 2. Zasięg - 12m 3. Zasilanie: 9 - 16V DC 4. Częstotliwość MW 9.9 Hz 5. Pobór prądu: 23 -30 mA 6. Temperatura pracy: -30°C do 50°C 7. Waga: 300g 8. Wymiary: 188x77x84 mm 9. Stopień ochrony IP: IP55 10. Odporność na zwierzęta: do 35kg 11. Akcesoria: - regulowany uchwyt ścienny XD WALL BRACKET - adapter 45° do uchwytu XD WALL BRACKET - uchwyt perymetryczny (możliwość montażu 2 czujek) XD FIXED BRACKET |  | 531
Pyronix | KXBRACKET-C |  | 361300066 | Uchwyt sufitowy do czujek serii KX, oraz Colt. Pakowane po 10 szt. |  | 135
Pyronix | KXBRACKET-W |  | 361300065 | Uchwyt ścienny do czujek serii KX, oraz Colt. Pakowane po 10 szt. |  | 135
Pyronix | KX18-LC |  | 361300064 | Soczewka kurtynowa do czujek serii KX, Pakowane po 3 szt. |  | 32
Pyronix | KX30-LR |  | 361300063 | Soczewka dalekiego zasięgu (kurtynowa) 30m do czujek serii KX, Pakowane po 3 szt. |  | 32
Pyronix | KX15-VL |  | 361300011 | Wolumetryczna soczewka (standard) do czujek serii KX, Pakowane po 3 szt. |  | 32
Pyronix | XD WALL BRACKET |  | 361300068 | Regulowany uchwyt ścienny +/- ° z ochroną przed niepożądanym przemieszczeniem. Zapewnia lepsze pokrycie wolumetryczne. Rotacja 45 stopni, łącznik sabotażowy, zestaw śrub ze stali nierdzewnej, szablon montażu, poliwęglan. |  | 70
Pyronix | XD ADAPTER |  | 361300070 | Adapter 45° do uchwytu XD-WALLBRACKET. Pozwala na ustawienie detektorów XD pod kątem 90° względem ściany dla zapewnienia ochrony ścian. Poliwęglan. |  | 41
Pyronix | XD FIXED BRACKET |  | 361300069 | Uchwyt ścienny z tylnym łącznikiem sabotażowym. Można go używać do stworzenia ochrony max. 24m dla ścian zewnętrznych. Zestaw śrub ze stali nierdzewnej, użycie z jednym lub dwoma czujnikami XD. Poliwęglan. |  | 146
Pyronix | XD-LENS5 |  | 361300013 | Wolumetryczna soczewska do detektorów XDH. Montaż na wysokości 2,4 m, 85°, dystans wykrywania 10m (pakowane po 3 sztuki) |  | 134